## Нефтепровод
Приложение 3
Согласовано: |  | Утверждаю:
Зам. генерального директора |  | Генеральный директор
по капитальному строительству |  | АО «Белкамнефть»
АО «Белкамнефть» |  | им. А.А. Волкова
им. А.А. Волкова
_____________ К.М. Рязанов |  | _____________Д.В. Арсибеков
«___»_____________2023 г. |  | «___»_____________2023 г.
Техническое задание
на участие в тендере по строительно-монтажным работам на объекте
капитального строительства
"Обустройство Окуневского участка недр. Западно-Ельниковского нефтяное месторождение. Нефтепровод куст 1477 – т. вр. в нефтепровод "Куст 5 – ПНН" (система сбора нефти Д114 от скв.1474 до т. Врезки в систему сбора нефти скв.1820-ПНН инв. №124521173000083)" в Удмуртской Республике
Информация о ЗАКАЗЧИКЕ работ и сведения необходимые для подготовки предложений.
Заказчик – ОА "Белкамнефть" им. А.А. Волкова (БЕ1000)
Генеральный директор ‑ Арсибеков Дмитрий Витальевич
Почтовый адрес:
Россия, 426004, Удмуртская Республика, г. Ижевск, ул. Пастухова – 100.
Месторождение: Окуневский участок недр, Западно-Ельниковское нефтяное месторождение в Удмуртской Республике.
Состав строительно-монтажных работ. Квалификационные требования к Подрядчику
Наименование работ: Строительно-монтажные работы на объектах АО «Белкамнефть» им. А.А. Волкова, стоимость работ определяется на основании актуальной редакции сборников базовых цен Федеральных единичных расценок, в программе Гранд-смета, с использованием индексов ООО "Стройинформресурс" первого месяца каждого квартала (1 кв. - январь; 2 кв. - апрель; 3 кв. - июль; 4 кв. - октябрь).
Обоснование: Рабочая документация №098-07-ТХ-1, РД №098-07-АС-1 "Обустройство Окуневского участка недр. Технологические решения. Обустройство кустов и одиночных скважин"; РД №098-07-ТХ-3 "Технологические решения. Нефтесборные трубопроводы" (документация будет выдана претендентам по мере поступления заявок)
Документация расположена на сервере по адресу: \\caupfs.belkam.com\Архив ПСД\Окуневский уч недр\098-07 Обустройство Окуневского участка недр
№ п/п | Наименование работ | Ед. изм. | Кол-во
1 | 2 | 3 | 4
Нефтепровод куст 1477 – т. вр. в нефтепровод "Куст 5 – ПНН" (система сбора нефти Д114 от скв.1474 до т. Врезки в систему сбора нефти скв.1820-ПНН инв. №124521173000083) (общая протяженность нефтепровода L=3710,5 м, Ø89х6мм) (РД №098-07-ТХ-1, РД №098-07-АС-1, РД №098-07-ТХ-3)
Архитектурно-строительные решения (РД №098-07-АС-1)
Камера запуска очистного устройства (1 шт.)
Площадка камеры запуска очистного устройства (л.27)
1 | Разработка грунта в котлованах глубиной 1,0м экскаватором «обратная лопата», с распределением грунта по прилегающей терриитории, группа грунтов: 2 | 1 м3 | 12,5
2 | Устройство подстилающих слоев из щебня М600 фр. 20-40 мм, толщ.0,2м, с уплотнением V=12,5*0,2*1,3=2,5*1,3=3,3м3 | 1 м2 / 1 м3 | 12,5 / 2,5
3 | Устройство подстилающих и выравнивающих слоев оснований из песчано-гравийной смеси, толщ. 0,8м, с уплотнением V=12,5*0,8*1,22=10,0*1,22=12,2 м3 | 1 м2 / 1 м3 | 12,5 / 10,0
4 | Устройство подстилающих слоев из песка строительного средней крупности, укрепленного цементом, толщ.0,02 м V=12,5*0,02*1,1=0,25*1,1=0,28 м3 | 1 м2 / 1 м3 | 12,5 / 0,25
5 | Устройство покрытия из сборных железобетонных дорожных плит ПД2-6 (сер.3.503.1-17) (плиты соединяются между собой сваркой петель), стыки плит заполнить цементно-песчаным раствором и резинобитумной мастикой | 1 шт. / 1м3 / 1 тн | 2 / 1,6 / 4,0
6 | Устройство монолитных участков из бетона В15 F75, с армированием арматурной сеткой в 2 ряда (из арматуры А-III Ø10 мм) | 1 м3 | 1.2
7 | Установка бортовых камней БР 100.30.18 | 1 м | 18
8 | Устройство отмостки из бетона В7.5 F50, толщ. 0,2 м, шириной 1,0м | 1 м3 | 1.8
Опоры ОП-4, ОП-4*, ОП5, ОП-6 (4 шт.) (л. 28, л.14, л.15)
9 | Изготовление и монтаж опор стальных ОП-4, ОП4* из трубы Ø57х3 мм | 1 шт. / 1 кг | 2 / 28,4
10 | Сверление вертикальных отверстий в железобетонных плитах перфоратором, глубина отверстия 110 мм, диам.12мм | 1 отв. | 8
11 | Установка болтов БСР 12х110 УЗ в готовые гнезда с заделкой | 1 шт. | 8
12 | Огрунтовка металлических поверхностей опор ОП-4, ОП-4* за один раз: грунтовкой ГФ-021 (с предварительной очисткой щетками, обеспыливанием и обезжириванием) | 1 м2 | 1
13 | Окраска металлических огрунтованных поверхностей: эмалью ПФ-115 за 2 раза (цвет - синий, RAL 5012) | 1 м2 | 1
14 | ОП-5: Устройство монолитного бетонного блока из бетона В15 F15, размером 300х300 мм, высотой 185мм | 1 м3 | 0.02
15 | ОП-6: Устройство монолитного бетонного блока из бетона В15 F15, размером 300х300 мм, высотой 255мм | 1 м3 | 0.03
16 | Монтаж подвижной опоры ОПХ 2-89 ОСТ 36-94-83 | 1 шт. | 4
Опора Оп-1 (л.31, л.12)
17 | Разработка грунта в траншеях на глубину 0,2 м вручную с распределением по прилагающей территории, группа грунтов: 2 | 1 м3 | 0.06
18 | Изготовление и монтаж стальной обоймы для фундаментного блока ФБС 9.3.6 из уголка 75х5 мм и листа толщиной 5 мм | 1 шт. / 1 кг | 1 / 36,8
19 | Монтаж фундаментного блока ФБС 9.3.6 | 1 шт. / 1 кг | 1 / 350
20 | Огрунтовка металлических поверхностей стальной обоймы за один раз: грунтовкой ГФ-021 (с предварительной очисткой, обеспыливанием и обезжириванием поверхности) | 1 м2 | 1.2
21 | Окраска металлических огрунтованных поверхностей стальной обоймы: эмалью ПФ-115 за 2 раза (цвет - синий, RAL 5012) | 1 м2 | 1.2
22 | Изготовление и монтаж стальной опоры Оп-1 из трубы Ø57х3 мм Примечание: опора Оп-1 имеет сварное соединение со стальной обоймой фундаментного блока | 1 шт. / 1 кг | 1 / 15,9
23 | Огрунтовка металлических поверхностей опоры Оп-1 за один раз: грунтовкой ГФ-021 (с предварительной очисткой, обеспыливанием и обезжириванием поверхности) | 1 м2 | 0.5
24 | Окраска металлических огрунтованных поверхностей стальной обоймы: эмалью ПФ-115 за 2 раза (цвет - синий, RAL 5012) | 1 м2 | 0.5
25 | Монтаж подвижной опоры ОПХ 2-114 | 1 шт. | 1
Технологические решения (РД №098-07-ТХ-1)
Камера запуска очистного устройства КЗОУ (1 шт.)
26 | Монтаж камеры запуска очистного устройства (КЗОУ) Ду80 | 1 шт. / 1 кг | 1 / 470
Земляные работы
27 | Разработка грунта в траншеях (длиной 66,38 м, глубиной 1,5 м, шириной 1,0м) экскаваторами, группа грунтов: 2 | 1 м3 | 97
28 | Разработка грунта вручную в траншеях глубиной 1,5м без креплений с откосами, группа грунтов: 2 | 1 м3 | 3
29 | Обратная засыпка траншей и котлованов с перемещением грунта до 5 м бульдозерами, с уплотнением, группа грунтов: 2 | 1 м3 | 100
Дренажный трубопровод (L=12,5м; Ø89х6 мм)
Примечание: разработка грунта и обратная засыпка учтены в разделе "Земляные работы". Подключение дренажного трубопровода производится к существующей дренажной линии от ГЗУ до дренажной емкости V=15 м3
30 | Изготовление и монтаж трубопровода открыто по эстакадам, из стальных бесшовных труб Ø89х6,0мм, в том числе: - труба 89х6 мм: 3 м; - отвод крутоизогнутый 90̊ 89х6, Py=4 МПа: 1 шт. (0,2м) | 1 м | 3.2
31 | Изготовление и монтаж трубопровода из стальных бесшовных труб Ø89х6,0мм в изоляции по ГОСТ Р 51164-98 (табл. 1, констр. 2) с укладкой в траншею, в том числе: - труба Ø89х6,0мм в изоляции по ГОСТ Р 51164-98 (табл. 1, констр. 2): 8м; - отвод крутоизогнутый 90̊ 89х6, Py=4 МПа: 2шт. (0,4м); - тройник равнопроходный 89х6 мм, Ру=4 МПа: 1 шт. (0,9м); | 1 м | 9.3
32 | Изоляция сварных стыков комплектами ПИК 89 конструкция №1 трубопровода, в составе на 1 м: праймер ПРИЗ - 0,028кг, мастичная лента ПРИМА 1 слой - 0,996 кг, полимерная оберточная лента с липким слоем ПВХ 1 слой - 0,317 кг | 1 м | 4
33 | Огрунтовка металлических поверхностей за 1 раз: грунтовкой ГФ-021 (с предварительной очисткой, обеспыливанием и обезжириванием поверхности) | 1 м2 | 1
34 | Окраска металлических огрунтованных поверхностей: эмалью ПФ-115 за 2 раза (цвет - черный, RAL 8022) | 1 м2 | 1
35 | Монтаж теплоизоляции трубопроводов и арматуры DN80 из теплоизоляции "URSA", толщ.50 мм, с креплением на стальную ленту упаковочную мягкую, нормальной точности 0,7х20 мм V=2,0*0,05*1,24=0,1*1,24=0,12 м3 | 1 м /1 м2 / 1 м3 | 3,2 / 2,0 / 0,1
36 | Монтаж защитного слоя теплозоляции трубопроводов и арматуры DN80 из стали оцинкованной тонколистовой (толщ.0,5 мм) с креплением пряжками типа I-0 *m (с учетом норм расхода)=2,0*1,22*4,0=2,44*4,1=10,0кг | 1 м2 / 1 кг | 2,0 / 10,0*
Очистка полости и испытание дренажного трубопровода
37 | Гидравлическое испытание трубопроводов на прочность давлением Рисп=1,25хР=5,0МПа в течение 30 мин, для трубопроводов Ø89х6 мм | 1 м | 12.3
38 | Гидравлическое испытание трубопроводов на плотность давлением Рисп=Рраб=4,0МПа в течение 30 мин, для трубопроводов Ø89х6 мм | 1 м | 12.3
39 | Промывка и продувка полости трубопроводов Ø89х6 | 1 м | 12.3
Контроль сварных соединений трубопроводов дренажа (работы выполняется силами ООО "ЦБПО" по договору субподряда)
40 | Контроль сварных соединений трубопроводов Ø89х6мм радиографическим методом (2% стыков) | 1 стык | 1
Нефтесборный трубопровод (L=54,9 м; Ø89х6мм) куста №1 Западно-Ельниковского нефтяного месторождения Окуневского участка недр
Примечание: разработка грунта и обратная засыпка учтены в разделе "Земляные работы"
41 | Изготовление и монтаж трубопровода открыто по эстакадам, из стальных бесшовных труб Ø89х6,0мм, в том числе: - труба 89х6 мм: 6,8 м; - отвод гнутый 90̊ 89х6, Py=4 МПа: 1 шт. (0,5м); - отвод крутоизогнутый 90̊ 89х6, Py=4 МПа: 1 шт. (0,2м); | 1 м | 7.5
42 | Изготовление и монтаж трубопровода из стальных бесшовных труб Ø89х6,0мм в изоляции по ГОСТ Р 51164-98 (табл. 1, констр. 2) с укладкой в траншею, в том числе: - труба Ø89х6,0мм в изоляции по ГОСТ Р 51164-98 (табл. 1, констр. 2): 47 м; - отвод крутоизогнутый 90̊ 89х6, Py=4 МПа: 2 шт. (0,4м); | 1 м | 47.4
43 | Изоляция сварных стыков подземных трубопроводов комплект ПИК-89 (зима), конструкция 2 | 1 компл. | 5
44 | Изоляция сварных стыков комплектами ПИК 89 конструкция №1 трубопровода, в составе на 1 м: праймер ПРИЗ - 0,028кг, мастичная лента ПРИМА 1 слой - 0,996 кг, полимерная оберточная лента с липким слоем ПВХ 1 слой - 0,317 кг | 1 м | 2
45 | Огрунтовка металлических поверхностей за 1 раз: грунтовкой ГФ-021 (с предварительной очисткой, обеспыливанием и обезжириванием поверхности) | 1 м2 | 1
46 | Окраска металлических огрунтованных поверхностей: эмалью ПФ-115 за 2 раза (цвет - черный, RAL 8022) | 1 м2 | 1
47 | Монтаж теплоизоляции трубопроводов и арматуры DN80 из теплоизоляции "URSA", толщ.50 мм, с креплением на стальную ленту упаковочную мягкую, нормальной точности 0,7х20 мм V=3,26*0,05*1,24=0,16*1,24=0,20 м3 | 1 м /1 м2 / 1 м3 | 7,46 / 3,26 / 0,16
48 | Монтаж защитного слоя теплозоляции трубопроводов и арматуры DN80 из стали оцинкованной тонколистовой (толщ.0,5 мм) с креплением пряжками типа I-0 *m (с учетом норм расхода)=3,26*1,22*4,0=4,0*4,0=16,0кг | 1 м2 / 1 кг | 3,26 / 16,0*
Очистка полости и испытание нефтесборного трубопровода
49 | Гидравлическое испытание трубопроводов на прочность давлением Рисп=1,25хР=5,0МПа в течение 30 мин, для трубопроводов Ø89х6 | 1 м | 54.9
50 | Гидравлическое испытание трубопроводов на плотность давлением Рисп=Рраб=4,0МПа в течение 30 мин, для трубопроводов Ø89х6 | 1 м | 54.9
51 | Промывка и продувка полости трубопроводов Ø89х6 мм | 1 м | 54.9
52 | Дополнительное пневматическое испытание на герметичность давлением Рисп=Рраб=4,0МПа в течение 24ч, для трубопроводов Ø89х6 | 1 м | 54.9
Контроль сварных соединений трубопроводов (работы выполняется силами ООО "ЦБПО" по договору субподряда)
52 | Контроль сварных соединений трубопроводов Ø89х6мм радиографическим методом (100% стыков) | 1 стык | 19
Нефтепровод куст 1477 – т. вр. в нефтепровод "Куст 5 – ПНН" (система сбора нефти Д114 от скв.1474 до т. врезки в систему сбора нефти скв.1820-ПНН инв. №124521173000083) (L=3654,9 м; Ø89х6 мм) Технологические решения (РД №098-07-ТХ-3)
Земляные работы
53 | Срезка растительного слоя: Разработка грунта толщ.0,2м с перемещением до 10 м бульдозерами на ширину строительной полосы 11,0 м, группа грунтов: 1 | 1 м2 / 1 м3 | 40160,4 / 8032,1
54 | Разработка грунта в траншеях (длиной 3650,94 м, глубиной 1,5 м, шириной 1,0м) экскаваторами, группа грунтов: 2 | 1 м3 | 3106
55 | Разработка грунта вручную в траншеях глубиной 1,5м без креплений с откосами, группа грунтов: 2 | 1 м3 | 96
56 | Обратная засыпка траншей и котлованов с перемещением грунта до 5 м бульдозерами, с уплотнением, группа грунтов: 2 | 1 м3 | 3202
57 | Рекультивация растительного слоя толщ. 0,2м: Разработка грунта с перемещением до 10 м бульдозерами, группа грунтов: 1 | 1 м2 / 1 м3 | 40160,4 / 8032,1
58 | В местах прокладки футляров открытым способом, разборка щебеночного покрытия: Разработка грунта экскаватором "обратная лопата", вместимостью 0,65 м3, на глубину 0,3 м, группа грунтов: 2 | 1 м2 / 1 м3 | 25 / 7,5
Футляр DN300 исп. 1 (L=14,0 м, Ø325х10мм, тип прокладки - открытым способом) при пересечении трубопровода с внутрипромысловой дорогой (ПК33+47 - ПК33+72)
Примечание: работы по разработке грунта для устройства футляра учтены в разделе "Земляные работы"
58 | Сварка и монтаж футляра из трубы стальной диам. 325х10мм в изоляции усиленного типа по ГОСТ 10704-91* (табл. 1, констр. 22), с укладкой в траншею | 1 м | 14
59 | Протаскивание в футляр стальных труб бесшовных горячедеформированных DN80 с наружной изоляцией по ГОСТ Р 51164-98 (табл.1, констр.2) | 1 м | 14
60 | Изоляция стыка комплектами ПИК 325 конструкция №3, в составе на 1 м: праймер ПРИЗ - 0,05кг, мастичная лента ПРИМА 1 слой - 1,4 кг, муфта ИЗТМ-Р - 1шт | 1 шт. | 1
61 | Изоляция труб DN 300 стеклорубероидом шир.0,5 м - стеклорубероид С-РМ ГОСТ 3282-74 - 4,5 м2; - проволока вязальная 5-0-4 ГОСТ 15879-70 | 1 м / 1 м2 | 9 / 4,5
62 | Герметизация концов футляра минеральной ватой, пропитанной битумной мастикой МБР-65 (3кг) | 1 футляр | 1
63 | Устройство опорного кольца из трех слоев гидроизола | 1 м2 | 3
64 | Устройство ковриков под "Спейсер" в 2 слоя из пленки "Полилен" ТУ 102-610-92 | 1 м2 | 6
65 | Установка колец" Спейсер" из 2 сегментов в комплекте с крепежом (мат. полиамид) ТУ 2291-034-00203803-2005 | 1 шт. | 10
Футляр DN300 исп. 2 (L=24,0 м, Ø325х10мм, тип прокладки - открытым способом) при пересечении трубопровода с внутрипромысловой дорогой (ПК36+35, соответствует ПК17+85 нефтепровода "КУСТ 5-ПНН")
Примечание: работы по разработке грунта для устройства футляра учтены в разделе "Земляные работы"
66 | Сварка и монтаж футляра из трубы стальной диам. 325х10мм в изоляции усиленного типа по ГОСТ 10704-91* (табл. 1, констр. 22), с укладкой в траншею | 1 м | 24
67 | Протаскивание в футляр стальных труб бесшовных горячедеформированных DN80 с наружной изоляцией по ГОСТ Р 51164-98 (табл.1, констр.2) | 1 м | 24
68 | Изоляция стыка комплектами ПИК 325 конструкция №3, в составе на 1 м: праймер ПРИЗ - 0,05кг, мастичная лента ПРИМА 1 слой - 1,4 кг, муфта ИЗТМ-Р - 1шт | 1 шт. | 3
69 | Изоляция труб DN 300 стеклорубероидом шир.0,5 м - стеклорубероид С-РМ ГОСТ 3282-74 - 4,5 м2; - проволока вязальная 5-0-4 ГОСТ 15879-70 | 1 м / 1 м2 | 9 / 4,5
70 | Герметизация концов футляра минеральной ватой, пропитанной битумной мастикой МБР-65 (3кг) | 1 футляр | 1
71 | Устройство опорного кольца из трех слоев гидроизола | 1 м2 | 3
72 | Устройство ковриков под "Спейсер" в 2 слоя из пленки "Полилен" ТУ 102-610-92 | 1 м2 | 9
73 | Установка колец" Спейсер" из 2 сегментов в комплекте с крепежом (мат. полиамид) ТУ 2291-034-00203803-2005 | 1 шт. | 15
Восстановление дорожного покрытия дороги при устройстве футляров открытым способом
74 | Устройство подстилающих слоев из песчано-гравийной смеси С6 по ГОСТ 25607-2009, толщ.0,30 м, с уплотнением V=25,0*0,3*1,22=7,5*1,22=9,2 м3 | 1 м2 / 1 м3 | 25,0 / 7,5
75 | Устройство покрытия дороги из ранее разработанного щебня М1200 фр. 40-70мм, ср. толщиной 0,30м, с уплотнением V=137,5*0,3*1,3=41,25*1,3=53,7 м3; | 1 м2 / 1 м3 | 25,0 / 7,5
76 | Профилирование участка существующего кювета | 1 м / 1 м2 | 8 / 14,4
Нефтепровод от скважины 1477 до точки врезки в нефтепровод "Куст 5-ПНН" (L= 3655,6 м; Ø89х9 мм)
77 | Изготовление и монтаж трубопровода открыто по эстакадам, из стальных бесшовных труб диам.89х6,0мм, в том числе: - труба 89х6 мм: 3,3 м; - отвод гнутый 90̊ 89х6, Py=4 МПа: 1 шт. (0,5м); - отвод крутоизогнутый 90̊ 89х6, Py=4 МПа: 1 шт. (0,2м); | 1 м | 4
78 | Изготовление и монтаж трубопровода из стальных бесшовных труб Ø89х6,0мм в изоляции по ГОСТ Р 51164-98 (табл. 1, констр. 2) с укладкой в траншею, в том числе: - труба Ø89х6,0мм в изоляции по ГОСТ Р 51164-98 (табл. 1, констр. 2): 3650м; - отвод гнутый 90̊ 89х6, Py=4 МПа: 1 шт. (0,5м); - отвод крутоизогнутый 90̊ 89х6, Py=4 МПа: 2 шт. (0,4м); - отвод гнутый 45̊ 89х6, Ру=4 МПа,: 1 шт. (0,5м) - тройник 114х6 - 114х6 - 89х6: 1 шт. (0,2м) | 1 м | 3651.6
79 | Изоляция сварных стыков подземных трубопроводов комплект ПИК-89 (зима), конструкция 2 | 1 компл. | 365
80 | Изоляция деталей трубопроводов в комплектами ПИК 89 конструкция №1 трубопровода, в составе на 1 м: праймер ПРИЗ - 0,028кг, мастичная лента ПРИМА 1 слой - 0,996 кг, полимерная оберточная лента с липким слоем ПВХ 1 слой - 0,317 кг | 1 м | 2.7
81 | Огрунтовка металлических поверхностей за 1 раз: грунтовкой ГФ-021 (с предварительной очисткой, обеспыливанием и обезжириванием поверхности) | 1 м2 | 1.1
82 | Окраска металлических огрунтованных поверхностей: эмалью ПФ-115 за 2 раза (цвет - черный, RAL 8022) | 1 м2 | 1.1
83 | Монтаж теплоизоляции трубопроводов и арматуры DN80 из теплоизоляции "URSA", толщ.50 мм, с креплением на стальную ленту упаковочную мягкую, нормальной точности 0,7х20 мм V=1,73*0,05*1,24=0,09*1,24=0,11 м3 | 1 м /1 м2 / 1 м3 | 3,96 / 1,73 / 0,09
84 | Монтаж защитного слоя теплозоляции трубопроводов и арматуры DN80 из стали оцинкованной тонколистовой (толщ.0,5 мм) с креплением пряжками типа I-0 *m (с учетом норм расхода)=1,73*1,22*4,0=2,11*4,0=8,5кг | 1 м2 / 1 кг | 1,73 / 8,5*
Очистка полости и испытание нефтесборного трубопровода
85 | Гидравлическое испытание трубопроводов на прочность давлением Рисп=1,25хР=5,0МПа в течение 6 час, для трубопроводов Ø89х6 | 1 м | 3655.6
86 | Гидравлическое испытание трубопроводов на плотность давлением Рисп=Рраб=4,0МПа в течение 12 час, для трубопроводов Ø89х6 | 1 м | 3655.6
87 | Промывка и продувка полости трубопроводов Ø89х6 | 1 м | 3655.6
Контроль сварных соединений трубопроводов нефтесборных (работы выполняется силами ООО "ЦБПО" по договору субподряда)
88 | Контроль сварных соединений трубопроводов Ø89х6мм радиографическим методом (100% стыков) | 1 стык | 378
Дренажный трубопровод на ПК35+77 (L=14,1 м; Ø89х6 мм)
Примечание: разработка грунта и обратная засыпка учтены в разделе "Земляные работы"
89 | Изготовление и монтаж трубопровода открыто по эстакадам, из стальных бесшовных труб диам.89х6,0мм, в том числе: - труба 89х6 мм: 3,5 м; - отвод крутоизогнутый 90̊ 89х6, Py=4 МПа: 1 шт. (0,2м) | 1 м | 3.7
90 | Изготовление и монтаж трубопровода из стальных бесшовных труб Ø89х6,0мм в изоляции по ГОСТ Р 51164-98 (табл. 1, констр. 2) с укладкой в траншею, в том числе: - труба Ø89х6,0мм в изоляции по ГОСТ Р 51164-98 (табл. 1, констр. 2): 10,2 м; - отвод крутоизогнутый 90̊ 89х6, Py=4 МПа: 1 шт. (0,2м); | 1 м | 10.4
91 | Изоляция сварных стыков подземных трубопроводов комплект ПИК-89 (зима), конструкция №2 | 1 компл. | 1
92 | Изоляция сварных стыков комплектами ПИК 89 конструкция №1 трубопровода, в составе на 1 м: праймер ПРИЗ - 0,028кг, мастичная лента ПРИМА 1 слой - 0,996 кг, полимерная оберточная лента с липким слоем ПВХ 1 слой - 0,317 кг | 1 м | 0.5
93 | Огрунтовка металлических поверхностей за 1 раз: грунтовкой ГФ-021 (с предварительной очисткой, обеспыливанием и обезжириванием поверхности) | 1 м2 | 1.1
94 | Окраска металлических огрунтованных поверхностей: эмалью ПФ-115 за 2 раза (цвет - черный, RAL 8022) | 1 м2 | 1.1
95 | Монтаж теплоизоляции трубопроводов и арматуры DN80 из теплоизоляции "URSA", толщ.50 мм, с креплением на стальную ленту упаковочную мягкую, нормальной точности 0,7х20 мм V=1,6*0,05*1,24=0,08*1,24=0,1 м3 | 1 м /1 м2 / 1 м3 | 3,7 / 1,6 / 0,08
96 | Монтаж защитного слоя теплозоляции трубопроводов и арматуры DN80 из стали оцинкованной тонколистовой (толщ.0,5 мм) с креплением пряжками типа I-0 *m (с учетом норм расхода)=1,6*1,22*4,0=1,95*4,0=7,8кг | 1 м2 / 1 кг | 1,6 / 7,8*
Очистка полости и испытание дренажного трубопровода
97 | Гидравлическое испытание трубопроводов на прочность давлением Рисп=1,25хР=5,0МПа в течение 30 мин, для трубопроводов Ø89х6 | 1 м | 14.1
98 | Гидравлическое испытание трубопроводов на плотность давлением Рисп=Рраб=4,0МПа в течение 30 мин, для трубопроводов Ø89х6 | 1 м | 14.1
99 | Промывка и продувка полости трубопроводов Ø89х6 | 1 м | 14.1
Контроль сварных соединений трубопроводов дренажа (работы выполняется силами ООО "ЦБПО" по договору субподряда)
100 | Контроль сварных соединений трубопроводов Ø89х6мм радиографическим методом (2% стыков) | 1 стык | 1
Дренажная емкость V=3 м3
101 | Монтаж оборудования емкости дренажной V=3м3 горизонтальная подземная дренажная с горловиной и крышкой Ø 800 мм с внутренней и наружной изоляцией, ЕП 3-1400-1400 на открытой площадке в котловане | 1 шт. / 1т | 1 / 2,0
102 | Изготовление и монтаж хомутов (полоса 8х100х5100 - 2 шт.) и и креплений (лист 10х300х300 - 4 шт.) к плитам фундаментным Примечание: хомуты поставляются в компллекте с емкостью | 1 т | 0.093
103 | Нанесение обмазочной гидроизоляции хомутов (горячий битум МГТН) за 2 раза V=15,3*1,0*2=30,6 кг | 1 м2 | 1
104 | Монтаж откачивающего патрубка с заглушкой: - труба Ø114х6: 1,2м; - отвод крутоизогнутый 90̊ Ø114х6: 1 шт. (0,16м); - заглушка резьбовая стальная DN100 PN40 кгс/см2: 1 шт. | 1 шт. / 1 м | 1 / 1,36
105 | Монтаж вентиляционного патрубка, в том числе: - труба Ø89х6: 1,5м; - отвод крутоизогнутый 90̊ Ø89х5: 3 шт. (0,48м) | 1 шт. / 1 м | 1 / 1,98 / 20,5
106 | Монтаж перехода концентрического К-114х6 - 89х6 мм | 1 шт. | 2
107 | Монтаж огнепреградитель ОП-100 в комплекте с ответными фланцами и крепежем | 1 компл. | 1
108 | Монтаж люка замерного Ду150 с ответными фланцами и крепежем | 1 шт. | 1
109 | Гидравлическое испытание Емкости подземной V=3,0 м3, ЕП 3-1400-1400, работающего без давления | 1 шт. | 1
110 | Огрунтовка металлических поверхностей за 1 раз: грунтовкой ГФ-021 (с предварительной очисткой, обеспыливанием и обезжириванием поверхности) | 1 м2 | 0.8
111 | Окраска металлических огрунтованных поверхностей: эмалью ПФ-115 за 2 раза (цвет - черный, RAL 8022) | 1 м2 | 0.8
Знаки закрепления трассы на местности (13 компл.)
112 | Бурение ям Ø300 мм, глубиной 1,0м, с распределением грунта по прилегающей территории, группа грунтов:2 | 1 шт. / 1 м3 | 13 / 0,92
113 | Комплекс работ по установке знаков закрепления трассы на местности бесфундаментных: на металлических стойках из трубы Ø102х3мм, L=2,5м (в т.ч. бурение скважины под стойки Ø300мм, h=1,5м с распределением грунта по прилегающей территории) | 1 шт / 1т | 13 / 1,38
114 | Засыпка песком средней крупности стоек в основании скважин на высоту 1,0м, с уплотнением V=0,41*1,1=0,45м3 | 1 м3 | 0.41
115 | Засыпка щебнем М600 фр. 20-40мм стоек в основании скважин с уплотнением V=0,41*1,3=0,54м3 | 1 м3 | 0.41
116 | Изготовление и монтаж плаката из листа, размером 2х710х650мм (1 шт) | 1 шт / 1 т | 13 / 0,10
117 | Нанесение надписей на плакаты: изготовление табличек пластиковых с текстом | 1 шт. | 13
118 | Огрунтовка металлических поверхностей опор за 1 раз грунтовкой ГФ-021 (с предварительной очисткой щетками, обеспыливанием и обезжириванием поверхности) | 1 м2 | 14.6
119 | Окраска металлических огрунтованных поверхностей опор эмалью ПФ-115 за 2 раза | 1 м2 | 14.6
120 | Огрунтовка металлических поверхностей опор за 1 раз грунтовкой битумной грунтовкой (с предварительной очисткой, обеспыливанием и обезжириванием поверхности) | 1 м2 | 4.2
121 | Окраска металлических огрунтованных поверхностей: мастикой МГТН за 2 раза | 1 м2 | 4.2
Площадка КПОУ (ПК35+77) (РД №098-07-АС, л.1)
122 | Разработка грунта в котлованах глубиной 0,8м экскаватором «обратная лопата», с распределением грунта по прилегающей территории, группа грунтов: 2 | 1 м3 | 20,2
123 | Устройство подстилающих слоев из щебня М600 фр. 20-40 мм, толщ.0,2м, с уплотнением V=13,5*0,2*1,3=2,7*1,3=3,5м3 | 1 м2 / 1 м3 | 13,5 / 2,7
124 | Устройство подстилающих и выравнивающих слоев оснований песчано-гравийной смеси, толщ. 0,8м, с уплотнением V=13,5*0,8*1,22=10,8*1,22=13,2 м3 | 1 м2 / 1 м3 | 13,5 / 10,8
125 | Устройство подстилающих слоев из песка строительного средней крупности, укрепленного цементом, толщ.0,02 м V=13,5*0,02*1,1=0,27*1,1=0,3 м3 | 1 м2 / 1 м3 | 13,5 / 0,27
126 | Устройство покрытия из сборных железобетонных дорожных плит ПД2-6 (сер.3.503.1-17) (плиты соединяются между собой сваркой петель), стыки плит заполнить цементно-песчаным раствором и резинобитумной мастикой | 1 шт. / 1м3 / 1 тн | 3 / 2,4 / 6,0
127 | Установка бортовых камней БР 100.30.18 | 1 м | 19
128 | Устройство отмостки из бетона В7.5 F50, толщ. 0,2 м, шириной 1,0м | 1 м3 | 1.9
Ограждение вокруг площадки КПОУ (ПК35+77) (РД №098-07-АС, л.3)
129 | Бурение ям диам. 300 мм, глубиной 1,3м, грунты группы 2 с распределением грунта выемки по прилегающей территории | 1 шт. / 1 м3 | 16 / 1,5
130 | Устройство монолитных столбчатых фундаментов из бетона В15 F75 | 1 шт. / 1 м3 | 16 / 1,7
131 | Изготовление металлических стоек СМ-1, СМ-2, СМ-3 из трубы Ø89х3мм высотой 2,95 м: с погружением в бетонное основание | 1 шт. / 1 кг | 16 / 323,15
132 | Изготовление и монтаж секций ограждения СО-1, СО-2, СО-3 из арматуры А-I Ø12 мм | 1 шт. / 1 кг | 15 / 430,2
133 | Изготовление и монтаж калитки К-1 из арматуры А-I Ø12 мм | 1 шт. / 1 кг | 1 / 31,2
134 | Огрунтовка металлических поверхностей решетчатых за один раз: грунтовкой ГФ-021 (с предварительной очисткой, обеспыливанием и обезжириванием поверхности) | 1 м2 | 61.9
135 | Окраска металлических огрунтованных поверхностей решетчатых: эмалью ПФ-115 за 2 раза (цвет - черный, RAL 8022) | 1 м2 | 61.9
Фундамент под дренажную емкость V=3 м3 (ПК35+77) (РД №098-07-АС, л.4)
134 | Разработка грунта в котлованах глубиной до 5м экскаваторами, группа грунтов: 2 | 1 м3 | 48.8
135 | Разработка грунта вручную в котлованах глубиной до 5 м без креплений с откосами, группа грунтов: 2 | 1 м3 | 1.5
136 | Перемещение грунта выемки с распределением грунта по прилегающей территории, группа грунтов:2 | 1 м3 | 50.3
137 | Устройство подстилающих слоев из щебня М600 фр.20-40 мм, толщ. 0,2м, с уплотнением V=9*0,2*1,3=1,8*1,3=2,4м3 | 1 м3 | 1.8
138 | Нанесение обмазочной гидроизоляции на поверхность фундамента и ложемента (горячий битум МГТН) за 2 раза V=15,3*1,0*2=30,6 кг | 1 м2 | 15.3
139 | Устройство подстилающего слоя из цементно-песчаного раствора М50, толщ. 0,05м | 1 м3 | 0.15
140 | Устройство покрытия из сборных железобетонных дорожных плит ПД2-6 (сер.3.503.1-17) (плиты соединяются между собой арматурой А-I Ø8), стыки плит заполнить цементно-песчаным раствором и резинобитумной мастикой | 1 шт. / 1м3 / 1 тн | 2 / 1,6 / 4,0
141 | Сверление вертикальных отверстий в бетонных конструкциях полов перфоратором глубиной 100 мм диаметром: 12 мм | 1 отв. | 16
142 | Установка болтов БСР 12х110 УЗ в готовые гнезда с заделкой | 1 шт. | 16
143 | Изготовление и монтаж стальной обоймы из уголка 75х5 и листа толщиной 5 мм | 1 кг | 100.8
144 | Устройство монолитного железобетонного ложемента из бетона В15, F75 | 1 м3 | 0.61
145 | Обратная засыпка траншей и котлованов с перемещением грунта до 5 м бульдозерами привозным песком средней крупности, группа грунтов: 1 V=45,68*1,1=50,3 м3 | 1 м3 | 45.68
146 | Уплотнение грунта пневматическими трамбовками, группа грунтов: 1 | 1 м3 | 45.68
Опора Оп-1 (1 шт.) (РД №098-07-АС, л.5)
145 | Разработка грунта в траншеях на глубину 0,2 м вручную с распределением по прилагающей территории, группа грунтов: 2 | 1 м3 | 0.06
146 | Изготовление и монтаж стальной обоймы для фундаментного блока ФБС 9.3.6 из уголка 75х5 и листа толщиной 5 мм | 1 шт. / 1 кг | 1 / 36,8
147 | Монтаж фундаментного блока ФБС 9.3.6 | 1 шт. / 1 кг | 1 / 350
148 | Огрунтовка металлических поверхностей стальной обоймы за один раз: грунтовкой ГФ-021 (с предварительной очисткой, обеспыливанием и обезжириванием поверхности) | 1 м2 | 1.2
149 | Окраска металлических огрунтованных поверхностей стальной обоймы: эмалью ПФ-115 за 2 раза (цвет - синий, RAL 5012) | 1 м2 | 1.2
150 | Изготовление и монтаж стальной опоры Оп-1 из трубы Ø57х3 мм | 1 шт. / 1 кг | 1 / 14,0
151 | Огрунтовка металлических поверхностей опоры Оп-1 за один раз: грунтовкой ГФ-021 (с предварительной очисткой, обеспыливанием и обезжириванием поверхности) | 1 м2 | 0.5
152 | Окраска металлических огрунтованных поверхностей стальной опоры ОП-1: эмалью ПФ-115 за 2 раза (цвет - синий, RAL 5012) | 1 м2 | 0.5
153 | Монтаж подвижной опоры ОПХ 2-114 | 1 шт. | 1
Фундамент под молниеотвод (1шт) (ПК35+77) (РД №098-07-АС, л.7)
154 | Изготовление и погружение дизель-молотом копровой установки на базе трактора стальных свай из трубы Ø325х6мм и листа толщ.6 мм, длиной 7м, на глубину 5,3м, в грунты группы 2 | 1 шт. / 1 кг | 1 / 337,2
155 | Заполнение полости сваи Ø325мм бетоном с послойным виброуплотнением | 1 м3 | 0.4
156 | Огрунтовка металлических поверхностей за один раз: грунтовкой ХС-059 (с предварительной очисткой, обеспыливанием и обезжириванием поверхности) | 1 м2 | 7.5
157 | Окраска металлических огрунтованных поверхностей: эмалью ХС-759 за 2 раза | 1 м2 | 7.5
Стойка молниеотвода СтМ-1 (1шт) (ПК35+77) (РД №098-07-АС, л.7)
158 | Изготовление и монтаж стальных отдельно стоящих молниеотводов со шпилем из труб Ø57х3, Ø89х3, Ø159х4 и стальных листов толщ. 10мм, 8мм, 5мм | 1 шт / 1 т | 1 / 166,7
159 | Огрунтовка металлических поверхностей за один раз: грунтовкой ГФ-021 (с предварительной очисткой, обеспыливанием и обезжириванием поверхности) | 1 м2 | 4.5
160 | Окраска металлических огрунтованных поверхностей: эмалью ПФ-115 за 2 раза (цвет - черный, RAL 8022) | 1 м2 | 4.5
Ограждение вокруг емкости дренажной (ПК35+77) (РД №098-07-АС, л.3)
161 | Бурение ям диам. 300 мм, глубиной 1,3м, с распределением грунта выемки по прилегающей территории, группа грунтов: 2 | 1 шт. / 1 м3 | 14 / 1,3
162 | Устройство монолитных столбчатых фундаментов из бетона В15 F75 | 1 шт. / 1 м3 | 14 / 1,5
163 | Изготовление металлических стоек СМ-1, СМ-2, СМ-3 из трубы Ø89х3мм высотой 2,95 м: с погружением в бетонное основание | 1 шт. / 1 кг | 14 / 297,8
164 | Изготовление и монтаж секций ограждения СО-1, СО-2 из арматуры А-I Ø12 мм | 1 шт. / 1 кг | 13 / 281,8
165 | Изготовление и монтаж калитки К-1 из арматуры А-I Ø12 мм | 1 шт. / 1 кг | 1 / 31,2
166 | Огрунтовка металлических поверхностей решетчатых за один раз: грунтовкой ГФ-021 (с предварительной очисткой, обеспыливанием и обезжириванием поверхности) | 1 м2 | 43.5
167 | Окраска металлических огрунтованных поверхностей решетчатых: эмалью ПФ-115 за 2 раза (цвет - черный, RAL 8022) | 1 м2 | 43.5
Дождеприемный колодец (1 шт) (РД №098-07-НК, л.1)
167 | Разработка грунта в траншеях глубиной до 1,5 м, шириной 1,3 экскаватором «обратная лопата», группа грунтов: 2 | 1 м3 | 2.6
168 | Монтаж колодца дождеприемного сборного железобетонного Ø1000 мм, ТПР 902-09-46.88 альбом II, в том числе: - кольцо стеновое КЦ10-9б: 1 шт.; - кольцо стеновое КЦ10-3: 1 шт.: - плита перекрытия КЦП2-10: 1 шт.; - плита днища КЦД-10а: 1 шт. | 1 шт. | 1
169 | Монтаж дождеприемной решетки ДБ1 (В125), ГОСТ 3634-99, с укладкой на цементный раствор марки М100, толщ. 10 мм | 1 шт. | 1
170 | Засыпка траншей и котлованов мягким грунтом с перемещением до 5 м бульдозерами, группа грунтов 2 | 1 м3 | 1.2
171 | Планировка излишек грунта выемки по территории, группа грунтов:2 | 1 м3 | 1.4
172 | Огрунтовка внутренней и наружной поверхности железобетонного колодца за 2 раза: грунтовкой ХС-724 | 1 м2 | 9.1
173 | Окраска огрунтованных внутренних и наружных поверхностей: эмалью ХС-759 за 2 раза | 1 м2 | 9.1
Канализация К2 (труба Ø219х6 мм) (РД №098-07-НК, л.1)
174 | Разработка грунта в траншеях глубиной до 2,5 м, шириной 0,3м экскаватором «обратная лопата», группа грунтов: 2 | 1 м3 | 5.2
175 | Укладка стальных водопроводных труб в весьма усиленной изоляции, Ø219х6 мм, в траншее | 1 м | 9
176 | Засыпка траншей и котлованов мягким грунтом с перемещением до 5 м бульдозерами, с уплотнением группа грунтов 2 | 1 м3 | 5.2
Указатель дождеприемного колодца (1 шт.)
177 | Изготовление и монтаж указателя дождеприемного колодца: - треноги из арматурных стержней А-III Ø10 мм (L=9,5м; 53,68 кг); - таблички из лист 6х200х400 мм (3,77 кг) | 1 шт. / 1 кг | 1 / 57,45
178 | Огрунтовка металлических поверхностей решетчатых за один раз: грунтовкой ГФ-021 (с предварительной очисткой, обеспыливанием и обезжириванием поверхности) | 1 м2 | 0.5
179 | Окраска металлических огрунтованных поверхностей решетчатых: эмалью ПФ-115 за 2 раза (цвет - черный, RAL 8022) | 1 м2 | 0.5
180 | Нанесение надписи на стальную окрашенную пластину (текст "ДК" высота текста 100 мм) Окраска металлических огрунтованных поверхностей эмалью ПФ-115 за 2 раза (цвет - белый, RAL 9003) | 1 м2 | 0.1
Оснащенность подрядчика основными строительными машинами и механизмами (собственная или арендованная с предоставлением договоров аренды)
№ п/п | Наименование техники | Ед. изм. | Кол-во
1 | Бульдозер, мощностью 132 кВт | 1 шт | 1
2 | Экскаватор гусеничный одноковшовый с отвалом, вместимость ковша 0,5 м3 | 1 шт | 1
3 | Прицепные катки, на пневмоколесном ходу, весом 25т. и др.аналоги | 1 шт | 1
4 | Трубоукладчик, грузоподъемностью 12тн | 1 шт | 1
5 | Самосвал вездеходный, грузоподъемность 10-20 тн | 1 шт | 1
6 | Автокран грузоподъемностью 14 тн, 221кВт, КС-55729-1В | 1 шт | 1
7 | Установки для гидравлических испытаний трубопроводов | 1 | 1
Примечание: в случае отсутствия у подрядной организации машин и механизмов, предусмотренные проектом, они могут быть заменены на другие, имеющие аналогичные параметры.
Согласовано: Начальник УДНГ ________________ А.А. Мохов
Начальник НГДУ-1 ________________ А.М. Мухамедзянов
Начальник ПООМ УКС ________________ Д.А. Бердников
Срок выполнения работ: начало работ – июль 2023 г. окончание работ – октябрь 2023 г
Точные сроки строительно-монтажных работ будут указаны пунктом договора с учетом оформления разрешительных документов и поставки ТМЦ.
за дополнительной информацией обращаться по тел 8(3412) 917-857 (доб. 41-93)
Исполнитель: Зам.начальника ОКС УКС ______________А.С. Саитова
Выполнить строительно-монтажные работы в соответствии с ПУЭ, нормативными документами, актами, положениями и правилами, действующими на территории РФ и положениями, регламентами и приказами по АО «Белкамнефть» им. А.А. Волкова.
Объект относится к особо опасным производственным объектам.
Подрядчику необходимо до начала работ получить разрешение на земляные работы, и в случае необходимости самостоятельно вызвать представыителей организаций.
Подрядчик обязан обеспечить контроль за выполнением работ, которые оказывают влияние на безопасность объекта и в соответствии с технологией строительства, контроль за выполнением которых не может быть проведен после выполнения других работ, а также за безопасностью строительных конструкций и участков сетей инженерно-технического обеспечения, если устранение выявленных в процессе проведения строительного контроля недостатков невозможно без разборки или повреждения других строительных конструкций и участков сетей инженерно-технического обеспечения, за соответствием указанных работ, конструкций и участков сетей требованиям технических регламентов и проектной документации.
Необходимо ежедневное присутствие представителя подрядной организации (мастера) на строительной площадке.
Стоимость услуги должна включать все затраты «Подрядчика» (накладные, транспортные и другие расходы, связанные с оказанием данной услуги) и не подлежит корректировке в сторону увеличения.
ТМЦ, поставляемые Заказчиком, передаются Подрядчику по давальческой схеме. Доставка материалов поставки Заказчика от склада до объекта осуществляется Подрядчиком, кроме материалов (песок, щебень, гравий, бетон). Данные материалы доставляются на объект Заказчиком.
Подрядчик обязан обеспечить надлежащее хранение давальческих материалов на территории строительной площадки на период строительства, обеспечивающее их пригодность и сохранность, в т.ч. наличие холодного склада на площадке строительства для хранения негабаритных ТМЦ. Для крупногабаритных ТМЦ хранение организовать согласно требованиям инструкций, сертификатов, паспортов на соответствующий тип ТМЦ.
Протяженность дорог от п/базы на ул. Гагарина, 75 до скв.1477 Западно-Ельниковского н.м. Окуневского участка недр. - асфальтированная дорога - 104 км.; - гравийная дорога - 9км.
При составлении сметной документации руководствоваться актуальной редакцией сборников базовых цен Федеральных единичных расценок, в программе Гранд-смета, с использованием индексов ООО "Стройинформресурс" первого месяца каждого квартала (1 кв. - январь; 2 кв. - апрель; 3 кв. - июль; 4 кв. - октябрь).
Выполнить строительно-монтажные работы в соответствии с нормативными документами, актами, положениями и правилами, действующими на территории РФ и положениями, регламентами и приказами по АО «Белкамнефть» им. А.А. Волкова.
К демонтажным работам приступать после подписания Заказчиком Приказа на демонтаж основных средств. Демонтируемые материалы и оборудование доставляются на склад силами Подрядчика. Демонтажные работы по каждому подобъекту рассчитать и оформить отдельными локальными сметами.
В составе исполнительной документации предоставить импортированный файл из электронного тахеометра (Пункт может быть исключен при использовании теодолита). Обработать данные съемки в виде углов и расстояний от станции к точкам съемки с уравниванием, в программе Credo Dat. Предоставить файл в формате dat. Выполнить расчет земляных работ в программе Credo Генплан, либо в программах Credo_ter или Credo_mix. Предоставить файл в формате prx или файлы расчетов объемов из программ Credo_ter или Credo_mix. Предоставить картограмму объемов земляных работ в формате dwg и pdf.
Подрядчик должен предоставлять материалы исполнительной геодезической съемки, в том числе в электронном виде в формате dxf, dwg при завершении этапа укладки подземных линейных коммуникаций (трубопроводов, кабелей), а так же по завершению строительства наземных и надземных линейных объектов.
Исполнительная геодезическая документация должна быть выполнена в соответсвтии с ГОСТ Р 51872-2019 и предоставляться в 2-х экземплярах на бумажном носителе и электронном в виде.
Участие Подрядчика в СРО обязательно. К коммерческому предложению приложить выгрузку из реестра с официального сайта СРО. Лицо, осуществляющее строительство и лицо, осуществляющее строительство по вопросам строительного контроля, должны быть включены в Национальный реестр строителей (НОСТРОЙ).
Для проведения сварочных работ необходимо наличие соответствующих атттестационных свидетельств НАКС (технология сварки, материалы, оборудование) и удостоверений НАКС у персонала.
В случае заключения договора подряда на производство строительно-монтажных работ, Подрядчик в течении 10 дней после подписания договора подряда должен предоставить действующий договор энергоснабжения или заключить вновь (при его отсутствии) с энергоснабжающей организацией в течении 30 дней с даты заключения договора подряда.
При привлечении к выполнению строительных работ субподрядных организаций, участник тендера должен направить в адрес Заказчика перечень данных предприятий, письменное обоснование необходимости их привлечения и полный пакет документов, аналогичный документам, представляемым претендентом на участие в тендере.
Привлечение для выполнения работ субподрядных организаций возможно только при условии получения предварительного письменного согласования от Заказчика.
Подрядчик во всех случаях несет перед Заказчиком полную ответственность за неисполнение или ненадлежащее исполнение обязательств, привлекаемым субподрядчиком как за свои собственные действия.
Подрядчик обязан присутствовать на всех еженедельных производственных совещаниях по приглашению от Зазказчика
Подрядчик совместно с коммерческим предложением направляет график производства работ без привязки к дате начала строительства, по форме согласованной заказчиком (Приложение №1 к техническому заданию).
Условия оплаты: - в размере 90% от стоимости работ не позднее 90 (девяноста) календарных дней с момента подписания Заказчиком Актов о приемке выполненных работ формы КС-2, Справки о стоимости выполненных работ и затрат формы КС-3, счетов-фактур. -в размере 10% от стоимости работ не позднее 30 (тридцати) календарных дней с момента подписания Акта передачи Заказчику комплекта проверенной Исполнительной документации и передачи подписанного Акта приемки законченного строительством объекта по форме КС-11 или Акта о приеме-сдаче отремонтированных, реконструированных, модернизированных объектов по форме ОС-3 (при капитальном ремонта, реконструкции, модернизации).
Начальник УКС _________________ Н.В. Чепкасов

## Прил. №1 к ТЗ
Приложение №1 к Техническому заданию
ПРИЛОЖЕНИЕ №____ Согласовано: Согласовано: Директор подрядной организации Заместитель генерального директора по капитальному строительству АО "Белкамнефть" им. А.А.Волкова _____________________________ ____________________ Рязанов К.М. подпись Ф.И.О. "______"_______________20____г. "______"_______________20____г.
КАЛЕНДАРНЫЙ ГРАФИК ПРОИЗВОДСТВА РАБОТ
Объект:__________________________________________________________________________________________________________________________________________________________________________________________________________
Договор: №_______________________ от "_____"________________________20____г. Срок начала работ:____________________________ Срок окончания работ:____________________________
№ п/п | Название вида работ | Исполнитель | Физические объемы | Трудозатраты | Стоимость работ без НДС | Дата начала | Дата окончания | Продолжительность в днях | ….2023 | [27 empty] | ...2023 г.
[9 empty] | 1 | 2 | 3 | 4 | 5 | 6 | 7 | 8 | 9 | 10 | 11 | 12 | 13 | 14 | 15 | 16 | 17 | 18 | 19 | 20 | 21 | 22 | 23 | 24 | 25 | 26 | 27 | 28 | 1 | 2 | 3 | 4 | 5 | 6 | 7
Работы по АС | bar: ….2023 1 to ….2023 20
1 | Разработка котлована |  | … м3 | … чел.ч. | bar: ….2023 1 to ….2023 3
2 | ….
3
4
5
6
7
8
Работы по ЭС
1 | Разработка траншеи |  | … м3 | … чел.ч.
2 | ….
3
4
5
| Сдача Объекта | [6 empty] | 1
1 | Проведение комиссии | [6 empty] | 1
ГРАФИК ПОТРЕБНОСТИ ЛЮДСКИХ РЕСУРСОВ
[8 empty] | 10 чел. | ….2023 10: 10 чел.
[8 empty] | 9 чел. | ….2023 7: 9 чел.
[8 empty] | 8 чел. | ….2023 17: 8 чел.; ….2023 21: 8 чел.
[8 empty] | 4 чел. | ….2023 1: 4 чел.; ….2023 4: 4 чел.; ….2023 13: 4; ….2023 19: 4 чел.; ….2023 28: 4 чел.; ...2023 г. 2: 4 чел.; ...2023 г. 4: 4 чел.
[8 empty] | 2 чел. | ….2023 6: 2; ...2023 г. 6: 2; ...2023 г. 7: 2
МЕСЯЧНОЕ ВЫПОЛНЕНИЕ
[6 empty] | Март 2022 г. с ТМЦ закзачичка без НДС |  |  | ….2023 1: 4 565 120 руб. 00 коп.
Март 2022 г. оборудование без НДС | bar: ….2023 1 to ….2023 25
[6 empty] | Февраль 2022 г. с ТМЦ закзачичка без НДС |  |  | ….2023 26: 286 123 руб. 50 коп.
Февраль 2022 г. оборудование без НДС | bar: ….2023 26 to ...2023 г. 7
ПОТРЕБНОСТЬ В ТЕХНИКЕ
[7 empty] | Техника | Продолжительность в днях | 1 | 2 | 3 | 4 | 5 | 6 | 7 | 8 | 9 | 10 | 11 | 12 | 13 | 14 | 15 | 16 | 17 | 18 | 19 | 20 | 21 | 22 | 23 | 24 | 25 | 26 | 27 | 28 | 1 | 2 | 3 | 4 | 5 | 6 | 7
[7 empty] | Эксковатор | 15 | bar: 1 to 6; 19 to 27
[7 empty] | Манипулятор | 10 | bar: 7 to 12; 17 to 18; 4 to 5
[7 empty] | Бетоновоз | 1 | bar: 13