## зачистка НГДУ-1
Приложение 3
Техническое задание
на участие в тендере на выполнение работ по ремонту объектов НГДУ-1 (зачистка емкостного оборудования)
Информация о ЗАКАЗЧИКЕ работ и сведения необходимые для подготовки предложений.
Заказчик – АО «Белкамнефть» им. А.А. Волкова
Месторождение: Арланское н.м., Окуневское н.м., Новоселкинское н.м., Пограничное н.м., УКПН Ашит, УПН Балаки, ПСП Кутерем
Состав строительно-монтажных работ. Квалификационные требования к Подрядчику
Наименование работ: Строительно-монтажные работы на объектах АО «Белкамнефть» им. А.А. Волкова, стоимость работ определяется на основании актуальной редакции сборников базовых цен Федеральных единичных расценок, в программе Гранд-смета, с использованием индексов ООО "Стройинформресурс" первого месяца каждого квартала (1 кв. - январь; 2 кв. - апрель; 3 кв. - июль; 4 кв. - октябрь).
Обоснование: Дефектная ведомость № 01-2025-4.1 от "29" марта 2024 г., № 01-2025-4.2 от "15" марта 2024 г., № 01-2025-4.9 от "15" марта 2024 г., № 01-2025-4.13 от "15" марта 2024 г., № 01-2025-4.14 от "15" марта 2024 г., № 01-2025-4.15 от "15" марта 2024 г., № 01-2025-4.16 от "15" марта 2024 г., № 01-2025-4.17 от "15" марта 2024 г., № 01-2025-4.18 от "15" марта 2024 г., № 01-2025-4.19 от "15" марта 2024 г., № 01-2025-4.21 от "15" марта 2024 г., № 01-2025-4.22 от "15" марта 2024 г., № 01-2025-4.23 от "15" марта 2024 г., № 01-2025-4.24 от "15" марта 2024 г., № 01-2025-4.25 от "15" марта 2024 г., № 01-2025-4.26 от "15" марта 2024 г., № 01-2025-4.27 от "15" марта 2024 г., № 01-2025-4.3 от "29" марта 2024 г., № 01-2025-4.5 от "15" марта 2024 г., № 01-2025-4.8 от "15" марта 2024 г., № 01-2025-4.10 от "15" марта 2024 г., № 01-2025-4.11 от "15" марта 2024 г., № 01-2025-4.20 от "15" марта 2024 г.
БЕ 1000 АО «Белкамнефть» им. А.А. Волкова
Зачистка емкостного оборудования
№ п/п | Наименование | Ед. изм. | Кол.
1 | 2 | 3 | 4
1 | 4.1 Емкость конденсатосборника подземная V=16м3 Газопровод УПН "Вятка" - НСП "Ашит" 1 очередь УПСВ Вятка инв. №122812030000025 (ДВ № 01-2025-4.1 от "29" марта 2024 г.)
2 | Очистка емкости от донных отложений, нефтешлама с последующим удалением отходов V=0,5*1,2=0,6тн | 1 м3 / 1 тн | 0,5 / 0,6
3 | Вывоз шлама в шламонакопитель на расстояние до 1 км на территории УПСВ Вятка (Код по ФККО-2014 и наименование отходов: 9 11 200 02 39 3 «Шлам очистки емкостей и трубопроводов от нефти и нефтепродуктов» - 3 класс опасности и груза, IV кат дорог) с учетом разгрузочно-погрузочных работ | 1 м3 / 1 тн | 0,5 / 0,6
4 | Очистка внутренней поверхности скребками (после дегазации - выполняется силами Заказчика) (стенки - 40м2) | 1 м2 | 40
5 | Вывоз твердых нефтяных отложений в шламонакопитель на расстояние до 1 км на территориии УПСВ Вятка (Код по ФККО-2014 и наименование отходов: 9 11 200 02 39 3 «Шлам очистки емкостей и трубопроводов от нефти и нефтепродуктов» - 3 класс опасности и груза, IV кат дорог) с учетом разгрузочно-погрузочных работ V=40*0,5= 20кг | 1 тн | 0,02
6 | Обезжиривание внутренней поверхности емкости (растворитель Р-646) и протиркой опилом (стенки - 40 м2) Vраств=40*0,33= 13,2кг Vопил=40*0,305= 12,2кг | 1 м2 | 40
7 | Примечание: Контроль степени зачистки внутренних поверхностей емкости выполнить согласно п.8.13 РД 153.39.4-078-01 "Правила технической эксплуатаци резервуаров нефтебаз" после очистки 0,1 кг/м2 нефтеотложений в наиболее загрязненных местах | 1 измерение | 3
8 | Необходимость проведения пескоструйной очистки в соответствии с указанными объемами определяет УКС, УНИПР после проведения работ по очистке поверхности скребками. Очистка абразивным порошком сплошных внутренних поверхностей с последующим удалением отходов из сепаратора (расход 28 кг/м2, 0,56 тн) (стенки -20 м2) V=20*0,028=0,56 тн (Степень очистки поверхности должна быть Sa2,5- 2 в соответсвиии с ИСО 8504-2, ИСО 11124) | 1 м2 | 20
9 | Обеспыливание внутренней поверхности емкости (стенки -20 м2) | 1 м2 | 20
10 | Вывоз отработанного абразивного порошка, опила в шламонакопитель на расстояние до 1 км на территориии УПСВ Вятка (Код по ФККО-2014 и наименование отходов: 9 11 200 02 39 3 «Шлам очистки емкостей и трубопроводов от нефти и нефтепродуктов» - 3 класс опасности и груза, IV кат дорог) с учетом разгрузочно-погрузочных работ (абразивный порошок- 0,56тн, опил-0,012) | 1 тн | 0.572
11 | Сроки выполнения работ: июнь 2025
12 | 4.2 КОНДЕНСАТОСБОРНИК V=16М3 ГАЗОПРОВОД УПН "ВЯТКА" - НСП "АШИТ" 2-я оч., инв. № 122812030000189 УПСВ Вятка (ДВ № 01-2025-4.2 от "15" марта 2024 г. )
13 | Очистка емкости от донных отложений, нефтешлама с последующим удалением отходов V=0,5*1,2=0,6тн | 1 м3 / 1 тн | 0,5 / 0,6
14 | Вывоз шлама в шламонакопитель на расстояние до 1 км на территории УПСВ Вятка (Код по ФККО-2014 и наименование отходов: 9 11 200 02 39 3 «Шлам очистки емкостей и трубопроводов от нефти и нефтепродуктов» - 3 класс опасности и груза, IV кат дорог) с учетом разгрузочно-погрузочных работ | 1 м3 / 1 тн | 0,5 / 0,6
15 | Очистка внутренней поверхности скребками (после дегазации - выполняется силами Заказчика) (стенки - 40м2) | 1 м2 | 40
16 | Вывоз твердых нефтяных отложений в шламонакопитель на расстояние до 1 км на территориии УПСВ Вятка (Код по ФККО-2014 и наименование отходов: 9 11 200 02 39 3 «Шлам очистки емкостей и трубопроводов от нефти и нефтепродуктов» - 3 класс опасности и груза, IV кат дорог) с учетом разгрузочно-погрузочных работ V=40*0,5= 20кг | 1 тн | 0,02
17 | Обезжиривание внутренней поверхности емкости (растворитель Р-646) и протиркой опилом (стенки - 40 м2) Vраств=40*0,33= 13,2кг Vопил=40*0,305= 12,2кг | 1 м2 | 40
18 | Примечание: Контроль степени зачистки внутренних поверхностей емкости выполнить согласно п.8.13 РД 153.39.4-078-01 "Правила технической эксплуатаци резервуаров нефтебаз" после очистки 0,1 кг/м2 нефтеотложений в наиболее загрязненных местах | 1 измерение | 3
19 | Необходимость проведения пескоструйной очистки в соответствии с указанными объемами определяет УКС, УНИПР после проведения работ по очистке поверхности скребками. Очистка абразивным порошком сплошных внутренних поверхностей с последующим удалением отходов из сепаратора (расход 28 кг/м2, 0,56 тн) (стенки -20 м2) V=20*0,028=0,56 тн (Степень очистки поверхности должна быть Sa2,5- 2 в соответсвиии с ИСО 8504-2, ИСО 11124) | 1 м2 | 20
20 | Обеспыливание внутренней поверхности емкости (нижняя образующая емкости -20 м2) | 1 м2 | 20
21 | Вывоз отработанного абразивного порошка, опила в шламонакопитель на расстояние до 1 км на территориии УПСВ Вятка (Код по ФККО-2014 и наименование отходов: 9 11 200 02 39 3 «Шлам очистки емкостей и трубопроводов от нефти и нефтепродуктов» - 3 класс опасности и груза, IV кат дорог) с учетом разгрузочно-погрузочных работ (абразивный порошок- 0,56тн, опил-0,012) | 1 тн | 0.572
22 | Сроки выполнения работ: июнь 2025
23 | 4.9 РЕЗЕРВУАР РГС-200 №1 УПСВ Пограничное м/н, УПСВ Пограничное, инв. № 122812144000001 (ДВ № 01-2025-4.9 от "15" марта 2024 г. )
24 | Установка и разборка средств (либо средств оснастки) подмащивания для выполнения работ по очистке внутренней поверхности отстойника. Длина отстойника- 21м, диаметр отстойника - 3,4 м. Средства подмащивания (либо средства оснастки) не должны противоречить требованиям по технике безопасности при выполнении работ на высоте | 1 отстойник 200 м3 | 1
25 | Очистка отстойника от донных отложений, нефтешлама с последующим удалением отходов V=10*1,2=12тн | 1 м3 / 1 тн | 10 / 12
26 | Вывоз шлама в шламонакопитель на расстояние до 65 км на территории УПСВ Вятка (Код по ФККО-2014 и наименование отходов: 9 11 200 02 39 3 «Шлам очистки емкостей и трубопроводов от нефти и нефтепродуктов» - 3 класс опасности и груза, IV кат дорог) с учетом разгрузочно-погрузочных работ | 1 м3 / 1 тн | 10 / 12
27 | Очистка внутренней поверхности скребками (после дегазации - выполняется силами Заказчика) (стенки - 254м2) | 1 м2 | 254
28 | Вывоз твердых нефтяных отложений в шламонакопитель на расстояние до 65 км на территориии УПСВ Вятка (Код по ФККО-2014 и наименование отходов: 9 11 200 02 39 3 «Шлам очистки емкостей и трубопроводов от нефти и нефтепродуктов» - 3 класс опасности и груза, IV кат дорог) с учетом разгрузочно-погрузочных работ V=254*0,5= 127кг | 1 тн | 0,127
29 | Обезжиривание внутренней поверхности отстойника (растворитель Р-646) и протиркой опилом (стенки - 254 м2) Vраств=254*0,33= 83,82кг Vопил=254*0,305= 77,47кг | 1 м2 | 254
30 | Примечание: Контроль степени зачистки внутренних поверхностей резервуара выполнить согласно п.8.13 РД 153.39.4-078-01 "Правила технической эксплуатаци резервуаров нефтебаз" после очистки 0,1 кг/м2 нефтеотложений в наиболее загрязненных местах | 1 измерение | 3
31 | Необходимость проведения пескоструйной очистки в соответствии с указанными объемами определяет УКС, УНИПР после проведения работ по очистке поверхности скребками. Очистка абразивным порошком сплошных внутренних поверхностей с последующим удалением отходов из резервуара (расход 28 кг/м2, 7,112 тн) (стенки -254 м2) V=254*0,028=7,112 тн (Степень очистки поверхности должна быть Sa2,5- 2 в соответсвиии с ИСО 8504-2, ИСО 11124) | 1 м2 | 254
32 | Обеспыливание внутренней поверхности резервуара (стенки -254 м2) | 1 м2 | 254
33 | Вывоз отработанного абразивного порошка, опила в шламонакопитель на расстояние до 1 км на территориии УПСВ Пограничное (Код по ФККО-2014 и наименование отходов: 9 11 200 02 39 3 «Шлам очистки емкостей и трубопроводов от нефти и нефтепродуктов» - 3 класс опасности и груза, IV кат дорог) с учетом разгрузочно-погрузочных работ (абразивный порошок- 7,112тн, опил-0,077тн) | 1 тн | 7.189
34 | Сроки выполнения работ: июнь 2025
35 | 4.13 СЕПАРАТОР НГСВ V=200М3 №5 УПСВ ВЯТКА, инв. № 142928602000124 (ДВ № 01-2025-4.13 от "15" марта 2024 г. )
36 | Установка и разборка средств (либо средств оснастки) подмащивания для выполнения работ по очистке внутренней поверхности отстойника. Длина отстойника- 21,0м, диаметр отстойника - 3,4 м. Средства подмащивания (либо средства оснастки) не должны противоречить требованиям по технике безопасности при выполнении работ на высоте | 1 отстойник 200 м3 | 1
37 | Очистка отстойника от донных отложений, нефтешлама с последующим удалением отходов V=10*1,2=12тн | 1 м3 / 1 тн | 10 / 12
38 | Вывоз шлама в шламонакопитель на расстояние до 1 км на территории УПСВ Вятка (Код по ФККО-2014 и наименование отходов: 9 11 200 02 39 3 «Шлам очистки емкостей и трубопроводов от нефти и нефтепродуктов» - 3 класс опасности и груза, IV кат дорог) с учетом разгрузочно-погрузочных работ | 1 м3 / 1 тн | 10 / 12
39 | Очистка внутренней поверхности, скребками (после дегазации - выполняется силами Заказчика) (стенки, трубопроводов внутренней обвязки, элементов конструкций по ДВ НГДУ-1 - 320м2) | 1 м2 | 320
40 | Вывоз твердых нефтяных отложений в шламонакопитель на расстояние до 1 км на территориии УПСВ Вятка (Код по ФККО-2014 и наименование отходов: 9 11 200 02 39 3 «Шлам очистки емкостей и трубопроводов от нефти и нефтепродуктов» - 3 класс опасности и груза, IV кат дорог) с учетом разгрузочно-погрузочных работ V=320*0,5= 160кг | 1 тн | 0,16
41 | Обезжиривание внутренней поверхности отстойника (растворитель Р-646) и протиркой опилом (стенки, трубопроводов внутренней обвязки, элементов конструкций - 320м2) Vраств=320*0,33= 105,6кг Vопил=320*0,305= 97,6кг | 1 м2 | 320
42 | Примечание: Контроль степени зачистки внутренних поверхностей резервуара выполнить согласно п.8.13 РД 153.39.4-078-01 "Правила технической эксплуатаци резервуаров нефтебаз" после очистки 0,1 кг/м2 нефтеотложений в наиболее загрязненных местах | 1 измерение | 3
43 | Необходимость проведения пескоструйной очистки в соответствии с указанными объемами определяет УКС, УНИПР после проведения работ по очистке поверхности скребками. Очистка абразивным порошком сплошных внутренних поверхностей с последующим удалением отходов из резервуара (расход 28 кг/м2, 8,96 тн) (стенки, трубопроводов внутренней обвязки, элементов конструкций -320 м2) V=320*0,028=8,96 тн (Степень очистки поверхности должна быть Sa2,5- 2 в соответсвиии с ИСО 8504-2, ИСО 11124) | 1 м2 | 320
44 | Обеспыливание внутренней поверхности резервуара (стенки, трубопроводов внутренней обвязки, элементов конструкций -320 м2) | 1 м2 | 320
45 | Вывоз отработанного абразивного порошка, опила в шламонакопитель на расстояние до 1 км на территориии УПСВ Вятка (Код по ФККО-2014 и наименование отходов: 9 11 200 02 39 3 «Шлам очистки емкостей и трубопроводов от нефти и нефтепродуктов» - 3 класс опасности и груза, IV кат дорог) с учетом разгрузочно-погрузочных работ (абразивный порошок- 8,96тн, опил-0,098тн) | 1 тн | 9.058
46 | Сроки выполнения работ: апрель 2025
47 | 4.14 ЕМКОСТЬ 1-50-2400-1 50 КУБ.М, инв. № 429020041 УПСВ Вятка (ДВ № 01-2025-4.14 от "15" марта 2024 г. )
48 | Установка и разборка средств (либо средств оснастки) подмащивания для выполнения работ по очистке внутренней поверхности отстойника. Длина отстойника- 9,8м, диаметр отстойника - 2,6 м. Средства подмащивания (либо средства оснастки) не должны противоречить требованиям по технике безопасности при выполнении работ на высоте | 1 отстойник 50 м3 | 1
49 | Очистка отстойника от донных отложений, нефтешлама с последующим удалением отходов V=2*1,2=2,4тн | 1 м3 / 1 тн | 2,0 / 2,4
50 | Вывоз шлама в шламонакопитель на расстояние до 1 км на территории УПСВ Вятка (Код по ФККО-2014 и наименование отходов: 9 11 200 02 39 3 «Шлам очистки емкостей и трубопроводов от нефти и нефтепродуктов» - 3 класс опасности и груза, IV кат дорог) с учетом разгрузочно-погрузочных работ | 1 м3 / 1 тн | 2,0 / 2,4
51 | Очистка внутренней поверхности скребками (после дегазации - выполняется силами Заказчика) (стенки - 96м2) | 1 м2 | 96
52 | Вывоз твердых нефтяных отложений в шламонакопитель на расстояние до 1 км на территориии УПСВ Вятка (Код по ФККО-2014 и наименование отходов: 9 11 200 02 39 3 «Шлам очистки емкостей и трубопроводов от нефти и нефтепродуктов» - 3 класс опасности и груза, IV кат дорог) с учетом разгрузочно-погрузочных работ V=96*0,5= 48кг | 1 тн | 0,05
53 | Обезжиривание внутренней поверхности отстойника (растворитель Р-646) и протиркой опилом (стенки - 370 м2) Vраств=96*0,33= 31,7кг Vопил=96*0,305= 29,3кг | 1 м2 | 96
54 | Примечание: Контроль степени зачистки внутренних поверхностей резервуара выполнить согласно п.8.13 РД 153.39.4-078-01 "Правила технической эксплуатаци резервуаров нефтебаз" после очистки 0,1 кг/м2 нефтеотложений в наиболее загрязненных местах | 1 измерение | 3
55 | Необходимость проведения пескоструйной очистки в соответствии с указанными объемами определяет УКС, УНИПР после проведения работ по очистке поверхности скребками. Очистка абразивным порошком сплошных внутренних поверхностей с последующим удалением отходов из резервуара (расход 28 кг/м2, 2,688 тн) (стенки, трубопроводов внутренней обвязки, элементов конструкций -96 м2) V=96*0,028=2,688 тн (Степень очистки поверхности должна быть Sa2,5- 2 в соответсвиии с ИСО 8504-2, ИСО 11124) | 1 м2 | 96
56 | Обеспыливание внутренней поверхности резервуара (стенки, трубопроводов внутренней обвязки, элементов конструкций -96 м2) | 1 м2 | 96
57 | Вывоз отработанного абразивного порошка, опила в шламонакопитель на расстояние до 1 км на территориии УПСВ Вятка (Код по ФККО-2014 и наименование отходов: 9 11 200 02 39 3 «Шлам очистки емкостей и трубопроводов от нефти и нефтепродуктов» - 3 класс опасности и груза, IV кат дорог) с учетом разгрузочно-погрузочных работ (абразивный порошок- 2,688тн, опил-0,029тн) | 1 тн | 2.717
58 | Сроки выполнения работ: май 2025
59 | 4.15 ГАЗОСУШИТЕЛЬ II СТЕПЕНИ 32М3, инв. № 2928602027 УПСВ Вятка (ДВ № 01-2025-4.15 от "15" марта 2024 г.)
60 | Установка и разборка средств (либо средств оснастки) подмащивания для выполнения работ по очистке внутренней поверхности отстойника. Длина отстойника- 6,0м, диаметр отстойника - 2,4 м. Средства подмащивания (либо средства оснастки) не должны противоречить требованиям по технике безопасности при выполнении работ на высоте | 1 отстойник 32 м3 | 1
61 | Очистка отстойника от донных отложений, нефтешлама с последующим удалением отходов V=1*1,2=1,2тн | 1 м3 / 1 тн | 1,0 / 1,2
62 | Вывоз шлама в шламонакопитель на расстояние до 1 км на территории УПСВ Вятка (Код по ФККО-2014 и наименование отходов: 9 11 200 02 39 3 «Шлам очистки емкостей и трубопроводов от нефти и нефтепродуктов» - 3 класс опасности и груза, IV кат дорог) с учетом разгрузочно-погрузочных работ | 1 м3 / 1 тн | 1,0 / 1,2
63 | Очистка внутренней поверхности скребками (после дегазации - выполняется силами Заказчика) (стенки - 62м2) | 1 м2 | 62
64 | Вывоз твердых нефтяных отложений в шламонакопитель на расстояние до 1 км на территориии УПСВ Вятка (Код по ФККО-2014 и наименование отходов: 9 11 200 02 39 3 «Шлам очистки емкостей и трубопроводов от нефти и нефтепродуктов» - 3 класс опасности и груза, IV кат дорог) с учетом разгрузочно-погрузочных работ V=62*0,5= 31кг | 1 тн | 0,03
65 | Обезжиривание внутренней поверхности отстойника (растворитель Р-646) и протиркой опилом (стенки - 62 м2) Vраств=62*0,33= 20,46кг Vопил=62*0,305= 18,91кг | 1 м2 | 62
66 | Примечание: Контроль степени зачистки внутренних поверхностей резервуара выполнить согласно п.8.13 РД 153.39.4-078-01 "Правила технической эксплуатаци резервуаров нефтебаз" после очистки 0,1 кг/м2 нефтеотложений в наиболее загрязненных местах | 1 измерение | 3
67 | Необходимость проведения пескоструйной очистки в соответствии с указанными объемами определяет УКС, УНИПР после проведения работ по очистке поверхности скребками. Очистка абразивным порошком сплошных внутренних поверхностей с последующим удалением отходов из резервуара (расход 28 кг/м2, 1,736 тн) (стенки, трубопроводов внутренней обвязки, элементов конструкций -62 м2) V=62*0,028=1,736 тн (Степень очистки поверхности должна быть Sa2,5- 2 в соответсвиии с ИСО 8504-2, ИСО 11124) | 1 м2 | 62
68 | Обеспыливание внутренней поверхности резервуара (стенки, трубопроводов внутренней обвязки, элементов конструкций -62 м2) | 1 м2 | 62
69 | Вывоз отработанного абразивного порошка, опила в шламонакопитель на расстояние до 1 км на территориии УПСВ Вятка (Код по ФККО-2014 и наименование отходов: 9 11 200 02 39 3 «Шлам очистки емкостей и трубопроводов от нефти и нефтепродуктов» - 3 класс опасности и груза, IV кат дорог) с учетом разгрузочно-погрузочных работ (абразивный порошок- 1,736тн, опил-0,019тн) | 1 тн | 1.755
70 | Сроки выполнения работ: июнь 2025
71 | 4.16 ЕМКОСТЬ 1-32-2400 32 КУБ.М, инв. № 429020036 УПСВ Вятка (ДВ № 01-2025-4.16 от "15" марта 2024 г.)
72 | Установка и разборка средств (либо средств оснастки) подмащивания для выполнения работ по очистке внутренней поверхности отстойника. Длина отстойника- 6,0м, диаметр отстойника - 2,4 м. Средства подмащивания (либо средства оснастки) не должны противоречить требованиям по технике безопасности при выполнении работ на высоте | 1 отстойник 32 м3 | 1
73 | Очистка отстойника от донных отложений, нефтешлама с последующим удалением отходов V=1*1,2=1,2тн | 1 м3 / 1 тн | 1,0 / 1,2
74 | Вывоз шлама в шламонакопитель на расстояние до 1 км на территории УПСВ Вятка (Код по ФККО-2014 и наименование отходов: 9 11 200 02 39 3 «Шлам очистки емкостей и трубопроводов от нефти и нефтепродуктов» - 3 класс опасности и груза, IV кат дорог) с учетом разгрузочно-погрузочных работ | 1 м3 / 1 тн | 1,0 / 1,2
75 | Очистка внутренней поверхности скребками (после дегазации - выполняется силами Заказчика) (стенки - 62м2) | 1 м2 | 62
76 | Вывоз твердых нефтяных отложений в шламонакопитель на расстояние до 1 км на территориии УПСВ Вятка (Код по ФККО-2014 и наименование отходов: 9 11 200 02 39 3 «Шлам очистки емкостей и трубопроводов от нефти и нефтепродуктов» - 3 класс опасности и груза, IV кат дорог) с учетом разгрузочно-погрузочных работ V=62*0,5= 31кг | 1 тн | 0,03
77 | Обезжиривание внутренней поверхности отстойника (растворитель Р-646) и протиркой опилом (стенки - 62 м2) Vраств=62*0,33= 20,46кг Vопил=62*0,305= 18,91кг | 1 м2 | 62
78 | Примечание: Контроль степени зачистки внутренних поверхностей резервуара выполнить согласно п.8.13 РД 153.39.4-078-01 "Правила технической эксплуатаци резервуаров нефтебаз" после очистки 0,1 кг/м2 нефтеотложений в наиболее загрязненных местах | 1 измерение | 3
79 | Необходимость проведения пескоструйной очистки в соответствии с указанными объемами определяет УКС, УНИПР после проведения работ по очистке поверхности скребками. Очистка абразивным порошком сплошных внутренних поверхностей с последующим удалением отходов из резервуара (расход 28 кг/м2, 1,736 тн) (стенки, трубопроводов внутренней обвязки, элементов конструкций -62 м2) V=62*0,028=1,736 тн (Степень очистки поверхности должна быть Sa2,5- 2 в соответсвиии с ИСО 8504-2, ИСО 11124) | 1 м2 | 62
80 | Обеспыливание внутренней поверхности резервуара (стенки, трубопроводов внутренней обвязки, элементов конструкций -62 м2) | 1 м2 | 62
81 | Вывоз отработанного абразивного порошка, опила в шламонакопитель на расстояние до 1 км на территориии УПСВ Вятка (Код по ФККО-2014 и наименование отходов: 9 11 200 02 39 3 «Шлам очистки емкостей и трубопроводов от нефти и нефтепродуктов» - 3 класс опасности и груза, IV кат дорог) с учетом разгрузочно-погрузочных работ (абразивный порошок- 1,736тн, опил-0,019тн) | 1 тн | 1.755
82 | Сроки выполнения работ: май 2025
83 | 4.17 Конденсатосборник К1.1, зав. № 74035, V=4,2 м3 Рег.№45В, в составе инв. № 124521191000029 УПСВ Вятка (ДВ № 01-2025-4.17 от "15" марта 2024 г.)
84 | Обезжиривание внутренней поверхности емкости (растворитель Р-646) и протиркой опилом (стенки - 18 м2) Vраств=18*0,33= 5,94кг Vопил=18*0,305=5,49кг | 1 м2 | 18
85 | Примечание: Контроль степени зачистки внутренних поверхностей резервуара выполнить согласно п.8.13 РД 153.39.4-078-01 "Правила технической эксплуатаци резервуаров нефтебаз" после очистки 0,1 кг/м2 нефтеотложений в наиболее загрязненных местах | 1 измерение | 3
86 | Необходимость проведения пескоструйной очистки в соответствии с указанными объемами определяет УКС, УНИПР после проведения работ по очистке поверхности скребками. Очистка абразивным порошком сплошных внутренних поверхностей с последующим удалением отходов из резервуара (расход 28 кг/м2, 0,504 тн) (стенки, трубопроводов внутренней обвязки, элементов конструкций -18 м2) V=18*0,028=0,504 тн (Степень очистки поверхности должна быть Sa2,5- 2 в соответсвиии с ИСО 8504-2, ИСО 11124) | 1 м2 | 18
87 | Обеспыливание внутренней поверхности резервуара (стенки, трубопроводов внутренней обвязки, элементов конструкций -18 м2) | 1 м2 | 18
88 | Вывоз отработанного абразивного порошка, опила в шламонакопитель на расстояние до 1 км на территориии УПСВ Вятка (Код по ФККО-2014 и наименование отходов: 9 11 200 02 39 3 «Шлам очистки емкостей и трубопроводов от нефти и нефтепродуктов» - 3 класс опасности и груза, IV кат дорог) с учетом разгрузочно-погрузочных работ (абразивный порошок- 0,504тн, опил-0,005тн) | 1 тн | 0.509
89 | Сроки выполнения работ: май 2025
90 | 4.18 Конденсатосборник К1.2, зав. № 107412, V=4,2 м3 Рег.№43В, в составе инв. № 124521191000029 УПСВ Вятка (ДВ № 01-2025-4.18 от "15" марта_ 2024 г.)
91 | Обезжиривание внутренней поверхности емкости (растворитель Р-646) и протиркой опилом (стенки - 18 м2) Vраств=18*0,33= 5,94кг Vопил=18*0,305=5,49кг | 1 м2 | 18
92 | Примечание: Контроль степени зачистки внутренних поверхностей резервуара выполнить согласно п.8.13 РД 153.39.4-078-01 "Правила технической эксплуатаци резервуаров нефтебаз" после очистки 0,1 кг/м2 нефтеотложений в наиболее загрязненных местах | 1 измерение | 3
93 | Необходимость проведения пескоструйной очистки в соответствии с указанными объемами определяет УКС, УНИПР после проведения работ по очистке поверхности скребками. Очистка абразивным порошком сплошных внутренних поверхностей с последующим удалением отходов из резервуара (расход 28 кг/м2, 0,504 тн) (стенки, трубопроводов внутренней обвязки, элементов конструкций -18 м2) V=18*0,028=0,504 тн (Степень очистки поверхности должна быть Sa2,5- 2 в соответсвиии с ИСО 8504-2, ИСО 11124) | 1 м2 | 18
94 | Обеспыливание внутренней поверхности резервуара (стенки, трубопроводов внутренней обвязки, элементов конструкций -18 м2) | 1 м2 | 18
95 | Вывоз отработанного абразивного порошка, опила в шламонакопитель на расстояние до 1 км на территориии УПСВ Вятка (Код по ФККО-2014 и наименование отходов: 9 11 200 02 39 3 «Шлам очистки емкостей и трубопроводов от нефти и нефтепродуктов» - 3 класс опасности и груза, IV кат дорог) с учетом разгрузочно-погрузочных работ (абразивный порошок- 0,504тн, опил-0,005тн) | 1 тн | 0.509
96 | Сроки выполнения работ: май 2025
97 | 4.19 Конденсатосборник К1.3, зав. № 36876, V=4,2 м3 Рег.№44В, в составе инв. № 124521191000029 УПСВ Вятка (ДВ № 01-2025-4.19 от "15" марта_ 2024 г.)
98 | Обезжиривание внутренней поверхности емкости (растворитель Р-646) и протиркой опилом (стенки - 18 м2) Vраств=18*0,33= 5,94кг Vопил=18*0,305=5,49кг | 1 м2 | 18
99 | Примечание: Контроль степени зачистки внутренних поверхностей резервуара выполнить согласно п.8.13 РД 153.39.4-078-01 "Правила технической эксплуатаци резервуаров нефтебаз" после очистки 0,1 кг/м2 нефтеотложений в наиболее загрязненных местах | 1 измерение | 3
100 | Необходимость проведения пескоструйной очистки в соответствии с указанными объемами определяет УКС, УНИПР после проведения работ по очистке поверхности скребками. Очистка абразивным порошком сплошных внутренних поверхностей с последующим удалением отходов из резервуара (расход 28 кг/м2, 0,504 тн) (стенки, трубопроводов внутренней обвязки, элементов конструкций -18 м2) V=18*0,028=0,504 тн (Степень очистки поверхности должна быть Sa2,5- 2 в соответсвиии с ИСО 8504-2, ИСО 11124) | 1 м2 | 18
101 | Обеспыливание внутренней поверхности резервуара (стенки, трубопроводов внутренней обвязки, элементов конструкций -18 м2) | 1 м2 | 18
102 | Вывоз отработанного абразивного порошка, опила в шламонакопитель на расстояние до 1 км на территориии УПСВ Вятка (Код по ФККО-2014 и наименование отходов: 9 11 200 02 39 3 «Шлам очистки емкостей и трубопроводов от нефти и нефтепродуктов» - 3 класс опасности и груза, IV кат дорог) с учетом разгрузочно-погрузочных работ (абразивный порошок- 0,504тн, опил-0,005тн) | 1 тн | 0.509
103 | Сроки выполнения работ: май 2025
104 | 4.21 СЕПАРАТОР НГСВ V=200М3 №6 УПСВ ВЯТКА, инв. № 142928602000125 (ДВ № 01-2025-4.21 от "15" марта 2024 г.)
105 | Установка и разборка средств (либо средств оснастки) подмащивания для выполнения работ по очистке внутренней поверхности отстойника. Длина отстойника- 21м, диаметр отстойника - 3,4 м. Средства подмащивания (либо средства оснастки) не должны противоречить требованиям по технике безопасности при выполнении работ на высоте | 1 отстойник 200 м3 | 1
106 | Очистка отстойника от донных отложений, нефтешлама с последующим удалением отходов V=10*1,2=12тн | 1 м3 / 1 тн | 10 / 12
107 | Вывоз шлама в шламонакопитель на расстояние до 1,0 км на территории УПСВ Вятка (Код по ФККО-2014 и наименование отходов: 9 11 200 02 39 3 «Шлам очистки емкостей и трубопроводов от нефти и нефтепродуктов» - 3 класс опасности и груза, IV кат дорог) с учетом разгрузочно-погрузочных работ | 1 м3 / 1 тн | 10 / 12
108 | Очистка внутренней поверхности скребками (после дегазации - выполняется силами Заказчика) (стенки, трубопроводов внутренней обвязки, элементов конструкций в ДВ НГДУ-1 - 320м2) | 1 м2 | 320
109 | Вывоз твердых нефтяных отложений в шламонакопитель на расстояние до 1,0 км на территориии УПСВ Вятка (Код по ФККО-2014 и наименование отходов: 9 11 200 02 39 3 «Шлам очистки емкостей и трубопроводов от нефти и нефтепродуктов» - 3 класс опасности и груза, IV кат дорог) с учетом разгрузочно-погрузочных работ V=320*0,5= 160кг | 1 тн | 0,16
110 | Обезжиривание внутренней поверхности отстойника (растворитель Р-646) и протиркой опилом (стенки, трубопроводов внутренней обвязки, элементов конструкций- 320 м2) Vраств=320*0,33= 105,6кг Vопил=320*0,305= 97,6кг | 1 м2 | 320
111 | Примечание: Контроль степени зачистки внутренних поверхностей резервуара выполнить согласно п.8.13 РД 153.39.4-078-01 "Правила технической эксплуатаци резервуаров нефтебаз" после очистки 0,1 кг/м2 нефтеотложений в наиболее загрязненных местах | 1 измерение | 3
112 | Необходимость проведения пескоструйной очистки в соответствии с указанными объемами определяет УКС, УНИПР после проведения работ по очистке поверхности скребками. Очистка абразивным порошком сплошных внутренних поверхностей с последующим удалением отходов из резервуара (расход 28 кг/м2, 8,96 тн) (стенки, трубопроводов внутренней обвязки, элементов конструкций -320 м2) V=320*0,028=8,96 тн (Степень очистки поверхности должна быть Sa2,5- 2 в соответсвиии с ИСО 8504-2, ИСО 11124) | 1 м2 | 320
113 | Обеспыливание внутренней поверхности резервуара (стенки, трубопроводов внутренней обвязки, элементов конструкций -320 м2) | 1 м2 | 320
114 | Вывоз отработанного абразивного порошка, опила в шламонакопитель на расстояние до 1 км на территориии УПСВ Вятка (Код по ФККО-2014 и наименование отходов: 9 11 200 02 39 3 «Шлам очистки емкостей и трубопроводов от нефти и нефтепродуктов» - 3 класс опасности и груза, IV кат дорог) с учетом разгрузочно-погрузочных работ (абразивный порошок- 8,96тн, опил-0,098тн) | 1 тн | 9.058
115 | Сроки выполнения работ: июнь 2025
116 | 4.22 ОТСТОЙНИК V=200 м3 ДНС С УПСВ Новоселки, инв.№ 142919686000018 (ДВ № 01-2025-4.22 от "15" марта 2024 г.)
117 | Установка и разборка средств (либо средств оснастки) подмащивания для выполнения работ по очистке внутренней поверхности отстойника. Длина отстойника- 21м, диаметр отстойника - 3,4 м. Средства подмащивания (либо средства оснастки) не должны противоречить требованиям по технике безопасности при выполнении работ на высоте | 1 отстойник 200 м3 | 1
118 | Очистка отстойника от донных отложений, нефтешлама с последующим удалением отходов V=10*1,2=12тн | 1 м3 / 1 тн | 10 / 12
119 | Вывоз шлама в шламонакопитель на расстояние до 45 км на территории УПСВ Вятка (Код по ФККО-2014 и наименование отходов: 9 11 200 02 39 3 «Шлам очистки емкостей и трубопроводов от нефти и нефтепродуктов» - 3 класс опасности и груза, IV кат дорог) с учетом разгрузочно-погрузочных работ | 1 м3 / 1 тн | 10 / 12
120 | Очистка внутренней поверхности скребками (после дегазации - выполняется силами Заказчика) (стенки - 254м2) | 1 м2 | 254
121 | Вывоз твердых нефтяных отложений в шламонакопитель на расстояние до 45 км на территориии УПСВ Вятка (Код по ФККО-2014 и наименование отходов: 9 11 200 02 39 3 «Шлам очистки емкостей и трубопроводов от нефти и нефтепродуктов» - 3 класс опасности и груза, IV кат дорог) с учетом разгрузочно-погрузочных работ V=254*0,5= 127кг | 1 тн | 0,127
122 | Обезжиривание внутренней поверхности отстойника (растворитель Р-646) и протиркой опилом (стенки - 254 м2) Vраств=254*0,33= 83,82кг Vопил=254*0,305= 77,47кг | 1 м2 | 254
123 | Примечание: Контроль степени зачистки внутренних поверхностей резервуара выполнить согласно п.8.13 РД 153.39.4-078-01 "Правила технической эксплуатаци резервуаров нефтебаз" после очистки 0,1 кг/м2 нефтеотложений в наиболее загрязненных местах | 1 измерение | 3
124 | Необходимость проведения пескоструйной очистки в соответствии с указанными объемами определяет УКС, УНИПР после проведения работ по очистке поверхности скребками. Очистка абразивным порошком сплошных внутренних поверхностей с последующим удалением отходов из резервуара (расход 28 кг/м2, 7,112 тн) (стенки -254 м2) V=254*0,028=7,112 тн (Степень очистки поверхности должна быть Sa2,5- 2 в соответсвиии с ИСО 8504-2, ИСО 11124) | 1 м2 | 254
125 | Обеспыливание внутренней поверхности резервуара (стенки -254 м2) | 1 м2 | 254
126 | Вывоз отработанного абразивного порошка, опила в шламонакопитель на расстояние до 45 км на территориии УПСВ Вятка (Код по ФККО-2014 и наименование отходов: 9 11 200 02 39 3 «Шлам очистки емкостей и трубопроводов от нефти и нефтепродуктов» - 3 класс опасности и груза, IV кат дорог) с учетом разгрузочно-погрузочных работ (абразивный порошок- 7,112тн, опила-0,078тн) | 1 тн | 7.19
127 | Сроки выполнения работ: май 2025
128 | 4.23 ГАЗОСЕПАРАТОР V=25 м3 УПСВ Пограничное м/н, инв. № 142928602000080 (ДВ № 01-2025-4.23 от "15" марта 2024 г. )
129 | Очистка отстойника от донных отложений, нефтешлама с последующим удалением отходов V=2*1,2=2,4тн | 1 м3 / 1 тн | 2 / 2,4
130 | Вывоз шлама в шламонакопитель на расстояние до 65 км на территории УПСВ Вятка (Код по ФККО-2014 и наименование отходов: 9 11 200 02 39 3 «Шлам очистки емкостей и трубопроводов от нефти и нефтепродуктов» - 3 класс опасности и груза, IV кат дорог) с учетом разгрузочно-погрузочных работ | 1 м3 / 1 тн | 2 / 2,4
131 | Очистка внутренней поверхности скребками (после дегазации - выполняется силами Заказчика) (стенки - 62м2) | 1 м2 | 62
132 | Вывоз твердых нефтяных отложений в шламонакопитель на расстояние до 65 км на территориии УПСВ Вятка (Код по ФККО-2014 и наименование отходов: 9 11 200 02 39 3 «Шлам очистки емкостей и трубопроводов от нефти и нефтепродуктов» - 3 класс опасности и груза, IV кат дорог) с учетом разгрузочно-погрузочных работ V=62*0,5= 31кг | 1 тн | 0,03
133 | Обезжиривание внутренней поверхности отстойника (растворитель Р-646) и протиркой опилом (стенки - 62 м2) Vраств=62*0,33= 20,46кг Vопил=62*0,305= 18,91кг | 1 м2 | 62
134 | Примечание: Контроль степени зачистки внутренних поверхностей резервуара выполнить согласно п.8.13 РД 153.39.4-078-01 "Правила технической эксплуатаци резервуаров нефтебаз" после очистки 0,1 кг/м2 нефтеотложений в наиболее загрязненных местах | 1 измерение | 3
135 | Необходимость проведения пескоструйной очистки в соответствии с указанными объемами определяет УКС, УНИПР после проведения работ по очистке поверхности скребками. Очистка абразивным порошком сплошных внутренних поверхностей с последующим удалением отходов из резервуара (расход 28 кг/м2, 1,736 тн) (стенки -62 м2) V=62*0,028=1,736 тн (Степень очистки поверхности должна быть Sa2,5- 2 в соответсвиии с ИСО 8504-2, ИСО 11124) | 1 м2 | 62
136 | Обеспыливание внутренней поверхности резервуара (стенки -62 м2) | 1 м2 | 62
137 | Вывоз отработанного абразивного порошка, опила в шламонакопитель на расстояние до 1 км на территориии УПСВ Пограничное (Код по ФККО-2014 и наименование отходов: 9 11 200 02 39 3 «Шлам очистки емкостей и трубопроводов от нефти и нефтепродуктов» - 3 класс опасности и груза, IV кат дорог) с учетом разгрузочно-погрузочных работ (абразивный порошок- 1,736тн, опил-0,019тн) | 1 тн | 1.755
138 | Сроки выполнения работ: июль 2025
139 | 4.24 СЕПАРАТОР НГСВ-25М3 №2 УПСВ Окуневское, инв. № 3300011187 (ДВ № 01-2025-4.24 от "15" марта 2024 г. )
140 | Очистка отстойника от донных отложений, нефтешлама с последующим удалением отходов V=2*1,2=2,4тн | 1 м3 / 1 тн | 2 / 2,4
141 | Вывоз шлама в шламонакопитель на расстояние до 40 км на территории УПСВ Вятка (Код по ФККО-2014 и наименование отходов: 9 11 200 02 39 3 «Шлам очистки емкостей и трубопроводов от нефти и нефтепродуктов» - 3 класс опасности и груза, IV кат дорог) с учетом разгрузочно-погрузочных работ | 1 м3 / 1 тн | 2 / 2,4
142 | Очистка внутренней поверхности скребками (после дегазации - выполняется силами Заказчика) (стенки - 62м2) | 1 м2 | 62
143 | Вывоз твердых нефтяных отложений в шламонакопитель на расстояние до 40 км на территориии УПСВ Вятка (Код по ФККО-2014 и наименование отходов: 9 11 200 02 39 3 «Шлам очистки емкостей и трубопроводов от нефти и нефтепродуктов» - 3 класс опасности и груза, IV кат дорог) с учетом разгрузочно-погрузочных работ V=62*0,5= 31кг | 1 тн | 0,03
144 | Обезжиривание внутренней поверхности отстойника (растворитель Р-646) и протиркой опилом (стенки - 62 м2) Vраств=62*0,33= 20,46кг Vопил=62*0,305= 18,91кг | 1 м2 | 62
145 | Примечание: Контроль степени зачистки внутренних поверхностей резервуара выполнить согласно п.8.13 РД 153.39.4-078-01 "Правила технической эксплуатаци резервуаров нефтебаз" после очистки 0,1 кг/м2 нефтеотложений в наиболее загрязненных местах | 1 измерение | 3
146 | Необходимость проведения пескоструйной очистки в соответствии с указанными объемами определяет УКС, УНИПР после проведения работ по очистке поверхности скребками. Очистка абразивным порошком сплошных внутренних поверхностей с последующим удалением отходов из резервуара (расход 28 кг/м2, 1,736 тн) (стенки -62 м2) V=62*0,028=1,736 тн (Степень очистки поверхности должна быть Sa2,5- 2 в соответсвиии с ИСО 8504-2, ИСО 11124) | 1 м2 | 62
147 | Обеспыливание внутренней поверхности резервуара (стенки -62 м2) | 1 м2 | 62
148 | Вывоз отработанного абразивного порошка, опила в шламонакопитель на расстояние до 40 км на территориии УПСВ Вятка (Код по ФККО-2014 и наименование отходов: 9 11 200 02 39 3 «Шлам очистки емкостей и трубопроводов от нефти и нефтепродуктов» - 3 класс опасности и груза, IV кат дорог) с учетом разгрузочно-погрузочных работ (абразивный порошок- 1,736тн, опил-0,019тн) | 1 тн | 1.755
149 | Сроки выполнения работ: май 2025
150 | 4.25 ЕМКОСТЬ V=100 М3 №2 УПСВ Окуневское, инв. № 2200000396 (ДВ № 01-2025-4.25 от "15" марта 2024 г. )
151 | Установка и разборка средств (либо средств оснастки) подмащивания для выполнения работ по очистке внутренней поверхности отстойника. Длина отстойника- 21м, диаметр отстойника - 3,4 м. Средства подмащивания (либо средства оснастки) не должны противоречить требованиям по технике безопасности при выполнении работ на высоте | 1 отстойник 100 м3 | 1
152 | Очистка отстойника от донных отложений, нефтешлама с последующим удалением отходов V=5*1,2=6,0тн | 1 м3 / 1 тн | 5 / 6,0
153 | Вывоз шлама в шламонакопитель на расстояние до 40 км на территории УПСВ Вятка (Код по ФККО-2014 и наименование отходов: 9 11 200 02 39 3 «Шлам очистки емкостей и трубопроводов от нефти и нефтепродуктов» - 3 класс опасности и груза, IV кат дорог) с учетом разгрузочно-погрузочных работ | 1 м3 / 1 тн | 5 / 6,0
154 | Очистка внутренней поверхности скребками (после дегазации - выполняется силами Заказчика) (стенки, трубопроводов внутренней обвязки, элементов конструкций - 142м2) | 1 м2 | 142
155 | Вывоз твердых нефтяных отложений в шламонакопитель на расстояние до 40 км на территориии УПСВ Вятка (Код по ФККО-2014 и наименование отходов: 9 11 200 02 39 3 «Шлам очистки емкостей и трубопроводов от нефти и нефтепродуктов» - 3 класс опасности и груза, IV кат дорог) с учетом разгрузочно-погрузочных работ V=142*0,5= 71кг | 1 тн | 0,07
156 | Обезжиривание внутренней поверхности отстойника (растворитель Р-646) и протиркой опилом (стенки, трубопроводов внутренней обвязки, элементов конструкций - 142 м2) Vраств=142*0,33= 46,86кг Vопил=142*0,305= 43,31кг | 1 м2 | 142
157 | Примечание: Контроль степени зачистки внутренних поверхностей резервуара выполнить согласно п.8.13 РД 153.39.4-078-01 "Правила технической эксплуатаци резервуаров нефтебаз" после очистки 0,1 кг/м2 нефтеотложений в наиболее загрязненных местах | 1 измерение | 3
158 | Необходимость проведения пескоструйной очистки в соответствии с указанными объемами определяет УКС, УНИПР после проведения работ по очистке поверхности скребками. Очистка абразивным порошком сплошных внутренних поверхностей с последующим удалением отходов из резервуара (расход 28 кг/м2, 3,976 тн) (стенки, трубопроводов внутренней обвязки, элементов конструкций -142 м2) V=142*0,028=3,976 тн (Степень очистки поверхности должна быть Sa2,5- 2 в соответсвиии с ИСО 8504-2, ИСО 11124) | 1 м2 | 142
159 | Обеспыливание внутренней поверхности резервуара (стенки, трубопроводов внутренней обвязки, элементов конструкций -142 м2) | 1 м2 | 142
160 | Вывоз отработанного абразивного порошка, опила в шламонакопитель на расстояние до 40 км на территориии УПСВ Вятка (Код по ФККО-2014 и наименование отходов: 9 11 200 02 39 3 «Шлам очистки емкостей и трубопроводов от нефти и нефтепродуктов» - 3 класс опасности и груза, IV кат дорог) с учетом разгрузочно-погрузочных работ (абразивный порошок- 3,976тн, опил-0,043тн) | 1 тн | 4.019
161 | Сроки выполнения работ: июнь 2025
162 | 4.26 ОТСТОЙНИК ГОРИЗОНТАЛЬНЫЙ V=200 М3 №1 УПСВ Окуневское, инв. № 3300004559 (ДВ № 01-2025-4.26 от "15" марта 2024 г. )
163 | Установка и разборка средств (либо средств оснастки) подмащивания для выполнения работ по очистке внутренней поверхности отстойника. Длина отстойника- 21м, диаметр отстойника - 3,4 м. Средства подмащивания (либо средства оснастки) не должны противоречить требованиям по технике безопасности при выполнении работ на высоте | 1 отстойник 200 м3 | 1
164 | Очистка отстойника от донных отложений, нефтешлама с последующим удалением отходов V=10*1,2=12,0тн | 1 м3 / 1 тн | 10 / 12
165 | Вывоз шлама в шламонакопитель на расстояние до 40 км на территории УПСВ Вятка (Код по ФККО-2014 и наименование отходов: 9 11 200 02 39 3 «Шлам очистки емкостей и трубопроводов от нефти и нефтепродуктов» - 3 класс опасности и груза, IV кат дорог) с учетом разгрузочно-погрузочных работ | 1 м3 / 1 тн | 10 / 12
166 | Очистка внутренней поверхности скребками (после дегазации - выполняется силами Заказчика) (стенки, трубопроводов внутренней обвязки, элементов конструкций в ДВ НГДУ-1 - 320м2) | 1 м2 | 320
167 | Вывоз твердых нефтяных отложений в шламонакопитель на расстояние до 40 км на территориии УПСВ Вятка (Код по ФККО-2014 и наименование отходов: 9 11 200 02 39 3 «Шлам очистки емкостей и трубопроводов от нефти и нефтепродуктов» - 3 класс опасности и груза, IV кат дорог) с учетом разгрузочно-погрузочных работ V=320*0,5= 160кг | 1 тн | 0,16
168 | Обезжиривание внутренней поверхности отстойника (растворитель Р-646) и протиркой опилом (стенки, трубопроводов внутренней обвязки, элементов конструкций - 320 м2) Vраств=320*0,33= 105,6кг Vопил=320*0,305= 97,6кг | 1 м2 | 320
169 | Примечание: Контроль степени зачистки внутренних поверхностей резервуара выполнить согласно п.8.13 РД 153.39.4-078-01 "Правила технической эксплуатаци резервуаров нефтебаз" после очистки 0,1 кг/м2 нефтеотложений в наиболее загрязненных местах | 1 измерение | 3
170 | Необходимость проведения пескоструйной очистки в соответствии с указанными объемами определяет УКС, УНИПР после проведения работ по очистке поверхности скребками. Очистка абразивным порошком сплошных внутренних поверхностей с последующим удалением отходов из резервуара (расход 28 кг/м2, 8,96 тн) (стенки, трубопроводов внутренней обвязки, элементов конструкций -320 м2) V=320*0,028=8,96 тн (Степень очистки поверхности должна быть Sa2,5- 2 в соответсвиии с ИСО 8504-2, ИСО 11124) | 1 м2 | 320
171 | Обеспыливание внутренней поверхности резервуара (стенки, трубопроводов внутренней обвязки, элементов конструкций -320 м2) | 1 м2 | 320
172 | Вывоз отработанного абразивного порошка, опила в шламонакопитель на расстояние до 40 км на территориии УПСВ вятка (Код по ФККО-2014 и наименование отходов: 9 11 200 02 39 3 «Шлам очистки емкостей и трубопроводов от нефти и нефтепродуктов» - 3 класс опасности и груза, IV кат дорог) с учетом разгрузочно-погрузочных работ (абразивный порошок- 8,96тн, опил-0,098тн) | 1 тн | 9.058
173 | Сроки выполнения работ: июль 2025
174 | 4.27 СЕПАРАТОР НГС V=50М3 УПСВ, УПСВ Окуневское, инв. № 3300004468 (ДВ № 01-2025-4.27 от "15" марта 2024 г.)
175 | Установка и разборка средств (либо средств оснастки) подмащивания для выполнения работ по очистке внутренней поверхности отстойника. Длина отстойника- 9,8м, диаметр отстойника - 2,6 м. Средства подмащивания (либо средства оснастки) не должны противоречить требованиям по технике безопасности при выполнении работ на высоте | 1 отстойник 50 м3 | 1
176 | Очистка отстойника от донных отложений, нефтешлама с последующим удалением отходов V=2*1,2=2,4тн | 1 м3 / 1 тн | 2 / 2,4
177 | Вывоз шлама в шламонакопитель на расстояние до 40 км на территории УПСВ Вятка (Код по ФККО-2014 и наименование отходов: 9 11 200 02 39 3 «Шлам очистки емкостей и трубопроводов от нефти и нефтепродуктов» - 3 класс опасности и груза, IV кат дорог) с учетом разгрузочно-погрузочных работ | 1 м3 / 1 тн | 2 / 2,4
178 | Очистка внутренней поверхности скребками (после дегазации - выполняется силами Заказчика) (стенки, трубопроводов внутренней обвязки, элементов конструкций - 96м2) | 1 м2 | 96
179 | Вывоз твердых нефтяных отложений в шламонакопитель на расстояние до 40 км на территориии УПСВ Вятка (Код по ФККО-2014 и наименование отходов: 9 11 200 02 39 3 «Шлам очистки емкостей и трубопроводов от нефти и нефтепродуктов» - 3 класс опасности и груза, IV кат дорог) с учетом разгрузочно-погрузочных работ V=96*0,5= 48кг | 1 тн | 0,05
180 | Обезжиривание внутренней поверхности отстойника (растворитель Р-646) и протиркой опилом (стенки, трубопроводов внутренней обвязки, элементов конструкций - 142 м2) Vраств=96*0,33= 31,68кг Vопил=96*0,305= 29,28кг | 1 м2 | 96
181 | Примечание: Контроль степени зачистки внутренних поверхностей резервуара выполнить согласно п.8.13 РД 153.39.4-078-01 "Правила технической эксплуатаци резервуаров нефтебаз" после очистки 0,1 кг/м2 нефтеотложений в наиболее загрязненных местах | 1 измерение | 3
182 | Необходимость проведения пескоструйной очистки в соответствии с указанными объемами определяет УКС, УНИПР после проведения работ по очистке поверхности скребками. Очистка абразивным порошком сплошных внутренних поверхностей с последующим удалением отходов из резервуара (расход 28 кг/м2, 2,688 тн) (стенки, трубопроводов внутренней обвязки, элементов конструкций -96 м2) V=96*0,028=2,688 тн (Степень очистки поверхности должна быть Sa2,5- 2 в соответсвиии с ИСО 8504-2, ИСО 11124) | 1 м2 | 96
183 | Обеспыливание внутренней поверхности резервуара (стенки, трубопроводов внутренней обвязки, элементов конструкций -96 м2) | 1 м2 | 96
184 | Вывоз отработанного абразивного порошка, опила в шламонакопитель на расстояние до 40 км на территориии УПСВ Вятка (Код по ФККО-2014 и наименование отходов: 9 11 200 02 39 3 «Шлам очистки емкостей и трубопроводов от нефти и нефтепродуктов» - 3 класс опасности и груза, IV кат дорог) с учетом разгрузочно-погрузочных работ (абразивный порошок- 2,688тн, опил-0,03тн) | 1 тн | 2.718
185 | Сроки выполнения работ: август 2025
186 | 4.3 СЕПАРАТОР ЦЕНТРОБЕЖНЫЙ ГАЗОЖИДКОСТНЫЙ ВЕРТИКАЛЬНЫЙ СЦВ-Г-273/10-20 УКПН АШИТ, инв. № 142928602000111 (ДВ № 01-2025-4.3 от "15" марта 2024 г. )
187 | Очистка отстойника от донных отложений, нефтешлама с последующим удалением отходов V=1*1,2=1,2тн | 1 м3 / 1 тн | 1,0 / 1,2
188 | Вывоз шлама в шламонакопитель на расстояние до 1 км на территории УКПН Ашит (Код по ФККО-2014 и наименование отходов: 9 11 200 02 39 3 «Шлам очистки емкостей и трубопроводов от нефти и нефтепродуктов» - 3 класс опасности и груза, IV кат дорог) с учетом разгрузочно-погрузочных работ | 1 м3 / 1 тн | 1,0 / 1,2
189 | Очистка внутренней поверхности скребками (после дегазации - выполняется силами Заказчика) (стенки - 12м2) | 1 м2 | 12
190 | Вывоз твердых нефтяных отложений в шламонакопитель на расстояние до 1 км на территориии УКПН Ашит (Код по ФККО-2014 и наименование отходов: 9 11 200 02 39 3 «Шлам очистки емкостей и трубопроводов от нефти и нефтепродуктов» - 3 класс опасности и груза, IV кат дорог) с учетом разгрузочно-погрузочных работ V=12*0,5= 6кг | 1 тн | 0,01
191 | Обезжиривание внутренней поверхности отстойника (растворитель Р-646) и протиркой опилом (стенки - 12 м2) Vраств=12*0,33= 3,96кг Vопил=12*0,305= 3,66кг | 1 м2 | 12
192 | Примечание: Контроль степени зачистки внутренних поверхностей резервуара выполнить согласно п.8.13 РД 153.39.4-078-01 "Правила технической эксплуатаци резервуаров нефтебаз" после очистки 0,1 кг/м2 нефтеотложений в наиболее загрязненных местах | 1 измерение | 3
193 | Необходимость проведения пескоструйной очистки в соответствии с указанными объемами определяет УКС, УНИПР после проведения работ по очистке поверхности скребками. Очистка абразивным порошком сплошных внутренних поверхностей с последующим удалением отходов из резервуара (расход 28 кг/м2, 0,336 тн) (стенки -12 м2) V=12*0,028=0,336 тн (Степень очистки поверхности должна быть Sa2,5- 2 в соответсвиии с ИСО 8504-2, ИСО 11124) | 1 м2 | 12
194 | Обеспыливание внутренней поверхности резервуара (стенки -12 м2) | 1 м2 | 12
195 | Вывоз отработанного абразивного порошка, опила в шламонакопитель на расстояние до 1 км на территориии УКПН Ашит(Код по ФККО-2014 и наименование отходов: 9 11 200 02 39 3 «Шлам очистки емкостей и трубопроводов от нефти и нефтепродуктов» - 3 класс опасности и груза, IV кат дорог) с учетом разгрузочно-погрузочных работ (абразивный порошок- 0,336тн, опил-0,004тн) | 1 тн | 0.34
196 | Сроки выполнения работ: апрель 2025
197 | 4.5 РЕЗЕРВУАР 5000 КУБ.М УКПН Ашит, инв. № 4526521011 (ДВ № 01-2025-4.5 от "15" марта 2024 г. )
198 | Установка и разборка средств (либо средств оснастки) подмащивания для выполнения работ по очистке внутренней поверхности резервуара. Высота резервуара- 12м, диаметр резервуара - 22,79 м. Средства подмащивания (либо средства оснастки) не должны противоречить требованиям по технике безопасности при выполнении работ на высоте (при применении вышкауры в сметах учитывать соответсвующие поправки) | 1 резервуар 5000 м3 | 1
199 | Очистка резервуара от донных отложений, нефтешлама с последующим удалением отходов V=270*1,2=324тн | 1 м3 /1 тн | 270 / 324
200 | Вывоз шлама во временный шламонакопитель на расстояние до 1 км на территории УКПН Ашит (Код по ФККО-2014 и наименование отходов: 9 11 200 02 39 3 «Шлам очистки емкостей и трубопроводов от нефти и нефтепродуктов» - 3 класс опасности и груза, IV кат дорог) с учетом разгрузочно-погрузочных работ | 1 м3 /1 тн | 270 / 324
201 | Очистка внутренней поверхности скребками (после дегазации - выполняется силами Заказчика) (днище - 408 м2, стенки - 864 м2, констр.крыши - 799 м2, люки и патрубки - 43 м2) | 1 м2 | 2114
202 | Вывоз твердых нефтяных отложений в шламонакопитель на расстояние до 1 км на территориии УКПН Ашит (Код по ФККО-2014 и наименование отходов: 9 11 200 02 39 3 «Шлам очистки емкостей и трубопроводов от нефти и нефтепродуктов» - 3 класс опасности и груза, IV кат дорог) с учетом разгрузочно-погрузочных работ V=2114*0,5=1057кг | 1 тн | 1.057
203 | Обезжиривание внутренней поверхности резервуара (растворитель Р-646) (стенки - 864 м2) V=864*0,33= 285,12кг | 1 м2 | 864
204 | Протирка внутренней поверхности резервуара опилом (днище - 408 м2) V= 0,305*408=124,44 кг | 1 м2 | 408
205 | Примечание: Контроль степени зачистки внутренних поверхностей резервуара выполнить согласно п.8.13 РД 153.39.4-078-01 "Правила технической эксплуатаци резервуаров нефтебаз" после очистки 0,1 кг/м2 нефтеотложений в наиболее загрязненных местах | 1 измерение | 6
206 | Необходимость проведения пескоструйной очистки в соответствии с указанными объемами определяет УКС, УНИПР после проведения работ по очистке поверхности скребками. Очистка абразивным порошком сплошных внутренних поверхностей с последующим удалением отходов из резервуара (расход 28 кг/м2, 33,796 тн) (днище - 408 м2, констр.крыши - 799 м2) V=1207*0,028=33,796 тн (Степень очистки поверхности должна быть Sa2,5- 2 в соответсвиии с ИСО 8504-2, ИСО 11124) | 1 м2 | 1207
207 | Обеспыливание внутренней поверхности резервуара (днище - 408 м2, констр.крыши - 799 м2) | 1 м2 | 1207
208 | Вывоз отработанного абразивного порошка, опила в шламонакопитель на расстояние до 1 км на территориии УКПН Ашит (Код по ФККО-2014 и наименование отходов: 9 11 200 02 39 3 «Шлам очистки емкостей и трубопроводов от нефти и нефтепродуктов» - 3 класс опасности и груза, IV кат дорог) с учетом разгрузочно-погрузочных работ (абразивный порошок- 33,796тн, опил-0,124тн) | 1 тн | 33.92
209 | Сроки выполнения работ: май-июнь 2025
210 | 4.8 РЕЗЕРВУАР РВС-2000м3 УПН БАЛАКИ, инв. № 12281214100006 (ДВ № 01-2025-4.8 от "15" марта 2024 г. )
211 | Установка и разборка средств (либо средств оснастки) подмащивания для выполнения работ по очистке внутренней поверхности резервуара. Высота резервуара- 12м, диаметр резервуара - 15,18 м. Средства подмащивания (либо средства оснастки) не должны противоречить требованиям по технике безопасности при выполнении работ на высоте (при применении вышкауры в сметах учитывать соответсвующие поправки) | 1 резервуар 2000 м3 | 1
212 | Очистка резервуара от донных отложений, нефтешлама с последующим удалением отходов V=100*1,2=120тн | 1 м3 /1 тн | 100 / 120
213 | Вывоз шлама во временный шламонакопитель на расстояние до 1 км на территории УПН Балаки (Код по ФККО-2014 и наименование отходов: 9 11 200 02 39 3 «Шлам очистки емкостей и трубопроводов от нефти и нефтепродуктов» - 3 класс опасности и груза, IV кат дорог) с учетом разгрузочно-погрузочных работ | 1 м3 /1 тн | 100 / 120
214 | Очистка внутренней поверхности скребками (после дегазации - выполняется силами Заказчика) (днище - 181 м2, патрубки - 27 м2, кровля - 347 м2, стенки - 572 м2) | 1 м2 | 1127
215 | Вывоз твердых нефтяных отложений в шламонакопитель на расстояние до 1 км на территориии УПН Балаки (Код по ФККО-2014 и наименование отходов: 9 11 200 02 39 3 «Шлам очистки емкостей и трубопроводов от нефти и нефтепродуктов» - 3 класс опасности и груза, IV кат дорог) с учетом разгрузочно-погрузочных работ V=1127*0,5=563,5кг | 1 тн | 0.5635
216 | Обезжиривание внутренней поверхности резервуара (растворитель Р-646) (днище - 181 м2, патрубки - 27 м2, кровля - 347 м2, стенки - 572 м2) V=1127*0,33= 372кг | 1 м2 | 1127
217 | Протирка внутренней поверхности резервуара опилом (днище -181 м2) V= 0,305*181=55,2 кг | 1 м2 | 181
218 | Примечание: Контроль степени зачистки внутренних поверхностей резервуара выполнить согласно п.8.13 РД 153.39.4-078-01 "Правила технической эксплуатаци резервуаров нефтебаз" после очистки 0,1 кг/м2 нефтеотложений в наиболее загрязненных местах | 1 измерение | 6
219 | Необходимость проведения пескоструйной очистки в соответствии с указанными объемами определяет УКС, УНИПР после проведения работ по очистке поверхности скребками. Очистка абразивным порошком сплошных внутренних поверхностей с последующим удалением отходов из резервуара (расход 28 кг/м2, 14,784 тн) (днище, кровля -528 м2) V=528*0,028=14,784 тн (Степень очистки поверхности должна быть Sa2,5- 2 в соответсвиии с ИСО 8504-2, ИСО 11124) | 1 м2 | 528
220 | Обеспыливание внутренней поверхности резервуара (днище, кровля -528 м2) | 1 м2 | 528
221 | Вывоз отработанного абразивного порошка, опила в шламонакопитель на расстояние до 1 км на территориии УПН Балаки (Код по ФККО-2014 и наименование отходов: 9 11 200 02 39 3 «Шлам очистки емкостей и трубопроводов от нефти и нефтепродуктов» - 3 класс опасности и груза, IV кат дорог) с учетом разгрузочно-погрузочных работ (абразивный порошок- 14,784тн, опил-0,055тн) | 1 тн | 14.839
222 | Сроки выполнения работ: ноябрь 2025
223 | 4.10 ЕМКОСТЬ ТОПЛИВНАЯ ЗАВ.№ 438 УПН БАЛАКИ, инв.№ 2812030108 (ДВ № 01-2025-4.10 от "15" марта 2024 г. )
224 | Установка и разборка средств (либо средств оснастки) подмащивания для выполнения работ по очистке внутренней поверхности отстойника. Длина емкости - 3,34м, диаметр емкости - 2,4 м. Средства подмащивания (либо средства оснастки) не должны противоречить требованиям по технике безопасности при выполнении работ на высоте | 1 отстойник 10 м3 | 1
225 | Очистка отстойника от донных отложений, нефтешлама с последующим удалением отходов V=1*1,2=1,2тн | 1 м3 / 1 тн | 1,0 / 1,2
226 | Вывоз шлама в шламонакопитель на расстояние до 1 км на территории УПН Балаки (Код по ФККО-2014 и наименование отходов: 9 11 200 02 39 3 «Шлам очистки емкостей и трубопроводов от нефти и нефтепродуктов» - 3 класс опасности и груза, IV кат дорог) с учетом разгрузочно-погрузочных работ | 1 м3 / 1 тн | 1,0 / 1,2
227 | Очистка внутренней поверхности скребками (после дегазации - выполняется силами Заказчика) (стенки - 20м2) | 1 м2 | 20
228 | Вывоз твердых нефтяных отложений в шламонакопитель на расстояние до 1 км на территориии УПН Балаки (Код по ФККО-2014 и наименование отходов: 9 11 200 02 39 3 «Шлам очистки емкостей и трубопроводов от нефти и нефтепродуктов» - 3 класс опасности и груза, IV кат дорог) с учетом разгрузочно-погрузочных работ V=20*0,5= 10кг | 1 тн | 0,01
229 | Обезжиривание внутренней поверхности отстойника (растворитель Р-646) и протиркой опилом (стенки - 20 м2) Vраств=20*0,33= 6,6кг Vопил=20*0,305= 6,1кг | 1 м2 | 20
230 | Вывоз отработанного опила в шламонакопитель на расстояние до 1 км на территориии УПН Балаки (Код по ФККО-2014 и наименование отходов: 9 11 200 02 39 3 «Шлам очистки емкостей и трубопроводов от нефти и нефтепродуктов» - 3 класс опасности и груза, IV кат дорог) с учетом разгрузочно-погрузочных работ (опил-0,007тн) | 1 тн | 0.007
231 | Примечание: Контроль степени зачистки внутренних поверхностей резервуара выполнить согласно п.8.13 РД 153.39.4-078-01 "Правила технической эксплуатаци резервуаров нефтебаз" после очистки 0,1 кг/м2 нефтеотложений в наиболее загрязненных местах | 1 измерение | 3
232 | Сроки выполнения работ: июнь 2025
233 | 4.11 ЕМКОСТЬ БУФЕРНАЯ ОБН 3000 V-200м3 СИКН-607 ПСП Белкамнефть, инв.№ 12281203000230 (ДВ № 01-2025-4.11 от "15" марта 2024 г. )
234 | Установка и разборка средств (либо средств оснастки) подмащивания для выполнения работ по очистке внутренней поверхности отстойника. Длина емкости - 21,0м, диаметр емкости - 3,4 м. Средства подмащивания (либо средства оснастки) не должны противоречить требованиям по технике безопасности при выполнении работ на высоте | 1 отстойник 200 м3 | 1
235 | Очистка отстойника от донных отложений, нефтешлама с последующим удалением отходов V=20*1,2=24тн | 1 м3 / 1 тн | 20 / 24
236 | Вывоз шлама в шламонакопитель на расстояние до 40 км на территории УКПН Ашит (Код по ФККО-2014 и наименование отходов: 9 11 200 02 39 3 «Шлам очистки емкостей и трубопроводов от нефти и нефтепродуктов» - 3 класс опасности и груза, IV кат дорог) с учетом разгрузочно-погрузочных работ | 1 м3 / 1 тн | 20 / 24
237 | Очистка внутренней поверхности скребками (после дегазации - выполняется силами Заказчика) (стенки, элементы конструкции - 254м2) | 1 м2 | 254
238 | Вывоз твердых нефтяных отложений в шламонакопитель на расстояние до 1 км на территориии УКПН Ашит (Код по ФККО-2014 и наименование отходов: 9 11 200 02 39 3 «Шлам очистки емкостей и трубопроводов от нефти и нефтепродуктов» - 3 класс опасности и груза, IV кат дорог) с учетом разгрузочно-погрузочных работ V=254*0,5= 127кг | 1 тн | 0,127
239 | Обезжиривание внутренней поверхности отстойника (растворитель Р-646) и протиркой опилом (стенки, элементы конструкции - 254 м2) Vраств=254*0,33= 83,82кг Vопил=254*0,305= 77,47кг | 1 м2 | 254
240 | Примечание: Контроль степени зачистки внутренних поверхностей резервуара выполнить согласно п.8.13 РД 153.39.4-078-01 "Правила технической эксплуатаци резервуаров нефтебаз" после очистки 0,1 кг/м2 нефтеотложений в наиболее загрязненных местах | 1 измерение | 3
241 | Необходимость проведения пескоструйной очистки в соответствии с указанными объемами определяет УКС, УНИПР после проведения работ по очистке поверхности скребками. Очистка абразивным порошком сплошных внутренних поверхностей с последующим удалением отходов из резервуара (расход 28 кг/м2, 7,112 тн) (стенки, элементы конструкции - 254 м2) V=254*0,028=7,112 тн (Степень очистки поверхности должна быть Sa2,5- 2 в соответсвиии с ИСО 8504-2, ИСО 11124) | 1 м2 | 254
242 | Обеспыливание внутренней поверхности резервуара (стенки, элементы конструкции - 254 м2) | 1 м2 | 254
243 | Вывоз отработанного абразивного порошка, опила в шламонакопитель на расстояние до 40 км на территориии УКПН Ашит (Код по ФККО-2014 и наименование отходов: 9 11 200 02 39 3 «Шлам очистки емкостей и трубопроводов от нефти и нефтепродуктов» - 3 класс опасности и груза, IV кат дорог) с учетом разгрузочно-погрузочных работ (абразивный порошок- 7,112тн, опил-0,077тн) | 1 тн | 7.189
244 | Сроки выполнения работ: август 2025
245 | 4.20 ЕМКОСТЬ V-56М3 ПЛ.КОНЦ.СЕПАР. УПН БАЛАКИ инв. № 2812030112 (ДВ № 01-2025-4.20 от "15" марта 2024 г.)
246 | Установка и разборка средств (либо средств оснастки) подмащивания для выполнения работ по очистке внутренней поверхности отстойника. Длина емкости - 9,0м, диаметр емкости - 2,6 м. Средства подмащивания (либо средства оснастки) не должны противоречить требованиям по технике безопасности при выполнении работ на высоте | 1 отстойник 56 м3 | 1
247 | Очистка отстойника от донных отложений, нефтешлама с последующим удалением отходов V=12*1,2=14,4н | 1 м3 / 1 тн | 12 / 14,4
248 | Вывоз шлама в шламонакопитель на расстояние до 1 км на территории УПН Балаки (Код по ФККО-2014 и наименование отходов: 9 11 200 02 39 3 «Шлам очистки емкостей и трубопроводов от нефти и нефтепродуктов» - 3 класс опасности и груза, IV кат дорог) с учетом разгрузочно-погрузочных работ | 1 м3 / 1 тн | 12 / 14,4
249 | Очистка внутренней поверхности скребками (после дегазации - выполняется силами Заказчика) (стенки - 112м2) | 1 м2 | 112
250 | Вывоз твердых нефтяных отложений в шламонакопитель на расстояние до 1 км на территориии УПН Балаки (Код по ФККО-2014 и наименование отходов: 9 11 200 02 39 3 «Шлам очистки емкостей и трубопроводов от нефти и нефтепродуктов» - 3 класс опасности и груза, IV кат дорог) с учетом разгрузочно-погрузочных работ V=112*0,5= 66кг | 1 тн | 0,066
251 | Обезжиривание внутренней поверхности отстойника (растворитель Р-646) и протиркой опилом (стенки - 112 м2) Vраств=112*0,33= 36,96кг Vопил=112*0,305= 34,16кг | 1 м2 | 112
252 | Примечание: Контроль степени зачистки внутренних поверхностей резервуара выполнить согласно п.8.13 РД 153.39.4-078-01 "Правила технической эксплуатаци резервуаров нефтебаз" после очистки 0,1 кг/м2 нефтеотложений в наиболее загрязненных местах | 1 измерение | 3
253 | Необходимость проведения пескоструйной очистки в соответствии с указанными объемами определяет УКС, УНИПР после проведения работ по очистке поверхности скребками. Очистка абразивным порошком сплошных внутренних поверхностей с последующим удалением отходов из резервуара (расход 28 кг/м2, 3,136 тн) (стенки, трубопроводов внутренней обвязки, элементов конструкций -112 м2) V=112*0,028=3,136 тн (Степень очистки поверхности должна быть Sa2,5- 2 в соответсвиии с ИСО 8504-2, ИСО 11124) | 1 м2 | 112
254 | Обеспыливание внутренней поверхности резервуара (стенки, трубопроводов внутренней обвязки, элементов конструкций -112 м2) | 1 м2 | 112
255 | Вывоз отработанного абразивного порошка, опила в шламонакопитель на расстояние до 1 км на территориии УПН Балаки (Код по ФККО-2014 и наименование отходов: 9 11 200 02 39 3 «Шлам очистки емкостей и трубопроводов от нефти и нефтепродуктов» - 3 класс опасности и груза, IV кат дорог) с учетом разгрузочно-погрузочных работ (абразивный порошок- 3,136тн, опил-0,034тн) | 1 тн | 3.17
256 | Сроки выполнения работ: июнь 2025
Примечание: Ремонт и АКП емкостного оборудования будет производиться после проведения технического обследования УНИПР. Выбор подрядчика на ремонт емкостного оборудования будет осуществляться по отдельному тендеру.
Срок выполнения работ: начало работ – апрель 2025 г. окончание работ – ноябрь 2025 г.
Точные сроки выполнения работ будут определены пунктом договора.
Представителю подрячика необходимо обязательное присутствие на еженедельных производственных совещаниях по приглашению Заказчика
Подготовительные работы, а именно: откачка нефти (нефтепродукта) из резервуара до минимального возможного уровня, установка плоских металлических заглушек на фланцевые соединения трубопроводов ПРП, газоуравнительной системы (ГУС), системы размыва, трубопровода аварийного сброса давления, промышленной канализации, дегазация (вентиляция) РВС (ёмкости) выполняются соответствующим цехом эксплуатации. По результатам подготовки резервуара к зачистным работам эксплуатирующее подразделение оформляет распоряжения о выводе резервуара из работы, представителями УКС и подрядной организации составляется акт приема-передачи резервуара в ремонт.
Для производства работ на объектах капитального ремонта подрядная организация должна иметь возможность одновременного производства работ не менее чем 3-я производственными бригадами.
Перед началом производства работ на объекте Подрядчику необходимо разработать проект производства работ (ППР) и согласовать данный документ с Заказчиком.
В связи с тем, что капитальный ремонт влечет за собой вскрытие дефектов, требующих выполнения некоторых сопутствующих работ, объемы работ могут быть скорректированы при приемке выполненных работ, в случае увеличения объемов работ с оформлением акта на дополнительные работы.
При необходимости подготовки временного шламонакопителя при очистке резервуара от нефтешлама, работы выполнять силами Заказчика (служба эксплуатации).
Вывоз донных отложений и нефтешлама из шламонакопителя производится силами Заказчика по отдельному договору специализированными организациями
При проведении работ по зачистке, ремонте, окраске резервуарного парка необходимое условие проведение работ – наличие газоанализатора и периодические замеры газовоздушной среды в резервуаре, для исключения производства работ в газоопасных и взрывоопасных средах.
Стоимость услуги должна включать все затраты «Подрядчика» (накладные, транспортные и другие расходы, связанные с оказанием данной услуги) и не подлежит корректировке в сторону увеличения.
ТМЦ, поставляемые Заказчиком, передаются Подрядчику по давальческой схеме. Доставка материалов поставки Заказчика от склада до объекта осуществляется Подрядчиком, кроме материалов (песок, щебень, гравий, бетон). Данные материалы доставляются на объект Заказчиком. Подрядчик обязан обеспечить надлежащее хранение давальческих материалов на территории строительной площадки на период строительства, обеспечивающее их пригодность и сохранность, в т.ч. наличие холодного склада на площадке строительства для хранения негабаритных ТМЦ. Для крупногабаритных ТМЦ хранение организовать согласно требованиям инструкций, сертификатов, паспортов на соответствующий тип ТМЦ.
Склад материалов находится на промышленной базе Вятка на расстояние до объектов капитального ремонта: - УПСВ Вятка - асфальтированная дорога - 0,5 км, - УПСВ Окуневское - асфальтированная дорога - 40 км - УППН Пограничное - асфальтированная дорога - 65 км - УПСВ Новоселкинское - асфальтированная дорога - 45 км - УКПН Ашит - асфальтированная дорога - 25 км, - УПН Балаки - асфальтированная дорога - 42 км - ПСП Кутерем - асфальтированная дорога - 73 км
При составлении сметной документации руководствоваться актуальной редакцией сборников базовых цен Федеральных единичных расценок, в программе Гранд-смета, с использованием индексов ООО "Стройинформресурс" первого месяца каждого квартала (1 кв. - январь; 2 кв. - апрель; 3 кв. - июль; 4 кв. - октябрь). Количество материалов необходимо учитывать с коэффициентом расхода, согласно сметных норм.
При составлении сметного расчета учесть коэффицент на стесненность, поскольку работы производятся в зоне производства работ где имеется действующее технологическое оборудование.
Выполнить строительно-монтажные работы в соответствии с нормативными документами, актами, положениями и правилами, действующими на территории РФ и положениями, регламентами и приказами по АО «Белкамнефть» им. А.А. Волкова.
Работы производятся на территории действующей производственной площадки с пропускным режимом. Организация места производства работ, места складирования материалов и оборудования, мест стоянки грузоподъёмного автотранспорта и прочей спец. техники, размещение бытовых помещений согласовать со службами эксплуатации. Для ознакомления с территорией производства работ возможен допуск представителя подрядной организации на объект.
Участие Подрядчика в СРО обязательно. К коммерческому предложению приложить выписку из реестра с официального сайта СРО.
Необходимо постоянное присутствие ответственного представителя от лица, осущевляющего строительство, на строительной площадке.
Проведение огнеопасных работ на объектах системы нефтеподготовки (в т.ч. зачистка, сварочные работы на РВС, трубопроводах, емкостях, земляные работы механизированным способом вблизи действующих коммуникаций) разрешается производить только при наличии соответствующего наряда допуска, в рабочие дни в присутствии ответственного лица от эксплуатирующей организации.
При проведении работ по зачистке, ремонте, окраске резервуарного парка необходимое условие проведение работ – наличие газоанализатора, для исключения производства работ в газоопасных и взрывоопасных средах.
При привлечении к выполнению строительных работ субподрядных организаций, участник тендера должен направить в адрес Заказчика перечень данных предприятий, письменное обоснование необходимости их привлечения и полный пакет документов, аналогичный документам, представляемым претендентом на участие в тендере.
Привлечение для выполнения работ субподрядных организаций возможно только при условии получения предварительного письменного согласования от Заказчика.
В случае заключения договора подряда на производство строительно-монтажных работ, Подрядчик в течении 10 дней после подписания договора подряда должен предоставить действующий договор энергоснабжения или заключить вновь (при его отсутствии) с энергоснабжающей организацией в течении 30 дней с даты заключения договора подряда.
Подрядчик совместно с коммерческим предложением направляет согласие на обработку персональных данных в соответствии с приложением № 3.3 к Техническому заданию.
Подрядчик совместно с коммерческим предложением направляет нормативный график производства работ по форме, указаной в приложении № 3.4 к техническому заданию.
Подрядчик во всех случаях несет перед Заказчиком полную ответственность за неисполнение или ненадлежащее исполнение обязательств, привлекаемым субподрядчиком как за свои собственные действия.
Условия оплаты: в размере 80% от стоимости работ не ранее 90 (девяноста) и не позднее 120 (ста двадцати) календарных дней с момента подписания Заказчиком Актов о приемке выполненных работ формы КС-2, Справки о стоимости выполненных работ и затрат формы КС-3, счетов-фактур. -в размере 20% от стоимости работ не позднее 30 (тридцати) календарных дней с момента подписания Акта передачи Заказчику комплекта проверенной Исполнительной документации и передачи подписанного Акта приемки законченного строительством объекта по форме КС-11 или Акта о приеме-сдаче отремонтированных, реконструированных, модернизированных объектов по форме ОС-3 (при реконструкции, модернизации).
Претендент, направивший заявку на участие в тендере заведомо принимает условия об ответственности контрагента и возможными штрафными санкциями, в соответствие с приложением 3.1 к Техническому заданию.

## прил.3.3 к ТЗ
Приложение 3.3
Приложение № 3.3 к Техническому заданию

## Прил. № 3.4 к ТЗ
Приложение 3.4
Приложение № 3.4 к Техническому заданию
ПРИЛОЖЕНИЕ №____ Согласовано: Согласовано: Директор подрядной организации Заместитель генерального директора по капитальному строительству АО "Белкамнефть" им. А.А.Волкова _____________________________ ____________________ подпись Ф.И.О. "______"_______________20____г. "______"_______________20____г.
КАЛЕНДАРНЫЙ ГРАФИК ПРОИЗВОДСТВА РАБОТ
Объект:__________________________________________________________________________________________________________________________________________________________________________________________________________
Договор: №_______________________ от "_____"________________________20____г. Срок начала работ:____________________________ Срок окончания работ:____________________________
№ п/п | Название вида работ | Исполнитель | Физические объемы | Трудозатраты | Стоимость работ без НДС | Дата начала | Дата окончания | Продолжительность в днях | ….2025 | [27 empty] | ...2025 г.
[9 empty] | 1 | 2 | 3 | 4 | 5 | 6 | 7 | 8 | 9 | 10 | 11 | 12 | 13 | 14 | 15 | 16 | 17 | 18 | 19 | 20 | 21 | 22 | 23 | 24 | 25 | 26 | 27 | 28 | 1 | 2 | 3 | 4 | 5 | 6 | 7
Работы по АС | bar: ….2025 1 to ….2025 20
1 | Разработка котлована |  | … м3 | … чел.ч. | bar: ….2025 1 to ….2025 3
2 | ….
3
4
5
6
7
8
Работы по ЭС
1 | Разработка траншеи |  | … м3 | … чел.ч.
2 | ….
3
4
5
| Сдача Объекта | [6 empty] | 1
1 | Проведение комиссии | [6 empty] | 1
ГРАФИК ПОТРЕБНОСТИ ЛЮДСКИХ РЕСУРСОВ
[8 empty] | 10 чел. | ….2025 10: 10 чел.
[8 empty] | 9 чел. | ….2025 7: 9 чел.
[8 empty] | 8 чел. | ….2025 17: 8 чел.; ….2025 21: 8 чел.
[8 empty] | 4 чел. | ….2025 1: 4 чел.; ….2025 4: 4 чел.; ….2025 13: 4; ….2025 19: 4 чел.; ….2025 28: 4 чел.; ...2025 г. 2: 4 чел.; ...2025 г. 4: 4 чел.
[8 empty] | 2 чел. | ….2025 6: 2; ...2025 г. 6: 2; ...2025 г. 7: 2
МЕСЯЧНОЕ ВЫПОЛНЕНИЕ
[6 empty] | Март 2025 г. с ТМЦ закзачичка без НДС |  |  | ….2025 1: 4 565 120 руб. 00 коп.
Март 2025 г. оборудование без НДС | bar: ….2025 1 to ….2025 25
[6 empty] | Февраль 2025 г. с ТМЦ закзачичка без НДС |  |  | ….2025 26: 286 123 руб. 50 коп.
Февраль 2025 г. оборудование без НДС | bar: ….2025 26 to ...2025 г. 7
ПОТРЕБНОСТЬ В ТЕХНИКЕ
[7 empty] | Техника | Продолжительность в днях | 1 | 2 | 3 | 4 | 5 | 6 | 7 | 8 | 9 | 10 | 11 | 12 | 13 | 14 | 15 | 16 | 17 | 18 | 19 | 20 | 21 | 22 | 23 | 24 | 25 | 26 | 27 | 28 | 1 | 2 | 3 | 4 | 5 | 6 | 7
[7 empty] | Эксковатор | 15 | bar: 1 to 6; 19 to 27
[7 empty] | Манипулятор | 10 | bar: 7 to 12; 17 to 18; 4 to 5
[7 empty] | Бетоновоз | 1 | bar: 13

## Квалиф. требования
Квалификационные требования к подрядным организациям при выполнении работ на объектах АО "Белкамнефть" им. А.А. Волкова
№ п/п | Наименование работ | Наименование квалификационной позиции с подтверждающим документом | Примечание
1 | СМР | Свидетельство СРО
2 | Огневые работы с оформлением наряда-допуска | Квалификационные удостоверения и удостоверения по пожарно-техническому минимуму. | Правила пожарной безопасности в Российской Федерации (ППБ-01-03), Федерального Закона от 22 июля 2008 г. №123-ФЗ"Технического регламента о требованиях пожарной безопасности"
3 | Производство работ на высоте с оформлением наряда-допуска | Уровень квалификации подтверждается документом о профессиональном образовании (обучении) и (или) о квалификации. Удостоверение о допуске к соответствующим работам на высоте (рекомендуемый образец предусмотрен приложением № 1 к Правилам). | Приказ Министерства труда и социальной защиты Российской Федерации от 16 ноября 2020 г. № 782н
4 | Производство газоопасных работ с оформлением нарада-допуска | Аттестат на ведение газоспасательных работ в порядке, установленном Положением о проведении аттестации аварийно-спасательных служб | Федеральные нормы и правила в области промышленной безопасности "Правила безопасного ведения газоопасных, огневых и ремонтных работ"
5 | Стропальщики | Соответствующее удостоверение об аттестации за подписью председателя квалификационной комиссии. Аттестат на материалы | Типовая инструкция для стропальщиков по безопасному производству работ грузоподъемными машинами (РД 10-107-96), с Изменением N 1