## нгду-2 (2)
Приложение 3
Техническое задание
на участие в тендере на выполнение работ по ремонту объектов НГДУ-2 (зачистка емкостного оборудования)
Информация о ЗАКАЗЧИКЕ работ и сведения необходимые для подготовки предложений.
Заказчик – АО «Белкамнефть» им. А.А. Волкова
Месторождение: Юськинское н.м., Патраковское н.м., Смольниковское н.м., Черновское н.м., Дебесское н.м., Быгинское н.м., Бурановское н.м., Решетниковское н.м., Коробовское н.м., Золотаревское н.м.
Состав строительно-монтажных работ. Квалификационные требования к Подрядчику
Наименование работ: Строительно-монтажные работы на объектах АО «Белкамнефть» им. А.А. Волкова, стоимость работ определяется на основании актуальной редакции сборников базовых цен Федеральных единичных расценок, в программе Гранд-смета, с использованием индексов ООО "Стройинформресурс" первого месяца каждого квартала (1 кв. - январь; 2 кв. - апрель; 3 кв. - июль; 4 кв. - октябрь).
Обоснование: Дефектная ведомость №5.2 (ЗАЧИСТКА) от "26" марта 2024 г., №5.4 (ЗАЧИСТКА) от "26" марта 2024 г., №5.11 (ЗАЧИСТКА) от "26" марта 2024 г., №5.18 (ЗАЧИСТКА) от "26" марта 2024 г., №5.21 (ЗАЧИСТКА) от "26" марта 2024 г., №5.23 (ЗАЧИСТКА) от "26" марта 2024 г., №5.27 (ЗАЧИСТКА) от "26" марта 2024 г., №5.35 (ЗАЧИСТКА) от "26" марта 2024 г., №5.37 (ЗАЧИСТКА) от "26" марта 2024 г., №5.39 (ЗАЧИСТКА) от "26" марта 2024 г., №5.41 (ЗАЧИСТКА) от "26" марта 2024 г., №5.43 (ЗАЧИСТКА) от "26" марта 2024 г., №5.45 (ЗАЧИСТКА) от "26" марта 2024 г., №5.50 (ЗАЧИСТКА) от "26" марта 2024 г., №5.52 (ЗАЧИСТКА) от "26" марта 2024 г.
БЕ 1000 АО «Белкамнефть» им. А.А. Волкова
Зачистка емкостного оборудования
№ п/п | Наименование | Ед. изм. | Кол.
1 | 2 | 3 | 4
5.2 РЕЗЕРВУАР ПЛАСТОВОЙ ВОДЫ РВС-4000 М3 №3.1., инв. № 122812142000003 УПН Юськи (ДВ №5.2 (ЗАЧИСТКА) от "26" марта 2024 г. )
1 | Установка и разборка средств (либо средств оснастки) подмащивания для выполнения работ по очистке внутренней поверхности резервуара. Высота резервуара- 12м, диаметр резервуара - 20,92 м. Средства подмащивания (либо средства оснастки) не должны противоречить требованиям по технике безопасности при выполнении работ на высоте (при применении вышкауры в сметах учитывать соответсвующие поправки) | 1 резервуар 4000 м3 | 1
2 | Очистка резервуара от донных отложений, нефтешлама с последующим удалением отходов V=120*1,2=144тн | 1 м3 / 1 тн | 120 / 144
3 | Вывоз шлама в шламонакопитель на расстояние до 1 км на территории УПН Юськи (Код по ФККО-2014 и наименование отходов: 9 11 200 02 39 3 «Шлам очистки емкостей и трубопроводов от нефти и нефтепродуктов» - 3 класс опасности и груза, IV кат дорог) с учетом разгрузочно-погрузочных работ | 1 м3 / 1 тн | 120 / 144
4 | Очистка внутренней поверхности скребками (после дегазации - выполняется силами Заказчика) (днище-344 м2, стенки- с 1 по 8 пояс 788 м2, люки и патрубки- 48 м2, кровля- 675 м2) | 1 м2 | 1855
5 | Вывоз твердых нефтяных отложений в шламонакопитель на расстояние до 1 км на территориии УПН Юськи (Код по ФККО-2014 и наименование отходов: 9 11 200 02 39 3 «Шлам очистки емкостей и трубопроводов от нефти и нефтепродуктов» - 3 класс опасности и груза, IV кат дорог) с учетом разгрузочно-погрузочных работ V=1855*0,5= 927,5кг | 1 тн | 0,93
6 | Обезжиривание внутренней поверхности отстойника (топливо дизельное) и протиркой опилом (днище-344 м2, стенки- с 1 по 8 пояс 788 м2, люки и патрубки- 48 м2, кровля- 675 м2) V=1855*0,3= 556,5л V=1855*0,305= 565,78кг | 1 м2 | 1855
7 | Примечание: Контроль степени зачистки внутренних поверхностей резервуара выполнить согласно п.8.13 РД 153.39.4-078-01 "Правила технической эксплуатаци резервуаров нефтебаз" после очистки 0,1 кг/м2 нефтеотложений в наиболее загрязненных местах | 1 измерение | 6
8 | Необходимость проведения пескоструйной очистки в соответствии с указанными объемами определяет УКС, УНИПР после проведения работ по очистке поверхности скребками. Очистка абразивным порошком сплошных внутренних поверхностей с последующим удалением отходов из сепаратора (расход 28 кг/м2, 1,708 тн) (днище-344 м2,люки и патрубки- 48 м2, стенки 1 пояса - 98,5 м2) V=490,5*0,028=13,734 тн (Степень очистки поверхности должна быть Sa2,5- 2 в соответсвиии с ИСО 8504-2, ИСО 11124) | 1 м2 | 490,5
9 | Обеспыливание внутренней поверхности сепаратора (днище-344 м2,люки и патрубки- 48 м2, стенки 1 пояса - 98,5 м2) | 1 м2 | 490,5
10 | Вывоз отработанного абразивного порошка, опила в шламонакопитель на расстояние до 1 км на территориии УПН Юськи (Код по ФККО-2014 и наименование отходов: 9 11 200 02 39 3 «Шлам очистки емкостей и трубопроводов от нефти и нефтепродуктов» - 3 класс опасности и груза, IV кат дорог) с учетом разгрузочно-погрузочных работ (абразивный порошок- 13,734тн, опил-0,566тн) | 1 тн | 14.3
11 | Сроки выполнения работ: июль 2025
5.4 Отстойник ОГ-180 Р-1,6 D-3200 №4, инв. № 142919686000015 УПН Юськи (ДВ №5.4 (ЗАЧИСТКА) от "26" марта 2024 г.)
12 | Установка и разборка средств (либо средств оснастки) подмащивания для выполнения работ по очистке внутренней поверхности отстойника. Длина отстойника- 21,0 м, диаметр отстойника - 3,2 м. Средства подмащивания (либо средства оснастки) не должны противоречить требованиям по технике безопасности при выполнении работ на высоте | 1 отстойник 180 м3 | 1
13 | Очистка отстойника от донных отложений, нефтешлама с последующим удалением отходов V=50*1,2=60тн | 1 м3 /1 тн | 50 / 60
14 | Вывоз шлама в шламонакопитель на расстояние до 1 км на территории УПН Юськи (Код по ФККО-2014 и наименование отходов: 9 11 200 02 39 3 «Шлам очистки емкостей и трубопроводов от нефти и нефтепродуктов» - 3 класс опасности и груза, IV кат дорог) с учетом разгрузочно-погрузочных работ | 1 м3 /1 тн | 50 / 60
15 | Очистка внутренней поверхности скребками (после дегазации - выполняется силами Заказчика) (стенки - 243,1м2) | 1 м2 | 243.1
16 | Вывоз твердых нефтяных отложений в шламонакопитель на расстояние до 1 км на территориии УПН Юськи (Код по ФККО-2014 и наименование отходов: 9 11 200 02 39 3 «Шлам очистки емкостей и трубопроводов от нефти и нефтепродуктов» - 3 класс опасности и груза, IV кат дорог) с учетом разгрузочно-погрузочных работ V=243,1*0,5=121,6 кг | 1 тн | 0.122
17 | Обезжиривание внутренней поверхности отстойника (топливо дизельное) и протиркой опилом (стенки - 243,1 м2) V=243,1*0,3= 72,93л V=243,1*0,305= 74,15кг | 1 м2 | 243.1
18 | Примечание: Контроль степени зачистки внутренних поверхностей резервуара выполнить согласно п.8.13 РД 153.39.4-078-01 "Правила технической эксплуатаци резервуаров нефтебаз" после очистки 0,1 кг/м2 нефтеотложений в наиболее загрязненных местах | 1 измерение | 3
22 | Сроки выполнения работ: февраль 2025
5.11 СЕПАРАТОР НГСВ-180 М3 №1.1, инв. № 3300006739 ЦПС Патраковского м/р (ДВ №5.11 (ЗАЧИСТКА) от "26" марта 2024 г..)
23 | Установка и разборка средств (либо средств оснастки) подмащивания для выполнения работ по очистке внутренней поверхности отстойника. Длина отстойника- 23,54 м, диаметр отстойника - 3,2 м. Средства подмащивания (либо средства оснастки) не должны противоречить требованиям по технике безопасности при выполнении работ на высоте | 1 отстойник 180 м3 | 1
24 | Очистка отстойника от донных отложений, нефтешлама с последующим удалением отходов V=50*1,2=60тн | 1 м3 /1 тн | 50 / 60
25 | Вывоз шлама во временный шламонакопитель на расстояние до 1 км на территории ЦПС Патраковского н.м. (Код по ФККО-2014 и наименование отходов: 9 11 200 02 39 3 «Шлам очистки емкостей и трубопроводов от нефти и нефтепродуктов» - 3 класс опасности и груза, IV кат дорог) с учетом разгрузочно-погрузочных работ | 1 м3 /1 тн | 50 / 60
26 | Очистка внутренней поверхности скребками (после дегазации - выполняется силами Заказчика) (днище-29,1 м2, стенки - 200,0 м2) | 1 м2 | 229.1
27 | Вывоз твердых нефтяных отложений в шламонакопитель на расстояние до 1 км на территориии ЦПС Патраковского н.м. (Код по ФККО-2014 и наименование отходов: 9 11 200 02 39 3 «Шлам очистки емкостей и трубопроводов от нефти и нефтепродуктов» - 3 класс опасности и груза, IV кат дорог) с учетом разгрузочно-погрузочных работ V=229,1*0,5=114,6 | 1 тн | 0.115
28 | Обезжиривание внутренней поверхности резервуара (топливо дизельное) (днище-29,1 м2, стенки - 200,0 м2;) V=229,1*0,3=68,73л | 1 м2 | 229.1
29 | Протирка внутренней поверхности резервуара опилом с вывозом во временный шласонакопитель (днище-29,1 м2, стенки - 200,0 м2;) V= 0,305*229,1=69,88 кг | 1 м2 | 229.1
30 | Необходимость проведения пескоструйной очистки в соответствии с указанными объемами определяет УКС, УНИПР после проведения работ по очистке поверхности скребками. Очистка абразивным порошком сплошных внутренних поверхностей: (днище-29,1 м2, стенки - 200,0 м2;) с последующим удалением отходов из резервуара (расход 28 кг/м2, 6,415 тн) V= 229,1*0,028= 6,415 тн | 1 м2 | 229.1
31 | Обеспыливание внутренней поверхности резервуара (днище-29,1 м2, стенки - 200,0 м2;) | 1 м2 | 229.1
32 | Вывоз отработанного абразивного порошка, опила в шламонакопитель на расстояние до 1 км на территориии ЦПС Патраковского н.м. (Код по ФККО-2014 и наименование отходов: 9 11 200 02 39 3 «Шлам очистки емкостей и трубопроводов от нефти и нефтепродуктов» - 3 класс опасности и груза, IV кат дорог) с учетом разгрузочно-погрузочных работ (абразивный порошок- 6,415тн, опил-0,07тн) | 1 тн | 6.485
33 | Примечание: Контроль степени зачистки внутренних поверхностей резервуара выполнить согласно п.8.13 РД 153.39.4-078-01 "Правила технической эксплуатаци резервуаров нефтебаз" после очистки 0,1 кг/м2 нефтеотложений в наиболее загрязненных местах | 1 измерение | 3
34 | Сроки выполнения работ: июнь 2025
5.18 РЕЗЕРВУАР СЫРЬЕВОЙ РВС-4000 №7 УПН ЧЕРНОВСКАЯ, инв. № 122812141000001 УПН Черновское (ДВ №5.18 (ЗАЧИСТКА) от "26" марта 2024 г.)
35 | Установка и разборка средств (либо средств оснастки) подмащивания для выполнения работ по очистке внутренней поверхности резервуара. Высота резервуара- 12м, диаметр резервуара - 20,92 м. Средства подмащивания (либо средства оснастки) не должны противоречить требованиям по технике безопасности при выполнении работ на высоте (при применении вышкауры в сметах учитывать соответсвующие поправки) | 1 резервуар 4000 м3 | 1
36 | Очистка резервуара от донных отложений, нефтешлама с последующим удалением отходов V=120*1,2=144тн | 1 м3 / 1 тн | 120 / 144
37 | Вывоз шлама в шламонакопитель на расстояние до 1 км на территории УПН Черновское (Код по ФККО-2014 и наименование отходов: 9 11 200 02 39 3 «Шлам очистки емкостей и трубопроводов от нефти и нефтепродуктов» - 3 класс опасности и груза, IV кат дорог) с учетом разгрузочно-погрузочных работ | 1 м3 / 1 тн | 120 / 144
38 | Очистка внутренней поверхности скребками (после дегазации - выполняется силами Заказчика) (днище-344 м2, стенки- с 1 по 8 пояс 788 м2, люки и патрубки- 48 м2, кровля- 675 м2) | 1 м2 | 1855
39 | Вывоз твердых нефтяных отложений в шламонакопитель на расстояние до 1 км на территориии УПН Черновское (Код по ФККО-2014 и наименование отходов: 9 11 200 02 39 3 «Шлам очистки емкостей и трубопроводов от нефти и нефтепродуктов» - 3 класс опасности и груза, IV кат дорог) с учетом разгрузочно-погрузочных работ V=1855*0,5= 927,5кг | 1 тн | 0,93
40 | Обезжиривание внутренней поверхности отстойника (топливо дизельное) и протиркой опилом (днище-344 м2, стенки- с 1 по 8 пояс 788 м2, люки и патрубки- 48 м2, кровля- 675 м2) V=1855*0,3= 556,5л V=1855*0,305= 565,78кг | 1 м2 | 1855
41 | Примечание: Контроль степени зачистки внутренних поверхностей резервуара выполнить согласно п.8.13 РД 153.39.4-078-01 "Правила технической эксплуатаци резервуаров нефтебаз" после очистки 0,1 кг/м2 нефтеотложений в наиболее загрязненных местах | 1 измерение | 6
42 | Необходимость проведения пескоструйной очистки в соответствии с указанными объемами определяет УКС, УНИПР после проведения работ по очистке поверхности скребками. Очистка абразивным порошком сплошных внутренних поверхностей с последующим удалением отходов из сепаратора (расход 28 кг/м2, 1,708 тн) (днище-344 м2,люки и патрубки- 48 м2, стенки 1 пояса - 98,5 м2) V=490,5*0,028=13,734 тн (Степень очистки поверхности должна быть Sa2,5- 2 в соответсвиии с ИСО 8504-2, ИСО 11124) | 1 м2 | 490,5
43 | Обеспыливание внутренней поверхности сепаратора (днище-344 м2,люки и патрубки- 48 м2, стенки 1 пояса - 98,5 м2) | 1 м2 | 490,5
44 | Вывоз отработанного абразивного порошка, опила в шламонакопитель на расстояние до 1 км на территориии УПН Черновское (Код по ФККО-2014 и наименование отходов: 9 11 200 02 39 3 «Шлам очистки емкостей и трубопроводов от нефти и нефтепродуктов» - 3 класс опасности и груза, IV кат дорог) с учетом разгрузочно-погрузочных работ (абразивный порошок- 13,734тн, опил-0,566тн) | 1 тн | 14.3
45 | Сроки выполнения работ: декабрь 2025
5.21 НЕФТЕГАЗОСЕПАРАТОР НГС-12,5 V=12,5м3, инв. № 142928602000003 УПН Смольники (ДВ №5.21 (ЗАЧИСТКА) от "26" марта 2024 г.)
46 | Установка и разборка средств (либо средств оснастки) подмащивания для выполнения работ по очистке внутренней поверхности отстойника. Длина отстойника- 3,3 м, диаметр отстойника - 2,0 м. Средства подмащивания (либо средства оснастки) не должны противоречить требованиям по технике безопасности при выполнении работ на высоте | 1 отстойник 12,5 м3 | 1
47 | Очистка отстойника от донных отложений, нефтешлама с последующим удалением отходов V=2*1,2=2,4тн | 1 м3 /1 тн | 2,0 / 2,4
48 | Вывоз шлама в шламонакопитель на расстояние до 1 км на территории УПН Смольники (Код по ФККО-2014 и наименование отходов: 9 11 200 02 39 3 «Шлам очистки емкостей и трубопроводов от нефти и нефтепродуктов» - 3 класс опасности и груза, IV кат дорог) с учетом разгрузочно-погрузочных работ | 1 м3 /1 тн | 2,0 / 2,4
49 | Очистка внутренней поверхности скребками (после дегазации - выполняется силами Заказчика) (стенки - 28м2) | 1 м2 | 28
50 | Вывоз твердых нефтяных отложений в шламонакопитель на расстояние до 1 км на территориии УПН Смольники (Код по ФККО-2014 и наименование отходов: 9 11 200 02 39 3 «Шлам очистки емкостей и трубопроводов от нефти и нефтепродуктов» - 3 класс опасности и груза, IV кат дорог) с учетом разгрузочно-погрузочных работ V=28*0,5=14 кг | 1 тн | 0.014
51 | Обезжиривание внутренней поверхности отстойника (топливо дизельное) и протиркой опилом (стенки - 28 м2) V=28*0,3= 8,4л V=28*0,305= 8,54кг | 1 м2 | 28
52 | Примечание: Контроль степени зачистки внутренних поверхностей резервуара выполнить согласно п.8.13 РД 153.39.4-078-01 "Правила технической эксплуатаци резервуаров нефтебаз" после очистки 0,1 кг/м2 нефтеотложений в наиболее загрязненных местах | 1 измерение | 3
53 | Необходимость проведения пескоструйной очистки в соответствии с указанными объемами определяет УКС, УНИПР после проведения работ по очистке поверхности скребками. Очистка абразивным порошком сплошных внутренних поверхностей: (стенки - 28 м2) с последующим удалением отходов из резервуара (расход 28 кг/м2, 6,415 тн) V= 28*0,028= 0,784 тн | 1 м2 | 28
54 | Обеспыливание внутренней поверхности резервуара (стенки - 28 м2;) | 1 м2 | 28
55 | Вывоз отработанного абразивного порошка, опила в шламонакопитель на расстояние до 1 км на территориии ЦПС Патраковского н.м. (Код по ФККО-2014 и наименование отходов: 9 11 200 02 39 3 «Шлам очистки емкостей и трубопроводов от нефти и нефтепродуктов» - 3 класс опасности и груза, IV кат дорог) с учетом разгрузочно-погрузочных работ (абразивный порошок- 0,784тн, опил-0,009) | 1 тн | 0.793
56 | Сроки выполнения работ: апрель 2025
5.23 СЕПАРАТОР ГС2-1,6-1600-1, инв. № 3300006741 ЦПС Патраковского м/р (ДВ №5.23 (ЗАЧИСТКА) от "26" марта 2024 г.)
57 | Обезжиривание внутренней поверхности отстойника (топливо дизельное) и протиркой опилом (стенки - 28,2 м2) V=28,2*0,3= 8,5л V=28,2*0,305= 8,6кг | 1 м2 | 28.2
58 | Примечание: Контроль степени зачистки внутренних поверхностей резервуара выполнить согласно п.8.13 РД 153.39.4-078-01 "Правила технической эксплуатаци резервуаров нефтебаз" после очистки 0,1 кг/м2 нефтеотложений в наиболее загрязненных местах | 1 измерение | 3
59 | Необходимость проведения пескоструйной очистки в соответствии с указанными объемами определяет УКС, УНИПР после проведения работ по очистке поверхности скребками. Очистка абразивным порошком сплошных внутренних поверхностей: (стенки - 28,2 м2) с последующим удалением отходов из резервуара (расход 28 кг/м2, 0,29 тн) V= 28,2*0,028= 0,29 тн | 1 м2 | 28.2
60 | Обеспыливание внутренней поверхности резервуара (стенки - 28,2 м2;) | 1 м2 | 28.2
61 | Вывоз отработанного абразивного порошка, опила в шламонакопитель на расстояние до 1 км на территориии ЦПС Патраковского н.м. (Код по ФККО-2014 и наименование отходов: 9 11 200 02 39 3 «Шлам очистки емкостей и трубопроводов от нефти и нефтепродуктов» - 3 класс опасности и груза, IV кат дорог) с учетом разгрузочно-погрузочных работ (абразивный порошок- 0,29тн, опил-0,009) | 1 тн | 0.299
62 | Сроки выполнения работ: июнь 2025
5.27 ЕМКОСТЬ V=50М3, инв. №2200001282 ПНН Дебесского м/р. , скв. 612 (ДВ №5.27 (ЗАЧИСТКА) от "26" марта 2024 г.)
63 | Установка и разборка средств (либо средств оснастки) подмащивания для выполнения работ по очистке внутренней поверхности отстойника. Длина отстойника- 9,5 м, диаметр отстойника - 2,8 м. Средства подмащивания (либо средства оснастки) не должны противоречить требованиям по технике безопасности при выполнении работ на высоте | 1 отстойник 50 м3 | 1
64 | Очистка отстойника от донных отложений, нефтешлама с последующим удалением отходов V=20*1,2=24тн | 1 м3 /1 тн | 20 / 24
65 | Вывоз шлама в шламонакопитель на расстояние до 1 км на территории ПНН скв.612 Дебесского н.м. (Код по ФККО-2014 и наименование отходов: 9 11 200 02 39 3 «Шлам очистки емкостей и трубопроводов от нефти и нефтепродуктов» - 3 класс опасности и груза, IV кат дорог) с учетом разгрузочно-погрузочных работ | 1 м3 /1 тн | 20 / 24
66 | Очистка внутренней поверхности скребками (после дегазации - выполняется силами Заказчика) (стенки - 83,5м2) | 1 м2 | 83.5
67 | Вывоз твердых нефтяных отложений в шламонакопитель на расстояние до 1 км на территории ПНН скв.612 Дебесского н.м. (Код по ФККО-2014 и наименование отходов: 9 11 200 02 39 3 «Шлам очистки емкостей и трубопроводов от нефти и нефтепродуктов» - 3 класс опасности и груза, IV кат дорог) с учетом разгрузочно-погрузочных работ V=83,5*0,5=42 кг | 1 тн | 0.042
68 | Обезжиривание внутренней поверхности отстойника (топливо дизельное) и протиркой опилом (стенки - 83,5 м2) V=83,5*0,3= 25,05л V=83,5*0,305= 25,47кг | 1 м2 | 83.5
69 | Примечание: Контроль степени зачистки внутренних поверхностей резервуара выполнить согласно п.8.13 РД 153.39.4-078-01 "Правила технической эксплуатаци резервуаров нефтебаз" после очистки 0,1 кг/м2 нефтеотложений в наиболее загрязненных местах | 1 измерение | 3
70 | Необходимость проведения пескоструйной очистки в соответствии с указанными объемами определяет УКС, УНИПР после проведения работ по очистке поверхности скребками. Очистка абразивным порошком сплошных внутренних поверхностей с последующим удалением отходов из сепаратора (расход 28 кг/м2, 2,338 тн) (стенки - 83,5 м2) V=83,5*0,028=2,335 тн (Степень очистки поверхности должна быть Sa2,5- 2 в соответсвиии с ИСО 8504-2, ИСО 11124) | 1 м2 | 83,5
71 | Обеспыливание внутренней поверхности сепаратора (стенки - 83,5 м2) | 1 м2 | 83,5
72 | Вывоз отработанного абразивного порошка, опила в шламонакопитель на расстояние до 1 км на территориии ПНН скв.612 Дебесского н.м. (Код по ФККО-2014 и наименование отходов: 9 11 200 02 39 3 «Шлам очистки емкостей и трубопроводов от нефти и нефтепродуктов» - 3 класс опасности и груза, IV кат дорог) с учетом разгрузочно-погрузочных работ (абразивный порошок- 2,335тн, опил-0,025тн) | 1 тн | 2.36
73 | Сроки выполнения работ: февраль 2025
5.35 Емкость для нефти V-75 м3 №1, инв. №122812030000387 ПНН БЫГИНСКОЕ НМ Скважина 427 (ДВ №5.35 (ЗАЧИСТКА) от "26" марта 2024 г.)
74 | Установка и разборка средств (либо средств оснастки) подмащивания для выполнения работ по очистке внутренней поверхности отстойника. Длина отстойника- 9,0 м, диаметр отстойника - 3,2 м. Средства подмащивания (либо средства оснастки) не должны противоречить требованиям по технике безопасности при выполнении работ на высоте | 1 отстойник 75 м3 | 1
75 | Очистка отстойника от донных отложений, нефтешлама с последующим удалением отходов V=20*1,2=24тн | 1 м3 /1 тн | 20 / 24
76 | Вывоз шлама в шламонакопитель на расстояние до 1 км на территории ПНН Быгинского н.м. скв.427 (Код по ФККО-2014 и наименование отходов: 9 11 200 02 39 3 «Шлам очистки емкостей и трубопроводов от нефти и нефтепродуктов» - 3 класс опасности и груза, IV кат дорог) с учетом разгрузочно-погрузочных работ | 1 м3 /1 тн | 20 / 24
77 | Очистка внутренней поверхности скребками (после дегазации - выполняется силами Заказчика) (стенки - 113,2м2) | 1 м2 | 113.2
78 | Вывоз твердых нефтяных отложений в шламонакопитель на расстояние до 1 км на территории ПНН Быгинского н.м. скв.427 (Код по ФККО-2014 и наименование отходов: 9 11 200 02 39 3 «Шлам очистки емкостей и трубопроводов от нефти и нефтепродуктов» - 3 класс опасности и груза, IV кат дорог) с учетом разгрузочно-погрузочных работ V=113,2*0,5=56,6 кг | 1 тн | 0.056
79 | Обезжиривание внутренней поверхности отстойника (топливо дизельное) и протиркой опилом (стенки - 113,2 м2) V=113,2*0,3= 33,96л V=113,2*0,305= 34,53кг | 1 м2 | 113.2
80 | Примечание: Контроль степени зачистки внутренних поверхностей резервуара выполнить согласно п.8.13 РД 153.39.4-078-01 "Правила технической эксплуатаци резервуаров нефтебаз" после очистки 0,1 кг/м2 нефтеотложений в наиболее загрязненных местах | 1 измерение | 3
81 | Необходимость проведения пескоструйной очистки в соответствии с указанными объемами определяет УКС, УНИПР после проведения работ по очистке поверхности скребками. Очистка абразивным порошком сплошных внутренних поверхностей с последующим удалением отходов из сепаратора (расход 28 кг/м2, 3,169 тн) (стенки - 113,2 м2) V=113,2*0,028=3,169 тн (Степень очистки поверхности должна быть Sa2,5- 2 в соответсвиии с ИСО 8504-2, ИСО 11124) | 1 м2 | 113.2
82 | Обеспыливание внутренней поверхности сепаратора (стенки - 113,2 м2) | 1 м2 | 113.2
83 | Вывоз отработанного абразивного порошка, опила в шламонакопитель на расстояние до 1 км на территориии ПНН Быгинского н.м. скв.427 (Код по ФККО-2014 и наименование отходов: 9 11 200 02 39 3 «Шлам очистки емкостей и трубопроводов от нефти и нефтепродуктов» - 3 класс опасности и груза, IV кат дорог) с учетом разгрузочно-погрузочных работ (абразивный порошок- 3,169тн, опил-0,035тн) | 1 тн | 3.204
84 | Сроки выполнения работ: апрель 2025
5.37 ОТСТОЙНИК ОГ-180 V=180М3 №5 УПН ЮСЬКИ, инв. №142919686000017 (ДВ №5.37 (ЗАЧИСТКА) от "26" марта 2024 г.)
85 | Установка и разборка средств (либо средств оснастки) подмащивания для выполнения работ по очистке внутренней поверхности отстойника. Длина отстойника- 21,0 м, диаметр отстойника - 3,2 м. Средства подмащивания (либо средства оснастки) не должны противоречить требованиям по технике безопасности при выполнении работ на высоте | 1 отстойник 180 м3 | 1
86 | Очистка отстойника от донных отложений, нефтешлама с последующим удалением отходов V=50*1,2=60тн | 1 м3 /1 тн | 50 / 60
87 | Вывоз шлама в шламонакопитель на расстояние до 1 км на территории УПН Юськи (Код по ФККО-2014 и наименование отходов: 9 11 200 02 39 3 «Шлам очистки емкостей и трубопроводов от нефти и нефтепродуктов» - 3 класс опасности и груза, IV кат дорог) с учетом разгрузочно-погрузочных работ | 1 м3 /1 тн | 50 / 60
88 | Очистка внутренней поверхности скребками (после дегазации - выполняется силами Заказчика) (стенки - 243,1м2) | 1 м2 | 243.1
89 | Вывоз твердых нефтяных отложений в шламонакопитель на расстояние до 1 км на территории УПН Юськи (Код по ФККО-2014 и наименование отходов: 9 11 200 02 39 3 «Шлам очистки емкостей и трубопроводов от нефти и нефтепродуктов» - 3 класс опасности и груза, IV кат дорог) с учетом разгрузочно-погрузочных работ V=243,1*0,5=121,6 кг | 1 тн | 0.121
90 | Обезжиривание внутренней поверхности отстойника (топливо дизельное) и протиркой опилом (стенки - 243,1 м2) V=243,1*0,3= 72,93л V=243,1*0,305= 74,15кг | 1 м2 | 243.1
91 | Примечание: Контроль степени зачистки внутренних поверхностей резервуара выполнить согласно п.8.13 РД 153.39.4-078-01 "Правила технической эксплуатаци резервуаров нефтебаз" после очистки 0,1 кг/м2 нефтеотложений в наиболее загрязненных местах | 1 измерение | 3
92 | Необходимость проведения пескоструйной очистки в соответствии с указанными объемами определяет УКС, УНИПР после проведения работ по очистке поверхности скребками. Очистка абразивным порошком сплошных внутренних поверхностей с последующим удалением отходов из сепаратора (расход 28 кг/м2, 6,807 тн) (стенки - 243,1 м2) V=243,1*0,028=6,807 тн (Степень очистки поверхности должна быть Sa2,5- 2 в соответсвиии с ИСО 8504-2, ИСО 11124) | 1 м2 | 243.1
93 | Обеспыливание внутренней поверхности сепаратора (стенки - 243,1 м2) | 1 м2 | 243.1
94 | Вывоз отработанного абразивного порошка, опила в шламонакопитель на расстояние до 1 км на территориии УПН Юськи (Код по ФККО-2014 и наименование отходов: 9 11 200 02 39 3 «Шлам очистки емкостей и трубопроводов от нефти и нефтепродуктов» - 3 класс опасности и груза, IV кат дорог) с учетом разгрузочно-погрузочных работ (абразивный порошок- 6,807тн, опил-0,074тн) | 1 тн | 6.881
95 | Сроки выполнения работ: апрель 2025
5.39 ОТСТОЙНИК 100М3 (О - 3 16 ППН), инв. №14291968600009 ППСН Решетниковского м/р. (ДВ №5.39 (ЗАЧИСТКА) от "26" марта 2024 г.)
96 | Установка и разборка средств (либо средств оснастки) подмащивания для выполнения работ по очистке внутренней поверхности отстойника. Длина отстойника- 12,5 м, диаметр отстойника - 3,2 м. Средства подмащивания (либо средства оснастки) не должны противоречить требованиям по технике безопасности при выполнении работ на высоте | 1 отстойник 100 м3 | 1
97 | Очистка отстойника от донных отложений, нефтешлама с последующим удалением отходов V=20*1,2=24тн | 1 м3 /1 тн | 20 / 24
98 | Вывоз шлама в шламонакопитель на расстояние до 1 км на территории УППН Решетниковского н.м. (Код по ФККО-2014 и наименование отходов: 9 11 200 02 39 3 «Шлам очистки емкостей и трубопроводов от нефти и нефтепродуктов» - 3 класс опасности и груза, IV кат дорог) с учетом разгрузочно-погрузочных работ | 1 м3 /1 тн | 20 / 24
99 | Очистка внутренней поверхности скребками (после дегазации - выполняется силами Заказчика) (стенки - 141м2) | 1 м2 | 141
100 | Вывоз твердых нефтяных отложений в шламонакопитель на расстояние до 1 км на территории УППН Решетниковского н.м. (Код по ФККО-2014 и наименование отходов: 9 11 200 02 39 3 «Шлам очистки емкостей и трубопроводов от нефти и нефтепродуктов» - 3 класс опасности и груза, IV кат дорог) с учетом разгрузочно-погрузочных работ V=141*0,5=71 кг | 1 тн | 0.071
101 | Обезжиривание внутренней поверхности отстойника (топливо дизельное) и протиркой опилом (стенки -141 м2) V=141*0,3= 42,3л V=141*0,305= 43кг | 1 м2 | 141
102 | Примечание: Контроль степени зачистки внутренних поверхностей резервуара выполнить согласно п.8.13 РД 153.39.4-078-01 "Правила технической эксплуатаци резервуаров нефтебаз" после очистки 0,1 кг/м2 нефтеотложений в наиболее загрязненных местах | 1 измерение | 3
103 | Необходимость проведения пескоструйной очистки в соответствии с указанными объемами определяет УКС, УНИПР после проведения работ по очистке поверхности скребками. Очистка абразивным порошком сплошных внутренних поверхностей с последующим удалением отходов из сепаратора (расход 28 кг/м2, 3,948 тн) (стенки - 141 м2) V=141*0,028=3,948 тн (Степень очистки поверхности должна быть Sa2,5- 2 в соответсвиии с ИСО 8504-2, ИСО 11124) | 1 м2 | 141
104 | Обеспыливание внутренней поверхности сепаратора (стенки - 141 м2) | 1 м2 | 141
105 | Вывоз отработанного абразивного порошка, опила в шламонакопитель на расстояние до 1 км на территориии УППН Решетниковского н.м. (Код по ФККО-2014 и наименование отходов: 9 11 200 02 39 3 «Шлам очистки емкостей и трубопроводов от нефти и нефтепродуктов» - 3 класс опасности и груза, IV кат дорог) с учетом разгрузочно-погрузочных работ (абразивный порошок- 3,948тн, опил-0,043тн) | 1 тн | 3.991
106 | Сроки выполнения работ: июль 2025
5.41 КСУ 25 м3 УПСВ "БУРАНОВО", инв. №14292860200002 УПН Бураново (ДВ №5.41 (ЗАЧИСТКА) от "26" марта 2024 г.)
107 | Установка и разборка средств (либо средств оснастки) подмащивания для выполнения работ по очистке внутренней поверхности отстойника. Длина отстойника- 8,5 м, диаметр отстойника - 2,0 м. Средства подмащивания (либо средства оснастки) не должны противоречить требованиям по технике безопасности при выполнении работ на высоте | 1 отстойник 25 м3 | 1
108 | Очистка отстойника от донных отложений, нефтешлама с последующим удалением отходов V=7*1,2=8,4тн | 1 м3 /1 тн | 7 / 8,4
109 | Вывоз шлама в шламонакопитель на расстояние до 55 км на территории УПН Забегалово (Код по ФККО-2014 и наименование отходов: 9 11 200 02 39 3 «Шлам очистки емкостей и трубопроводов от нефти и нефтепродуктов» - 3 класс опасности и груза, IV кат дорог) с учетом разгрузочно-погрузочных работ | 1 м3 /1 тн | 7 / 8,4
110 | Очистка внутренней поверхности скребками (после дегазации - выполняется силами Заказчика) (стенки - 59,7м2) | 1 м2 | 59.7
111 | Вывоз твердых нефтяных отложений в шламонакопитель на расстояние до 55 км на территории УПН Забегалово (Код по ФККО-2014 и наименование отходов: 9 11 200 02 39 3 «Шлам очистки емкостей и трубопроводов от нефти и нефтепродуктов» - 3 класс опасности и груза, IV кат дорог) с учетом разгрузочно-погрузочных работ V=59,7*0,5=30 кг | 1 тн | 0.03
112 | Обезжиривание внутренней поверхности отстойника (топливо дизельное) и протиркой опилом (стенки -59,7 м2) V=59,7*0,3= 17,91л V=59,7*0,305= 18,2кг | 1 м2 | 59.7
113 | Примечание: Контроль степени зачистки внутренних поверхностей резервуара выполнить согласно п.8.13 РД 153.39.4-078-01 "Правила технической эксплуатаци резервуаров нефтебаз" после очистки 0,1 кг/м2 нефтеотложений в наиболее загрязненных местах | 1 измерение | 3
114 | Необходимость проведения пескоструйной очистки в соответствии с указанными объемами определяет УКС, УНИПР после проведения работ по очистке поверхности скребками. Очистка абразивным порошком сплошных внутренних поверхностей с последующим удалением отходов из сепаратора (расход 28 кг/м2, 1,672 тн) (стенки - 59,7 м2) V=59,7*0,028=1,672 тн (Степень очистки поверхности должна быть Sa2,5- 2 в соответсвиии с ИСО 8504-2, ИСО 11124) | 1 м2 | 59.7
115 | Обеспыливание внутренней поверхности сепаратора (стенки - 59,7 м2) | 1 м2 | 59.7
116 | Вывоз отработанного абразивного порошка, опила в шламонакопитель на расстояние до 55 км на территориии УПН Забегалово (Код по ФККО-2014 и наименование отходов: 9 11 200 02 39 3 «Шлам очистки емкостей и трубопроводов от нефти и нефтепродуктов» - 3 класс опасности и груза, IV кат дорог) с учетом разгрузочно-погрузочных работ (абразивный порошок- 1,672тн, опил-0,018тн) | 1 тн | 1.69
117 | Сроки выполнения работ: октябрь 2025
5.43 Сборный пункт нефти, инв. №00000017 (СЕПАРАТОР НГСВ-50 №1) (ДВ №5.43 (ЗАЧИСТКА) от "26" марта 2024 г.)
118 | Установка и разборка средств (либо средств оснастки) подмащивания для выполнения работ по очистке внутренней поверхности отстойника. Длина отстойника- 10,2 м, диаметр отстойника - 2,4 м. Средства подмащивания (либо средства оснастки) не должны противоречить требованиям по технике безопасности при выполнении работ на высоте | 1 отстойник 50 м3 | 1
119 | Очистка отстойника от донных отложений, нефтешлама с последующим удалением отходов V=5*1,2=6тн | 1 м3 /1 тн | 5 / 6,0
120 | Вывоз шлама в шламонакопитель на расстояние до 200 км на территории УПН Забегалово (Код по ФККО-2014 и наименование отходов: 9 11 200 02 39 3 «Шлам очистки емкостей и трубопроводов от нефти и нефтепродуктов» - 3 класс опасности и груза, IV кат дорог) с учетом разгрузочно-погрузочных работ | 1 м3 /1 тн | 5 / 6,0
121 | Очистка внутренней поверхности скребками (после дегазации - выполняется силами Заказчика) (стенки - 85,9м2) | 1 м2 | 85.9
122 | Вывоз твердых нефтяных отложений в шламонакопитель на расстояние до 200 км на территории УПН Забегалово (Код по ФККО-2014 и наименование отходов: 9 11 200 02 39 3 «Шлам очистки емкостей и трубопроводов от нефти и нефтепродуктов» - 3 класс опасности и груза, IV кат дорог) с учетом разгрузочно-погрузочных работ V=85,9*0,5=43 кг | 1 тн | 0.043
123 | Обезжиривание внутренней поверхности отстойника (топливо дизельное) и протиркой опилом (стенки - 83,5 м2) V=85,9*0,3= 25,77л V=85,9*0,305= 26,2кг | 1 м2 | 85.9
124 | Примечание: Контроль степени зачистки внутренних поверхностей резервуара выполнить согласно п.8.13 РД 153.39.4-078-01 "Правила технической эксплуатаци резервуаров нефтебаз" после очистки 0,1 кг/м2 нефтеотложений в наиболее загрязненных местах | 1 измерение | 3
125 | Необходимость проведения пескоструйной очистки в соответствии с указанными объемами определяет УКС, УНИПР после проведения работ по очистке поверхности скребками. Очистка абразивным порошком сплошных внутренних поверхностей с последующим удалением отходов из сепаратора (расход 28 кг/м2, 2,405 тн) (стенки - 85,9 м2) V=85,9*0,028=2,405 тн (Степень очистки поверхности должна быть Sa2,5- 2 в соответсвиии с ИСО 8504-2, ИСО 11124) | 1 м2 | 85.9
126 | Обеспыливание внутренней поверхности сепаратора (стенки - 85,9 м2) | 1 м2 | 85.9
127 | Вывоз отработанного абразивного порошка, опила в шламонакопитель на расстояние до 200 км на территориии УПН Забегалово (Код по ФККО-2014 и наименование отходов: 9 11 200 02 39 3 «Шлам очистки емкостей и трубопроводов от нефти и нефтепродуктов» - 3 класс опасности и груза, IV кат дорог) с учетом разгрузочно-погрузочных работ (абразивный порошок- 2,405тн, опил-0,026тн) | 1 тн | 2.431
128 | Сроки выполнения работ: октябрь 2025
5.45 ЕМКОСТЬ ДЛЯ ПРОМСТОКОВ V=25м3, инв. №2812030125 ПСП Малая Пурга (ДВ №5.45 (ЗАЧИСТКА) от "26" марта 2024 г.)
129 | Установка и разборка средств (либо средств оснастки) подмащивания для выполнения работ по очистке внутренней поверхности отстойника. Длина отстойника- 5,8 м, диаметр отстойника - 2,4 м. Средства подмащивания (либо средства оснастки) не должны противоречить требованиям по технике безопасности при выполнении работ на высоте | 1 отстойник 25 м3 | 1
130 | Очистка отстойника от донных отложений, нефтешлама с последующим удалением отходов V=3*1,2=3,6тн | 1 м3 /1 тн | 3 / 3,6
131 | Вывоз шлама в шламонакопитель на расстояние до 65 км на территории УПН Забегалово (Код по ФККО-2014 и наименование отходов: 9 11 200 02 39 3 «Шлам очистки емкостей и трубопроводов от нефти и нефтепродуктов» - 3 класс опасности и груза, IV кат дорог) с учетом разгрузочно-погрузочных работ | 1 м3 /1 тн | 3 / 3,6
132 | Очистка внутренней поверхности скребками (после дегазации - выполняется силами Заказчика) (стенки - 67м2) | 1 м2 | 67
133 | Вывоз твердых нефтяных отложений в шламонакопитель на расстояние до 65 км на территории УПН Забегалово (Код по ФККО-2014 и наименование отходов: 9 11 200 02 39 3 «Шлам очистки емкостей и трубопроводов от нефти и нефтепродуктов» - 3 класс опасности и груза, IV кат дорог) с учетом разгрузочно-погрузочных работ V=67*0,5=34 кг | 1 тн | 0.034
134 | Обезжиривание внутренней поверхности отстойника (топливо дизельное) и протиркой опилом (стенки - 67 м2) V=67*0,3= 20,1л V=67*0,305= 20,44кг | 1 м2 | 67
135 | Примечание: Контроль степени зачистки внутренних поверхностей резервуара выполнить согласно п.8.13 РД 153.39.4-078-01 "Правила технической эксплуатаци резервуаров нефтебаз" после очистки 0,1 кг/м2 нефтеотложений в наиболее загрязненных местах | 1 измерение | 3
136 | Необходимость проведения пескоструйной очистки в соответствии с указанными объемами определяет УКС, УНИПР после проведения работ по очистке поверхности скребками. Очистка абразивным порошком сплошных внутренних поверхностей с последующим удалением отходов из сепаратора (расход 28 кг/м2, 1,876 тн) (стенки - 67 м2) V=67*0,028=1,876 тн (Степень очистки поверхности должна быть Sa2,5- 2 в соответсвиии с ИСО 8504-2, ИСО 11124) | 1 м2 | 67
137 | Обеспыливание внутренней поверхности сепаратора (стенки - 67 м2) | 1 м2 | 67
138 | Вывоз отработанного абразивного порошка, опила в шламонакопитель на расстояние до 65 км на территориии УПН Забегалово (Код по ФККО-2014 и наименование отходов: 9 11 200 02 39 3 «Шлам очистки емкостей и трубопроводов от нефти и нефтепродуктов» - 3 класс опасности и груза, IV кат дорог) с учетом разгрузочно-погрузочных работ (абразивный порошок- 1,876тн, опил-0,021тн) | 1 тн | 1.897
139 | Сроки выполнения работ: октябрь 2025
5.50 Резервуар стальной ёмк.50м3. Пункт налива нефти УГ_002731, инв. №122812030000126 ПНН Золотаревского м/р., к. 1 (ДВ №5.50 (ЗАЧИСТКА) от "26" марта 2024 г.)
140 | Установка и разборка средств (либо средств оснастки) подмащивания для выполнения работ по очистке внутренней поверхности отстойника. Длина отстойника- 9,5 м, диаметр отстойника - 2,8 м. Средства подмащивания (либо средства оснастки) не должны противоречить требованиям по технике безопасности при выполнении работ на высоте | 1 отстойник 50 м3 | 1
141 | Очистка отстойника от донных отложений, нефтешлама с последующим удалением отходов V=10*1,2=12тн | 1 м3 /1 тн | 10 / 12
142 | Вывоз шлама в шламонакопитель на расстояние до 1,0 км на территории ПНН Золотаревского н.м. (Код по ФККО-2014 и наименование отходов: 9 11 200 02 39 3 «Шлам очистки емкостей и трубопроводов от нефти и нефтепродуктов» - 3 класс опасности и груза, IV кат дорог) с учетом разгрузочно-погрузочных работ | 1 м3 /1 тн | 10 / 12
143 | Очистка внутренней поверхности скребками (после дегазации - выполняется силами Заказчика) (стенки - 83,5м2) | 1 м2 | 83.5
144 | Вывоз твердых нефтяных отложений в шламонакопитель на расстояние до 1,0 км на территории ПНН Золотаревского н.м. (Код по ФККО-2014 и наименование отходов: 9 11 200 02 39 3 «Шлам очистки емкостей и трубопроводов от нефти и нефтепродуктов» - 3 класс опасности и груза, IV кат дорог) с учетом разгрузочно-погрузочных работ V=83,5*0,5=42 кг | 1 тн | 0.042
145 | Обезжиривание внутренней поверхности отстойника (топливо дизельное) и протиркой опилом (стенки - 83,5 м2) V=83,5*0,3= 25,05л V=83,5*0,305= 25,47кг | 1 м2 | 83.5
146 | Примечание: Контроль степени зачистки внутренних поверхностей резервуара выполнить согласно п.8.13 РД 153.39.4-078-01 "Правила технической эксплуатаци резервуаров нефтебаз" после очистки 0,1 кг/м2 нефтеотложений в наиболее загрязненных местах | 1 измерение | 3
147 | Необходимость проведения пескоструйной очистки в соответствии с указанными объемами определяет УКС, УНИПР после проведения работ по очистке поверхности скребками. Очистка абразивным порошком сплошных внутренних поверхностей с последующим удалением отходов из сепаратора (расход 28 кг/м2, 2,338 тн) (стенки - 83,5 м2) V=83,5*0,028=2,338 тн (Степень очистки поверхности должна быть Sa2,5- 2 в соответсвиии с ИСО 8504-2, ИСО 11124) | 1 м2 | 83.5
148 | Обеспыливание внутренней поверхности сепаратора (стенки - 83,5 м2) | 1 м2 | 83.5
149 | Вывоз отработанного абразивного порошка, опила в шламонакопитель на расстояние до 1,0 км на территориии ПНН Золотаревского н.м. (Код по ФККО-2014 и наименование отходов: 9 11 200 02 39 3 «Шлам очистки емкостей и трубопроводов от нефти и нефтепродуктов» - 3 класс опасности и груза, IV кат дорог) с учетом разгрузочно-погрузочных работ (абразивный порошок- 2,338тн, опил-0,026тн) | 1 тн | 2.364
150 | Сроки выполнения работ: август 2025
5.52 ЕМКОСТЬ Д/НЕФТЕПРОДУКТОВ V=50м3 ПНН СКВ.1203, инв. №12281203000221 КОРОБОВСКОЕ НМ Скважина 1203 (ДВ №5.52 (ЗАЧИСТКА) от "26" марта 2024 г.)
151 | Установка и разборка средств (либо средств оснастки) подмащивания для выполнения работ по очистке внутренней поверхности отстойника. Длина отстойника- 9,0 м, диаметр отстойника - 3,2 м. Средства подмащивания (либо средства оснастки) не должны противоречить требованиям по технике безопасности при выполнении работ на высоте | 1 отстойник 50 м3 | 1
152 | Очистка отстойника от донных отложений, нефтешлама с последующим удалением отходов V=10*1,2=12тн | 1 м3 /1 тн | 10 / 12
153 | Вывоз шлама в шламонакопитель на расстояние до 1,0 км на территории ПНН Коробовского н.м. (Код по ФККО-2014 и наименование отходов: 9 11 200 02 39 3 «Шлам очистки емкостей и трубопроводов от нефти и нефтепродуктов» - 3 класс опасности и груза, IV кат дорог) с учетом разгрузочно-погрузочных работ | 1 м3 /1 тн | 10 / 12
154 | Очистка внутренней поверхности скребками (после дегазации - выполняется силами Заказчика) (стенки - 85,6м2) | 1 м2 | 85.6
155 | Вывоз твердых нефтяных отложений в шламонакопитель на расстояние до 1,0 км на территории ПНН Коробовского н.м. (Код по ФККО-2014 и наименование отходов: 9 11 200 02 39 3 «Шлам очистки емкостей и трубопроводов от нефти и нефтепродуктов» - 3 класс опасности и груза, IV кат дорог) с учетом разгрузочно-погрузочных работ V=85,6*0,5=43 кг | 1 тн | 0.043
156 | Обезжиривание внутренней поверхности отстойника (топливо дизельное) и протиркой опилом (стенки - 85,6 м2) V=85,6*0,3= 25,68л V=85,6*0,305= 26,1кг | 1 м2 | 85.6
157 | Примечание: Контроль степени зачистки внутренних поверхностей резервуара выполнить согласно п.8.13 РД 153.39.4-078-01 "Правила технической эксплуатаци резервуаров нефтебаз" после очистки 0,1 кг/м2 нефтеотложений в наиболее загрязненных местах | 1 измерение | 3
158 | Необходимость проведения пескоструйной очистки в соответствии с указанными объемами определяет УКС, УНИПР после проведения работ по очистке поверхности скребками. Очистка абразивным порошком сплошных внутренних поверхностей с последующим удалением отходов из сепаратора (расход 28 кг/м2, 2,397 тн) (стенки - 85,6 м2) V=85,6*0,028=2,397 тн (Степень очистки поверхности должна быть Sa2,5- 2 в соответсвиии с ИСО 8504-2, ИСО 11124) | 1 м2 | 85.6
159 | Обеспыливание внутренней поверхности сепаратора (стенки - 85,6 м2) | 1 м2 | 85.6
160 | Вывоз отработанного абразивного порошка, опила в шламонакопитель на расстояние до 1,0 км на территориии ПНН Коробовского н.м. (Код по ФККО-2014 и наименование отходов: 9 11 200 02 39 3 «Шлам очистки емкостей и трубопроводов от нефти и нефтепродуктов» - 3 класс опасности и груза, IV кат дорог) с учетом разгрузочно-погрузочных работ (абразивный порошок- 2,397тн, опил-0,026тн) | 1 тн | 2.423
161 | Сроки выполнения работ: сентябрь 2025
Примечание: Ремонт и АКП емкостного оборудования будет производиться после проведения технического обследования УНИПР. Выбор подрядчика на ремонт емкостного оборудования будет осуществляться по отдельному тендеру.
Срок выполнения работ: начало работ – февраль 2025 г. окончание работ – декабрь 2025 г.
Точные сроки выполнения работ будут определены пунктом договора.
Представителю подрячика необходимо обязательное присутствие на еженедельных производственных совещаниях по приглашению Заказчика
Подготовительные работы, а именно: откачка нефти (нефтепродукта) из резервуара до минимального возможного уровня, установка плоских металлических заглушек на фланцевые соединения трубопроводов ПРП, газоуравнительной системы (ГУС), системы размыва, трубопровода аварийного сброса давления, промышленной канализации, дегазация (вентиляция) РВС (ёмкости) выполняются соответствующим цехом эксплуатации. По результатам подготовки резервуара к зачистным работам эксплуатирующее подразделение оформляет распоряжения о выводе резервуара из работы, представителями УКС и подрядной организации составляется акт приема-передачи резервуара в ремонт.
Для производства работ на объектах капитального ремонта подрядная организация должна иметь возможность одновременного производства работ не менее чем 3-я производственными бригадами.
Перед началом производства работ на объекте Подрядчику необходимо разработать проект производства работ (ППР) и согласовать данный документ с Заказчиком.
В связи с тем, что капитальный ремонт влечет за собой вскрытие дефектов, требующих выполнения некоторых сопутствующих работ, объемы работ могут быть скорректированы при приемке выполненных работ, в случае увеличения объемов работ с оформлением акта на дополнительные работы.
При необходимости подготовки временного шламонакопителя при очистке резервуара от нефтешлама, работы выполнять силами Заказчика (служба эксплуатации).
Вывоз донных отложений и нефтешлама из шламонакопителя производится силами Заказчика по отдельному договору специализированными организациями
При проведении работ по зачистке, ремонте, окраске резервуарного парка необходимое условие проведение работ – наличие газоанализатора и периодические замеры газовоздушной среды в резервуаре, для исключения производства работ в газоопасных и взрывоопасных средах.
Стоимость услуги должна включать все затраты «Подрядчика» (накладные, транспортные и другие расходы, связанные с оказанием данной услуги) и не подлежит корректировке в сторону увеличения.
ТМЦ, поставляемые Заказчиком, передаются Подрядчику по давальческой схеме. Доставка материалов поставки Заказчика от склада до объекта осуществляется Подрядчиком, кроме материалов (песок, щебень, гравий, бетон). Данные материалы доставляются на объект Заказчиком. Подрядчик обязан обеспечить надлежащее хранение давальческих материалов на территории строительной площадки на период строительства, обеспечивающее их пригодность и сохранность, в т.ч. наличие холодного склада на площадке строительства для хранения негабаритных ТМЦ. Для крупногабаритных ТМЦ хранение организовать согласно требованиям инструкций, сертификатов, паспортов на соответствующий тип ТМЦ.
Протяженность дорог от п/б ул. Гагарина 75 г.Ижевск: до УПН "Юськи"- асфальтированная дорога -43 км; до УПН "Бураново"- асфальтированная дорога - 32 км; до УПН "Черновское"- асфальтированная дорога - 86 км; до ЦПС "Патраковское" - асфальтированная дорога - 88км до Коробовское н.м. - асфальтированная дорога - 100км до УПН "Смльниковское" - асфальтированная дорога - 160км до Дебесское н.м. - асфальтированная дорога - 168км до ППСН "Решетниковское" - асфальтированная дорога - 150км до Золоторевское н.м. - асфальтированная дорога - 220км, грунтовая - 40км до Быгинское н.м. - асфальтированная дорога 98км
При составлении сметной документации руководствоваться актуальной редакцией сборников базовых цен Федеральных единичных расценок, в программе Гранд-смета, с использованием индексов ООО "Стройинформресурс" первого месяца каждого квартала (1 кв. - январь; 2 кв. - апрель; 3 кв. - июль; 4 кв. - октябрь). Количество материалов необходимо учитывать с коэффициентом расхода, согласно сметных норм.
При составлении сметного расчета учесть коэффицент на стесненность, поскольку работы производятся в зоне производства работ где имеется действующее технологическое оборудование.
Выполнить строительно-монтажные работы в соответствии с нормативными документами, актами, положениями и правилами, действующими на территории РФ и положениями, регламентами и приказами по АО «Белкамнефть» им. А.А. Волкова.
Работы производятся на территории действующей производственной площадки с пропускным режимом. Организация места производства работ, места складирования материалов и оборудования, мест стоянки грузоподъёмного автотранспорта и прочей спец. техники, размещение бытовых помещений согласовать со службами эксплуатации. Для ознакомления с территорией производства работ возможен допуск представителя подрядной организации на объект.
Участие Подрядчика в СРО обязательно. К коммерческому предложению приложить выписку из реестра с официального сайта СРО.
Необходимо постоянное присутствие ответственного представителя от лица, осущевляющего строительство, на строительной площадке.
Проведение огнеопасных работ на объектах системы нефтеподготовки (в т.ч. зачистка, сварочные работы на РВС, трубопроводах, емкостях, земляные работы механизированным способом вблизи действующих коммуникаций) разрешается производить только при наличии соответствующего наряда допуска, в рабочие дни в присутствии ответственного лица от эксплуатирующей организации.
При проведении работ по зачистке, ремонте, окраске резервуарного парка необходимое условие проведение работ – наличие газоанализатора, для исключения производства работ в газоопасных и взрывоопасных средах.
При привлечении к выполнению строительных работ субподрядных организаций, участник тендера должен направить в адрес Заказчика перечень данных предприятий, письменное обоснование необходимости их привлечения и полный пакет документов, аналогичный документам, представляемым претендентом на участие в тендере.
Привлечение для выполнения работ субподрядных организаций возможно только при условии получения предварительного письменного согласования от Заказчика.
В случае заключения договора подряда на производство строительно-монтажных работ, Подрядчик в течении 10 дней после подписания договора подряда должен предоставить действующий договор энергоснабжения или заключить вновь (при его отсутствии) с энергоснабжающей организацией в течении 30 дней с даты заключения договора подряда.
Подрядчик совместно с коммерческим предложением направляет согласие на обработку персональных данных в соответствии с приложением №3.3 к Техническому заданию.
Подрядчик совместно с коммерческим предложением направляет нормативный график производства работ по форме, указаной в приложении №3.4 к техническому заданию.
Подрядчик во всех случаях несет перед Заказчиком полную ответственность за неисполнение или ненадлежащее исполнение обязательств, привлекаемым субподрядчиком как за свои собственные действия.
Условия оплаты: в размере 80% от стоимости работ не ранее 90 (девяноста) и не позднее 120 (ста двадцати) календарных дней с момента подписания Заказчиком Актов о приемке выполненных работ формы КС-2, Справки о стоимости выполненных работ и затрат формы КС-3, счетов-фактур. -в размере 20% от стоимости работ не позднее 30 (тридцати) календарных дней с момента подписания Акта передачи Заказчику комплекта проверенной Исполнительной документации и передачи подписанного Акта приемки законченного строительством объекта по форме КС-11 или Акта о приеме-сдаче отремонтированных, реконструированных, модернизированных объектов по форме ОС-3 (при реконструкции, модернизации).
Претендент, направивший заявку на участие в тендере заведомо принимает условия об ответственности контрагента и возможными штрафными санкциями, в соответствие с приложением 3.1 к Техническому заданию.

## прил.3.3 к ТЗ
Приложение 3.3
Приложение №3.3 к Техническому заданию

## Прил. №3.4 к ТЗ
Приложение 3.4 к Техническому заданию
ПРИЛОЖЕНИЕ №____ Согласовано: Согласовано: Директор подрядной организации Заместитель генерального директора по капитальному строительству АО "Белкамнефть" им. А.А.Волкова _____________________________ ____________________ подпись Ф.И.О. "______"_______________20____г. "______"_______________20____г.
КАЛЕНДАРНЫЙ ГРАФИК ПРОИЗВОДСТВА РАБОТ
Объект:__________________________________________________________________________________________________________________________________________________________________________________________________________
Договор: №_______________________ от "_____"________________________20____г. Срок начала работ:____________________________ Срок окончания работ:____________________________
№ п/п | Название вида работ | Исполнитель | Физические объемы | Трудозатраты | Стоимость работ без НДС | Дата начала | Дата окончания | Продолжительность в днях | ….2025 | [27 empty] | ...2025 г.
[9 empty] | 1 | 2 | 3 | 4 | 5 | 6 | 7 | 8 | 9 | 10 | 11 | 12 | 13 | 14 | 15 | 16 | 17 | 18 | 19 | 20 | 21 | 22 | 23 | 24 | 25 | 26 | 27 | 28 | 1 | 2 | 3 | 4 | 5 | 6 | 7
Работы по АС | bar: ….2025 1 to ….2025 20
1 | Разработка котлована |  | … м3 | … чел.ч. | bar: ….2025 1 to ….2025 3
2 | ….
3
4
5
6
7
8
Работы по ЭС
1 | Разработка траншеи |  | … м3 | … чел.ч.
2 | ….
3
4
5
| Сдача Объекта | [6 empty] | 1
1 | Проведение комиссии | [6 empty] | 1
ГРАФИК ПОТРЕБНОСТИ ЛЮДСКИХ РЕСУРСОВ
[8 empty] | 10 чел. | ….2025 10: 10 чел.
[8 empty] | 9 чел. | ….2025 7: 9 чел.
[8 empty] | 8 чел. | ….2025 17: 8 чел.; ….2025 21: 8 чел.
[8 empty] | 4 чел. | ….2025 1: 4 чел.; ….2025 4: 4 чел.; ….2025 13: 4; ….2025 19: 4 чел.; ….2025 28: 4 чел.; ...2025 г. 2: 4 чел.; ...2025 г. 4: 4 чел.
[8 empty] | 2 чел. | ….2025 6: 2; ...2025 г. 6: 2; ...2025 г. 7: 2
МЕСЯЧНОЕ ВЫПОЛНЕНИЕ
[6 empty] | Март 2025 г. с ТМЦ закзачичка без НДС |  |  | ….2025 1: 4 565 120 руб. 00 коп.
Март 2025 г. оборудование без НДС | bar: ….2025 1 to ….2025 25
[6 empty] | Февраль 2025 г. с ТМЦ закзачичка без НДС |  |  | ….2025 26: 286 123 руб. 50 коп.
Февраль 2025 г. оборудование без НДС | bar: ….2025 26 to ...2025 г. 7
ПОТРЕБНОСТЬ В ТЕХНИКЕ
[7 empty] | Техника | Продолжительность в днях | 1 | 2 | 3 | 4 | 5 | 6 | 7 | 8 | 9 | 10 | 11 | 12 | 13 | 14 | 15 | 16 | 17 | 18 | 19 | 20 | 21 | 22 | 23 | 24 | 25 | 26 | 27 | 28 | 1 | 2 | 3 | 4 | 5 | 6 | 7
[7 empty] | Эксковатор | 15 | bar: 1 to 6; 19 to 27
[7 empty] | Манипулятор | 10 | bar: 7 to 12; 17 to 18; 4 to 5
[7 empty] | Бетоновоз | 1 | bar: 13

## Квалиф. требования
Квалификационные требования к подрядным организациям при выполнении работ на объектах АО "Белкамнефть" им. А.А. Волкова
№ п/п | Наименование работ | Наименование квалификационной позиции с подтверждающим документом | Примечание
1 | СМР | Свидетельство СРО
2 | Огневые работы с оформлением наряда-допуска | Квалификационные удостоверения и удостоверения по пожарно-техническому минимуму. | Правила пожарной безопасности в Российской Федерации (ППБ-01-03), Федерального Закона от 22 июля 2008 г. №123-ФЗ"Технического регламента о требованиях пожарной безопасности"
3 | Производство работ на высоте с оформлением наряда-допуска | Уровень квалификации подтверждается документом о профессиональном образовании (обучении) и (или) о квалификации. Удостоверение о допуске к соответствующим работам на высоте (рекомендуемый образец предусмотрен приложением № 1 к Правилам). | Приказ Министерства труда и социальной защиты Российской Федерации от 16 ноября 2020 г. № 782н
4 | Производство газоопасных работ с оформлением нарада-допуска | Аттестат на ведение газоспасательных работ в порядке, установленном Положением о проведении аттестации аварийно-спасательных служб | Федеральные нормы и правила в области промышленной безопасности "Правила безопасного ведения газоопасных, огневых и ремонтных работ"
5 | Стропальщики | Соответствующее удостоверение об аттестации за подписью председателя квалификационной комиссии. Аттестат на материалы | Типовая инструкция для стропальщиков по безопасному производству работ грузоподъемными машинами (РД 10-107-96), с Изменением N 1