## шлам по ГС
Приложение 3.2
Типовой расчет по горизонтальной скважине
№ п/п | Показатель | обозначение | Размерность | Формула | Направление | Кондуктор | Экс.колонна | Хвостовик | ИТОГО
1 | Диаметр долота | Дд | м |  | 0.3937 | 0.2953 | 0.2207 | 0.146
2 | Глубина | L | м |  | 60 | 1100 | 3500 | 4400
3 | Глубина головы хвостовика | Lг.х. | м |  | - | - | - | 3425
4 | Внутренний диаметр транспортной бурильной трубы | dвн.т. | м |  | - | - | - | 0.073
5 | Наружный диаметр транспортной бурильной трубы | Дн.т. | м |  | - | - | - | 0.089
6 | Наружный диаметр обсадн.колонны | Дн.к. | м |  |  | 0.245 | 0.168 | 0.114
7 | Толщина стенки обсадной колонны | Lстен.к. | м |  |  | 0.008 | 0.0089 | 0.0074
8 | Внутренний диаметр обсадн.колонны | dвн.к. | м |  |  | 0.2292 | 0.1502 | 0.1
9 | Объём бурильного инструмента ТБПК | Vбур. инстр. | м.куб. | Vбур. инстр.=(Vбур.нарж.-Vбур.внутр.)*L |  | 3.6681 | 11.6714 | 7.1215
10 | Наружный диаметр инструмента | Динстр | м |  |  | 0.127 | 0.127
11 | Толщина стенки инструмента | Lстен | м |  |  | 0.009 | 0.009
12 | Внутренний диаметр инструмента | dвн.инст | м |  |  | 0.109 | 0.109
13 | Общий объем бурового раствора на поверхности в рабочих емкостях после цементажа обсадной колонны (согласно акта супервайзера под указанный интервал) | Vбр1 | м.куб. |  | - | 120 | 120 | 120
14 | Коэффицент кавернозности | k |  |  | 1.3 | 1.3 | 1.3 | 1.3
15 | Секция под кондуктор с глубины 500 м до забоя. Объём выбуренной породы (буровых отходов) в интервале с коэффициентом разуплотнения 1,2 | Vвпi | м.куб. | Vвп =0,785 *Дд^2*k*L*1,2 | 0 | 57.6653 | 0 | 0
16 | Объём выбуренной породы (буровых отходов) в интервале с коэффициентом разуплотнения 1,2 | Vвпi | м.куб. | Vвп =0,785 *Дд^2*k*L*1,2 | 11.3888 | 111.0592 | 143.1562 | 23.4932 | 289.0974
17 | Потери бурового раствора при очистке: | Vпоi | м.куб. | Vпоi = V поi1 + Vоi2 + Vпоi3+ Vпоi4 | 3.8038 | 105.4272 | 217.4543 | 35.6862 | 362.3715
18 | 1.виброситом | V поi1 | м.куб. | V поi = 1,3*Vвпi*Е (=0,1) | 1.4805 | 14.4377 | 18.6103 | 3.0541 | 37.5827
19 | 2. пескоотделителем | V поi2 | м.куб. | V поi = 1,02*Vвпi*Е (=0,2) | 2.3233 | 22.6561 | 29.2039 | 4.7926 | 58.9759
20 | 3. илоотделителем | V поi3 | м.куб. | V поi = 3,0*Vвпi*Е (=0,35) |  |  | 150.314 | 24.6679 | 174.9819
21 | 4. центрифугой | V поi4 | м.куб. | V поi = 3,0*К*Vвпi*Е (=0,9), К(=0,05) |  |  | 19.3261 | 3.1716 | 22.4977
22 | 5. илоотделителем при бурении с глубины 500 м | V поi3 | м.куб. | V поi = 3,0*Vвпi*Е (=0,35) |  | 60.5486 |  |  | 60.5486
23 | 6. центрифугой при бурении с глубины 500 м | V поi4 | м.куб. | V поi = 3,0*К*Vвпi*Е (=0,9), К(=0,05) |  | 7.7848 |  |  | 7.7848
24 | Буферная жидкость загрязненная цементом по окончании цементирования интервала | Vбжi | м.куб. | Принимаем для направления -10м, кондуктора -20м, пром.колонны-20м const | 10 | 20 | 20 | 0 | 50
25 | Объем воды загрязненной цементным раствором (при промывке ЦА, цементировочных линий по окончанию цементирования интервала). | Vводi | м.куб. | Принимаем для направления -3м, кондуктора -5м, пром.колонны-5м const | 3 | 5 | 5 | 0 | 13
26 | Буровой раствор загрязненный цементом (при разбуривании цементных стаканов) | Vцемi | м.куб. | Принимаем для направления -50м, кондуктора -50м, пром.колонны-50м. const | 50 | 50 | 50 | 0 | 150
27 | Объём утилизируемого бурового раствора при замене одного типа бурового раствора на другой | Vо.см. типа р-ра | м.куб. | Vо.см. типа раствора = Vскв. + Vбр1 - Vбур. инстр. | - | 161.6938 | 170.3123 | 147.4185 | 479.4246
28 | Объём буровых сточных вод (БСВ) при бурении скважины | Vбсв | м.куб. | Vбсв =0,5* Vпоi | 1.9019 | 52.7136 | 108.7271 | 17.8431 | 181.1858
29 | Объем утилизируемого бурового раствора (который образуется в процессе цементирования экс.колонны и перевода скважины на тех.воду после спуска хвостовика) | Vубр | м.куб. | Vубр=Vпрод+Vцемр-ра - Vсвоб.ем., Vубр=((0,785*dвн2*Lок)+0,785* (Дд2*k-Дн.к2)*(Lок-Lконд+150)) - Vсвоб.ем. | - | - | 87.1133 | 46.6687 | 133.782
30 | Объем утилизируемого бурового раствора (который образуется в процессе осложнений и аварий) | Vосл. | м.куб. | [5 empty] | 0
31 | Итого объем буровых отходов в процессе строительства скважины | Vбо | м.куб. | Vбо =Vвпi+Vпоi+Vбжi+Vводi+Vцемi+ Vо.см.типа р.+Vо.осв+ Vбсв+Vубр+Vубр.х.+ Vубр тв.ф | 80.0945 | 505.8938 | 801.7633 | 271.1097 | 1658.8612
Примечание:
1. Ячейки выделенные зеленой заливкой по каждой скважине заполняются индивидуально.

## шлам по ГС с пилотом
Приложение 3.2
к Методическим указаниям по определению объемов ОБР, БСВ и БШ при строительстве скважин (версия 1.0)
Типовой расчет по горизонтальной скважине с пилотным стволом
№ п/п | Показатель | обозначение | Размерность | Формула | Направление | Кондуктор | Экс.колонна | Пилоотный ствол (длина) | Хвостовик | ИТОГО
1 | Диаметр долота | Дд | м |  | 0.3937 | 0.2953 | 0.2207 | 0.2207 | 0.146
2 | Глубина | L | м |  | 60 | 1100 | 3500 | 750 | 4400
Глубина начала срезки с цементного моста изолирующего пилотный ствол
3 | Глубина головы хвостовика | Lг.х. | м |  | - | - | - | - | 3450
4 | Внутренний диаметр транспортной бурильной трубы | dвн.т. | м |  | - | - | - | - | 0.073
5 | Наружный диаметр транспортной бурильной трубы | Дн.т. | м |  | - | - | - | - | 0.089
6 | Наружный диаметр обсадн.колонны | Дн.к. | м |  |  | 0.245 | 0.168 |  | 0.114
7 | Толщина стенки обсадной колонны | Lстен.к. | м |  |  | 0.008 | 0.0089 |  | 0.0074
8 | Внутренний диаметр обсадн.колонны | dвн.к. | м |  |  | 0.2292 | 0.1502 |  | 0.1
9 | Объём бурильного инструмента ТБПК | Vбур. инстр. | м.куб. | Vбур. инстр.=(Vбур.нарж.-Vбур.внутр.)*L |  | 3.6681 | 11.6714 | - | 7.1215
10 | Наружный диаметр инструмента | Динстр | м |  |  | 0.127 | 0.127 | 0.127
11 | Толщина стенки инструмента | Lстен | м |  |  | 0.009 | 0.009 | 0.009
12 | Внутренний диаметр инструмента | dвн.инст | м |  |  | 0.109 | 0.109 | 0.109
13 | Общий объем бурового раствора на поверхности в рабочих емкостях после цементажа обсадной колонны (согласно акта супервайзера под указанный интервал) | Vбр1 | м.куб. |  | - | 120 | 120 | - | 120
14 | Коэффицент кавернозности | k |  |  | 1.3 | 1.3 | 1.3 | 1.3 | 1.3
15 | Секция под кондуктор с глубины 500 м до забоя. Объём выбуренной породы (буровых отходов) в интервале с коэффициентом разуплотнения 1,2 | Vвпi | м.куб. | Vвп =0,785 *Дд^2*k*L*1,2 | 0 | 57.6653 | 0 | - | 0
16 | Объём выбуренной породы (буровых отходов) в интервале с коэффициентом разуплотнения 1,2 | Vвпi | м.куб. | Vвп =0,785 *Дд^2*k*L*1,2 | 11.3888 | 111.0592 | 143.1562 | 44.7363 | 23.4932 | 333.8337
17 | Потери бурового раствора при очистке: | Vпоi | м.куб. | Vпоi = V поi1 + Vоi2 + Vпоi3+ Vпоi4 | 3.8038 | 105.4272 | 217.4543 | 67.9545 | 35.6862 | 430.326
18 | 1.виброситом | V поi1 | м.куб. | V поi = 1,3*Vвпi*Е (=0,1) | 1.4805 | 14.4377 | 18.6103 | 5.8157 | 3.0541 | 43.3984
19 | 2. пескоотделителем | V поi2 | м.куб. | V поi = 1,02*Vвпi*Е (=0,2) | 2.3233 | 22.6561 | 29.2039 | 9.1262 | 4.7926 | 68.1021
20 | 3. илоотделителем | V поi3 | м.куб. | V поi = 3,0*Vвпi*Е (=0,35) |  |  | 150.314 | 46.9731 | 24.6679 | 221.955
21 | 4. центрифугой | V поi4 | м.куб. | V поi = 3,0*К*Vвпi*Е (=0,9), К(=0,05) |  |  | 19.3261 | 6.0394 | 3.1716 | 28.5371
22 | 5. илоотделителем при бурении с глубины 500 м | V поi3 | м.куб. | V поi = 3,0*Vвпi*Е (=0,35) |  | 60.5486 |  |  |  | 60.5486
23 | 6. центрифугой при бурении с глубины 500 м | V поi4 | м.куб. | V поi = 3,0*К*Vвпi*Е (=0,9), К(=0,05) |  | 7.7848 |  |  |  | 7.7848
24 | Буферная жидкость загрязненная цементом по окончании цементирования интервала | Vбжi | м.куб. | Принимаем для направления -10м, кондуктора -20м, пром.колонны-20м const | 10 | 20 | 20 | 20 | 0 | 70
25 | Объем воды загрязненной цементным раствором (при промывке ЦА, цементировочных линий по окончанию цементирования интервала). | Vводi | м.куб. | Принимаем для направления -3м, кондуктора -5м, пром.колонны-5м const | 3 | 5 | 5 | 5 | 0 | 18
26 | Буровой раствор загрязненный цементом (при разбуривании цементных стаканов) | Vцемi | м.куб. | Принимаем для направления -50м, кондуктора -50м, пром.колонны-50м. const | 50 | 50 | 50 | 100 | 0 | 250
27 | Объём утилизируемого бурового раствора при замене одного типа бурового раствора на другой | Vо.см. типа р-ра | м.куб. | Vо.см. типа раствора = Vскв. + Vбр1 - Vбур. инстр. | - | 161.6938 | 170.3123 | - | 147.4185 | 479.4246
28 | Объём буровых сточных вод (БСВ) при бурении скважины | Vбсв | м.куб. | Vбсв =0,5* Vпоi | 1.9019 | 52.7136 | 108.7271 | 33.9772 | 17.8431 | 215.163
29 | Объем утилизируемого бурового раствора (который образуется в процессе цементирования экс.колонны и перевода скважины на тех.воду после спуска хвостовика) | Vубр | м.куб. | Vубр=Vпрод+Vцемр-ра - Vсвоб.ем., Vубр=((0,785*dвн2*Lок)+0,785* (Дд2*k-Дн.к2)*(Lок-Lконд+150)) - Vсвоб.ем. | - | - | 87.1133 | - | 46.6687 | 133.782
30 | Объем утилизируемого бурового раствора (который образуется в процессе осложнений и аварий) | Vосл. | м.куб. | [6 empty] | 0
31 | Итого объем буровых отходов в процессе строительства скважины | Vбо | м.куб. | Vбо =Vвпi+Vпоi+Vбжi+Vводi+Vцемi+ Vо.см.типа р.+Vо.осв+ Vбсв+Vубр+Vубр.х.+ Vубр тв.ф | 80.0945 | 505.8938 | 801.7633 | 271.668 | 271.1097 | 1930.5292 | 1742
Примечание:
1. Ячейки выделенные зеленой заливкой по каждой скважине заполняются индивидуально.