## ремонт НГДУ-1
Приложение 3
Техническое задание
на участие в тендере на выполнение работ по капитальному ремонту объектов НГДУ-1 (ремонт емкостного оборудования)
Информация о ЗАКАЗЧИКЕ работ и сведения необходимые для подготовки предложений.
Заказчик – АО «Белкамнефть» им. А.А. Волкова
Месторождение: Арланское н.м., Окуневское н.м., Новоселкинское н.м., Пограничное н.м., УКПН Ашит, УПН Балаки, ПСП Кутерем
Состав строительно-монтажных работ. Квалификационные требования к Подрядчику
Наименование работ: Строительно-монтажные работы на объектах АО «Белкамнефть» им. А.А. Волкова, стоимость работ определяется на основании актуальной редакции сборников базовых цен Федеральных единичных расценок (ФЕР-2020), в программе Гранд-смета, с использованием индексов ООО "Стройинформресурс" для пересчета в уровень цен первого месяца текущего квартала (1 кв. - январь; 2 кв. - апрель; 3 кв. - июль; 4 кв. - октябрь) для региона нахождения объекта строительства на период проведения тендерных процедур / на период строительства.
Обоснование: Дефектная ведомость № 01-2025-4.1 от "29" марта 2024 г., № 01-2025-4.2 от "15" марта 2024 г., № 01-2025-4.9 от "15" марта 2024 г., № 01-2025-4.10 от "15" марта 2024 г., № 01-2025-4.13 от "15" марта 2024 г., № 01-2025-4.14 от "15" марта 2024 г., № 01-2025-4.15 от "15" марта 2024 г., № 01-2025-4.16 от "15" марта 2024 г., № 01-2025-4.17 от "15" марта 2024 г., № 01-2025-4.18 от "15" марта 2024 г., № 01-2025-4.19 от "15" марта 2024 г., № 01-2025-4.21 от "15" марта 2024 г., № 01-2025-4.22 от "15" марта 2024 г., № 01-2025-4.23 от "15" марта 2024 г., № 01-2025-4.24 от "15" марта 2024 г., № 01-2025-4.25 от "15" марта 2024 г., № 01-2025-4.26 от "15" марта 2024 г., № 01-2025-4.3 от "29" марта 2024 г., № 01-2025-4.11 от "15" марта 2024 г.
БЕ 1000 АО «Белкамнефть» им. А.А. Волкова
Ремонт емкостного оборудования
№ п/п | Наименование | Ед. изм. | Кол.
1 | 2 | 3 | 4
1 | 4.1 Емкость конденсатосборника подземная V=16м3 Газопровод УПН "Вятка" - НСП "Ашит" 1 очередь УПСВ Вятка инв. №122812030000025 (ДВ № 01-2025-4.1 от "29" марта 2024 г.)
2 | Ремонтные работы
3 | Наплавка электродами на коррозионные участки внутренней поверхности с последующей зачисткой шлифмашинкой Схема ремонтных участков выдается службой эксплуатации Закзчика | 1 м2 / 1 м | 0,5 / 50
4 | АКП внутренней поверхности
5 | Очистка абразивным порошком сплошных внутренних поверхностей с последующим удалением отходов из сепаратора (расход 20 кг/м2, 0,8 тн) (стенки- 40 м2 - повторно) V=40*0,02=0,8 тн Степень очистки поверхности должна быть Sa2,5- 2 в соответствии с ИСО 8504-2, ИСО 11124 | 1 м2 | 40
6 | Обеспыливание внутренней поверхности емкости | 1 м2 | 40
7 | Окраска внутренней поверхности емкости за два раза WG-Weleforce (стенки- 40 м2) - покрытие WG-Weleforce - 40*0,276*2=22,08л - Разбавитель WG-Велетиннер ЕР - 40* 0,06=2,4л | 1 м2 | 40
8 | Вывоз строительного мусора автомобилями-самосвалами на расстояние до 1 км на территорию УПСВ Вятка с учетом погрузочных работ (отработанный абразивный порошок - 0,8тн) | 1 тн | 0.8
9 | Сроки выполнения работ: июль 2025
10 | 4.2 КОНДЕНСАТОСБОРНИК V=16М3 ГАЗОПРОВОД УПН "ВЯТКА" - НСП "АШИТ" 2-я оч., инв. № 122812030000189 УПСВ Вятка (ДВ № 01-2025-4.2 от "15" марта 2024 г. )
11 | Ремонтные работы
12 | Наплавка электродами на коррозионные участки внутренней поверхности с последующей зачисткой шлифмашинкой Схема ремонтных участков выдается службой эксплуатации Закзчика | 1 м2 / 1 м | 0,5 / 50
13 | АКП внутренней поверхности
14 | Очистка абразивным порошком сплошных внутренних поверхностей с последующим удалением отходов из емкости (расход 20 кг/м2, 0,8 тн) (стенки- 40 м2 - повторно) V=40*0,02=0,8 тн Степень очистки поверхности должна быть Sa2,5- 2 в соответствии с ИСО 8504-2, ИСО 11124 | 1 м2 | 40
15 | Обеспыливание внутренней поверхности сепаратора | 1 м2 | 40
16 | Окраска внутренней поверхности емкости за два раза WG-Weleforce (стенки- 40 м2) - покрытие WG-Weleforce - 40*0,276*2=22,08л - Разбавитель WG-Велетиннер ЕР - 40* 0,06=2,4л | 1 м2 | 40
17 | Вывоз строительного мусора автомобилями-самосвалами на расстояние до 1 км на территорию УПСВ Вятка с учетом погрузочных работ (отработанный абразивный порошок - 0,8тн) | 1 тн | 0.8
18 | Сроки выполнения работ: июль 2025
19 | 4.3 СЕПАРАТОР ЦЕНТРОБЕЖНЫЙ ГАЗОЖИДКОСТНЫЙ ВЕРТИКАЛЬНЫЙ СЦВ-Г-273/10-20 УКПН АШИТ, инв. № 142928602000111 (ДВ № 01-2025-4.3 от "15" марта 2024 г. )
20 | Ремонтные работы
21 | Наплавка электродами на коррозионные участки внутренней поверхности с последующей зачисткой шлифмашинкой Схема ремонтных участков выдается службой эксплуатации Закзчика | 1 м2 / 1 м | 0,5 / 50
22 | АКП внутренней поверхности
23 | Очистка абразивным порошком сплошных внутренних поверхностей с последующим удалением отходов из сепаратора (расход 20 кг/м2, 0,24 тн) (стенки- 12 м2 - повторно) V=12*0,02=0,24 тн Степень очистки поверхности должна быть Sa2,5- 2 в соответствии с ИСО 8504-2, ИСО 11124 | 1 м2 | 12
24 | Обеспыливание внутренней поверхности сепаратора | 1 м2 | 12
25 | Окраска внутренней поверхности сепаратора за два раза WG-Weleforce (стенки- 12м2) - покрытие WG-Weleforce - 12*0,276*2=6,62л - Разбавитель WG-Велетиннер ЕР - 12* 0,06=0,72л | 1 м2 | 12
26 | АКП наружной поверхности
27 | Очистка абразивным порошком сплошных наружных поверхностей с последующим удалением отходов (расход 28 кг/м2, 0,7 тн) (стенки- 25м2) V=25*0,028=0,7 тн Степень очистки поверхности должна быть Sa2,5- 2 в соответствии с ИСО 8504-2, ИСО 11124 | 1 м2 | 25
28 | Обеспыливание наружной поверхности сепаратора (стенки- 25м2) | 1 м2 | 25
29 | Окраска наружной поверхности сепаратора за 3 раза (стенки- 25м2): - покрытие SigmaFast 278 -25*0,182*2=9,1л - растворитель Thinner 91-92- 9,1*0,1= 0,91л - покрытие SigmaDur 520 - 25*0,125=3,125л - растворитель Thinner 21-06- 3,125*0,1=0,31л | 1 м2 | 25
30 | Вывоз строительного мусора автомобилями-самосвалами на расстояние до 1 км на территорию УКПН Ашит с учетом погрузочных работ (отработанный абразивный порошок - 0,24+0,7=0,94тн) | 1 тн | 0.94
31 | Сроки выполнения работ: апрель 2025
32 | 4.9 РЕЗЕРВУАР РГС-200 №1 УПСВ Пограничное м/н, УПСВ Пограничное, инв. № 122812144000001 (ДВ № 01-2025-4.9 от "15" марта 2024 г. )
33 | Установка и разборка средств (либо средств оснастки) подмащивания для выполнения работ по ремонту внутренней поверхности отстойника. Длина отстойника- 21,0м, диаметр отстойника - 3,4 м. Средства подмащивания (либо средства оснастки) не должны противоречить требованиям по технике безопасности при выполнении работ на высоте | 1 отстойник 200 м3 | 1
34 | Ремонтные работы
35 | Наплавка электродами на коррозионные участки внутренней поверхности с последующей зачисткой шлифмашинкой Схема ремонтных участков выдается службой эксплуатации Закзчика | 1 м2 / 1 м | 1 / 100
36 | АКП внутренней поверхности
37 | Очистка абразивным порошком сплошных внутренних поверхностей с последующим удалением отходов из отстойника (расход 20 кг/м2 -5,08 тн) (стенки- 254 м2) V=254*0,02=5,08 тн Степень очистки поверхности должна быть Sa2,5- 2 в соответствии с ИСО 8504-2, ИСО 11124 | 1 м2 | 254
38 | Обеспыливание внутренней поверхности отстойника | 1 м2 | 254
39 | Окраска внутренней поверхности отстойника за два раза WG-Weleforce (стенки- 254м2) - покрытие WG-Weleforce - 254*0,276*2=140,21л - Разбавитель WG-Велетиннер ЕР - 254* 0,06=15,24л | 1 м2 | 254
40 | АКП наружной поверхности
41 | Очистка абразивным порошком сплошных наружных поверхностей с последующим удалением отходов (расход 28 кг/м2, 13,216 тн) (2 днища, корпус, площадка обслуживания, запорная арматура, ложементы - 2 шт - 472м2) V=472*0,028=13,216 тн Степень очистки поверхности должна быть Sa2,5- 2 в соответствии с ИСО 8504-2, ИСО 11124 | 1 м2 | 472
42 | Обеспыливание наружной поверхности отстойника (2 днища, корпус, площадка обслуживания, запорная арматура, ложементы - 2 шт - 472м2) | 1 м2 | 472
43 | Окраска наружной поверхности отстойника за 3 раза (2 днища, корпус, площадка обслуживания, запорная арматура, ложементы - 2 шт - 472м2): - покрытие SigmaFast 278 -472*0,182*2=171,81л - растворитель Thinner 91-92- 171,81*0,1= 17,181л - покрытие SigmaDur 520 - 472*0,125=59л - растворитель Thinner 21-06- 59*0,1=5,9л | 1 м2 | 472
Логотипы
| Наклейка трафарета - надпись "РГС № …" D/8* D/2= 3,4/8*3,4/2=0,425*1,7=0,72м2 - надпись "Огенопасно" D/12*D=3,4/12*3,4= 0,96м2 - фирменные знаки компании 2,0*D/4*D/1,5=2,0*3,4/4*3,4/1,5= 2*0,85*2,27=3,86м2 | 1 шт / 1 м2 | 3 / 5,54
| Обезжиривание поверхности (растворитель Р-646 V=5,54*0,33=1,83кг) | 1 м2 | 5.54
| Окраска металлических поверхностей краской масляной МА-15 за 2 раза (нанесение логотипов) V=5,54*0,19*2=2,1кг | 1 м2 | 5.54
44 | Вывоз строительного мусора автомобилями-самосвалами на расстояние до 1 км на территорию УПСВ Пограничное с учетом погрузочных работ (отработанный абразивный порошок - 5,08+ 13,216=18,296тн) | 1 тн | 18.296
45 | Сроки выполнения работ: июль 2025
46 | 4.10 ЕМКОСТЬ ТОПЛИВНАЯ ЗАВ.№ 438 УПН БАЛАКИ, инв. № 2812030108 (ДВ № 01-2025-4.10 от "15" марта 2024 г)
47 | Установка и разборка средств (либо средств оснастки) подмащивания для выполнения работ по ремонту внутренней поверхности отстойника. Диаметр отстойника - 2,75 м. Средства подмащивания (либо средства оснастки) не должны противоречить требованиям по технике безопасности при выполнении работ на высоте | 1 отстойник 10 м3 | 1
48 | Ремонтные работы
49 | Демонтаж защитного покрытия емкости из листовой оцинкованной стали толщ. 0,8мм - 40,7м2 | 1 м2 / 1 тн | 56,41 / 0,354
50 | Демонтаж утеплителя резервуара из минераловатных материалов толщиной 10см. | 1 м2 / 1 тн | 56,41 / 0,7
51 | Наплавка электродами на коррозионные участки внутренней поверхности с последующей зачисткой шлифмашинкой Схема ремонтных участков выдается службой эксплуатации Закзчика | 1 м2 / 1 м | 0,5 / 50
52 | Изготовление и монтаж заплат на корпусе из стали листовой толщ.4мм (СТАЛЬ ЛИСТОВАЯ 09Г2С 6000Х1500Х4,0) с последующим шлифованием сварных швов Схема ремонтных участков выдается службой эксплуатации Закзчика | 1 м2 / 1 тн | 0,5 / 0,05
53 | Демонтаж трубопровода внутренней начинки Ф 89х4,5 мм | 1 тн | 0,1
54 | Демонтаж трубопровода внутренней начинки Ф 108х4,5 мм | 1 тн | 0,06
55 | Изготовление, монтаж и сварка трубопровода внутренней начинки Ф 89х4,5 мм | 1 м / 1 тн | 10,5 / 0,1
56 | Изготовление, монтаж и сварка трубопровода внутренней начинки Ф 108х4,5 мм | 1 м / 1 тн | 5,2 / 0,06
57 | Изготовление, монтаж и сварка новой площадки обслуживания из металлического профиля (Швеллер 12 - 0,2тн, СТАЛЬ УГЛОВАЯ 45Х45Х4 - 0,28тн, ПОЛОСА СТАЛЬНАЯ ГОРЯЧЕКАТАННАЯ СТ.3 3Х150 - 0,24тн, ПОЛОСА МЕТАЛЛИЧЕСКАЯ 40Х4 - 0,063тн, ЛИСТ ПРОСЕЧНО-ВЫТЯЖНОЙ ПВЛ 406 - 0,111тн) | 1 шт / 1 тн | 1,0 / 0,894
58 | Демонтаж трубопроводов обвязки коренных задвижек Ф 57х6,0 мм | 1 м / 1 тн | 10,5 / 0,08
59 | Демонтаж запорной арматуры ЗКЛ 50х40 | 1 шт / 1 тн | 8,0 / 0,15
60 | Изготовление, монтаж и сварка трубопроводов обвязки коренных задвижек Ф 57х6,0 мм (ТРУБА БЕСШОВНАЯ ГОРЯЧЕДЕФОРМИРОВАННАЯ 57Х6 ГОСТ 8732-78) | 1 м / 1 тн | 10,5 / 0,08
61 | Монтаж запорной арматуры (ЗАДВИЖКА КЛИНОВАЯ 30С15НЖ ДУ 50 ММ РУ 40 КГС/СМ2 С ВЫДВИЖНЫМ ШПИНДЕЛЕМ ФЛАНЦЕВАЯ) | 1 шт / 1 тн | 8,0 / 0,15
62 | Монтаж тепловой изоляции емкости толщ. 100мм (ТЕПЛОИЗОЛЯЦИЯ МИНЕРАЛОВАТНАЯ URSA - 5,7м3, ПРОВОЛОКА ВЯЗАЛЬНАЯ D 2,5 ГОСТ 3282-74 - 5,0кг) | 1 м2 / 1 м3 | 56,41 / 5,7
63 | Монтаж защитного покрытия резервура из листовой оцинкованной стали (ПРОКАТ ЛИСТОВОЙ ОЦИНКОВАННЫЙ 0,55Х1250Х2500 - 0,25тн, САМОРЕЗ ОМАХ 5,5Х25 ММ ДЛЯ КРЕПЛЕНИЯ КРОВЕЛЬНЫХ МАТЕРИАЛОВ К МЕТАЛЛИЧЕСКИМ ПРОФИЛЯМ (С ШАЙБОЙ И РЕЗИНОВОЙ ПРОКЛАДКОЙ EPDM) - 500шт) | 1 м2 | 56.41
64 | Демонтаж датчика уровня ДУУ | 1 шт / 1 кг | 2,0 / 15
65 | Демонтаж поста сигнализации ПГСК | 1 шт / 1 кг | 1,0 / 3,5
66 | Демонтаж манометра ДМ2005 | 1 шт / 1 кг | 2 / 4,2
67 | Демонтаж системы газоаналитической СГМ-ЭРИС | 1 шт / 1 кг | 2,0 / 11,6
68 | Демонтаж лотка 50Х50 ММ L-2 М | 1 шт / 1 кг | 15 / 15,0
69 | Демонтаж коробки соединительной КП24 | 1 шт / 1 кг | 2 / 3,8
70 | Демонтаж датчика СУР-8 | 1 шт / 1 кг | 2 / 10,4
71 | Монтаж датчика (ДАТЧИК УРОВНЯ УЛЬТРАЗВУКОВОЙ ДУУ2М-01-0-2,0-2,0-ОМ1,5) | 1 шт / 1 кг | 2,0 / 15
72 | Монтаж поста сигнализации (ПОСТ СВЕТ.ЗВУК. ПГСК01-К(К)-220AC-1КНВ2М) | 1 шт / 1 кг | 1,0 / 3,5
73 | Монтаж манометра (МАНОМЕТР СИГНАЛИЗИРУЮЩИЙ ДМ 2005CR1EX 0-60 КГС/СМ2 У3 ИСП.V 1EXDIIBT4 ТУ 4212-040-00225590-2001) | 1 шт / 1 кг | 2 / 4,2
74 | Монтаж системы газоаналитической (СИСТЕМА ГАЗОАНАЛИТИЧЕСКАЯ СГМ-ЭРИС 110 DIN С ДАТЧИКОМ ИЗ СОСТАВА СТМ-10 (СГМ-110-В/D// 5132039), ГРАДУИРОВКА НА МЕТАН) | 1 шт / 1 кг | 2,0 / 11,6
75 | Монтаж лотка (ЛОТОК МЕТАЛЛИЧЕСКИЙ ПЕРФОРИРОВАННЫЙ 50Х50 ММ L-2 М DKC 35250) | 1 шт / 1 кг | 15 / 15,0
76 | Монтаж коробки соединительной (КОРОБКА СОЕДИНИТЕЛЬНАЯ КП24 У1 ВЗРЫВОЗАЩИЩЕННАЯ) | 1 шт / 1 кг | 2 / 3,8
77 | Монтаж датчика (СИГНАЛИЗАТОР УРОВНЯ СУР-8 В СОСТ: ДАТЧ. ПОЛОЖ. ДПУ8-1,0-2,0-ОМ1,5-1ШТ.; ПРЕОБРАЗ. ПВС8D-1ШТ.) | 1 шт / 1 кг | 2 / 10,4
78 | АКП внутренней поверхности
79 | Очистка абразивным порошком сплошных внутренних поверхностей с последующим удалением отходов из сепаратора (расход 20 кг/м2 - 0,4 тн) (стенки- 20м2) V=20*0,02=0,4 тн Степень очистки поверхности должна быть Sa2,5- 2 в соответствии с ИСО 8504-2, ИСО 11124 | 1 м2 | 20
80 | Обеспыливание внутренней поверхности сепаратора | 1 м2 | 20
81 | Окраска внутренней поверхности сепаратора за два раза WG-Weleforce (стенки- 20м2) - покрытие WG-Weleforce - 20*0,276*2=11,04л - Разбавитель WG-Велетиннер ЕР - 20* 0,06=1,2л | 1 м2 | 20
82 | АКП наружной поверхности
83 | Очистка абразивным порошком сплошных наружных поверхностей с последующим удалением отходов (расход 20 кг/м2, 1,08 тн) (площадка обслуживания с ограждением -54м2) V=54*0,02=1,08 тн Степень очистки поверхности должна быть Sa2,5- 2 в соответствии с ИСО 8504-2, ИСО 11124 | 1 м2 | 54
84 | Обеспыливание наружной поверхности сепаратора (площадка обслуживания с ограждением - 54м2) | 1 м2 | 54
85 | Окраска металлической поверхности за 3 раза (площадка обслуживания с ограждением -54м2) - покрытие SigmaFast 278 -54*0,182*2=19,66л - растворитель Thinner 91-92- 19,66*0,1= 1,97л - покрытие SigmaDur 520 - 54*0,125=6,75л - растворитель Thinner 21-06- 6,75*0,1=0,68л | 1 м2 | 54
86 | Вывоз строительного мусора автомобилями-самосвалами на расстояние до 1 км на территорию УПН Балаки с учетом погрузочных работ (отработанный абразивный порошок -0,4+1,08= 1,48 тн) | 1 тн | 1.48
87 | Сроки выполнения работ: июль 2025
88 | 4.11 ЕМКОСТЬ БУФЕРНАЯ ОБН 3000 V-200м3 СИКН-607 ПСП Белкамнефть, инв.№ 12281203000230 (ДВ № 01-2025-4.11 от "15" марта 2024 г. )
89 | Установка и разборка средств (либо средств оснастки) подмащивания для выполнения работ по очистке внутренней поверхности отстойника. Длина емкости - 21,0м, диаметр емкости - 3,4 м. Средства подмащивания (либо средства оснастки) не должны противоречить требованиям по технике безопасности при выполнении работ на высоте | 1 отстойник 200 м3 | 1
90 | Ремонтные работы
91 | Наплавка электродами на коррозионные участки внутренней поверхности с последующей зачисткой шлифмашинкой Схема ремонтных участков выдается службой эксплуатации Закзчика | 1 м2 / 1 м | 1 / 100
92 | АКП внутренней поверхности
93 | Очистка абразивным порошком сплошных внутренних поверхностей с последующим удалением отходов из отстойника (расход 20 кг/м2 - 5,08 тн) (стенки- 254м2) V=254*0,02=5,08 тн Степень очистки поверхности должна быть Sa2,5- 2 в соответствии с ИСО 8504-2, ИСО 11124 | 1 м2 | 254
94 | Обеспыливание внутренней поверхности отстойника | 1 м2 | 254
95 | Окраска внутренней поверхности сепаратора за два раза WG-Weleforce (стенки- 254м2) - покрытие WG-Weleforce - 254*0,276*2=140,21л - Разбавитель WG-Велетиннер ЕР - 254* 0,06=15,24л | 1 м2 | 254
96 | АКП наружной поверхности
97 | Очистка абразивным порошком сплошных наружных поверхностей с последующим удалением отходов (расход 28 кг/м2, 4,928 тн) (площадка обслуживания, перильные ограждения, лестница, запорная арматура, ложементы с опорами-176м2) V=176*0,028=4,928 тн Степень очистки поверхности должна быть Sa2,5- 2 в соответствии с ИСО 8504-2, ИСО 11124 | 1 м2 | 176
98 | Обеспыливание наружной поверхности отстойника (площадка обслуживания, перильные ограждения, лестница, запорная арматура, ложементы с опорами-176м2) | 1 м2 | 176
99 | Окраска металлической поверхности за 3 раза (тплощадка обслуживания, перильные ограждения, лестница, запорная арматура, ложементы с опорами-176м2) - покрытие SigmaFast 278 -176*0,182*2=64,06л - растворитель Thinner 91-92- 64,06*0,1= 6,41л - покрытие SigmaDur 520 - 176*0,125=22л - растворитель Thinner 21-06- 22*0,1=2,2л | 1 м2 | 176
100 | Вывоз строительного мусора автомобилями-самосвалами на расстояние до 40 км на территорию УПН Вятка с учетом погрузочных работ (отработанный абразивный порошок -5,08+4,928=10,01 тн) | 1 тн | 10.008
101 | Сроки выполнения работ: сентябрь 2025
102 | 4.13 СЕПАРАТОР НГСВ V=200М3 №5 УПСВ ВЯТКА, инв. № 142928602000124 (ДВ № 01-2025-4.13 от "15" марта 2024 г. )
103 | Установка и разборка средств (либо средств оснастки) подмащивания для выполнения работ по ремонту внутренней поверхности отстойника. Длина отстойника- 21м, диаметр отстойника - 3,4 м. Средства подмащивания (либо средства оснастки) не должны противоречить требованиям по технике безопасности при выполнении работ на высоте | 1 отстойник 200 м3 | 1
104 | Ремонтные работы
105 | Наплавка электродами на коррозионные участки внутренней поверхности с последующей зачисткой шлифмашинкой Схема ремонтных участков выдается службой эксплуатации Закзчика | 1 м2 / 1 м | 1 / 100
106 | Демонтаж задвижки ЗКЛ 300х16 | 1 шт / 1 тн | 1,0 / 0,32
107 | Монтаж задвижки (ЗАДВИЖКА КЛИНОВАЯ 30С541НЖ (ТЛ 13001) ДУ 300 ММ РУ 16 КГС/СМ2 С ВЫДВИЖНЫМ ШПИНДЕЛЕМ ФЛАНЦЕВАЯ С КОФ) | 1 шт / 1 тн | 1,0 / 0,32
108 | Демонтаж датчика уровня ДУУ | 1 шт / 1 кг | 1,0 / 11,5
109 | Монтаж датчика уровня (ДАТЧИК УРОВНЯ УЛЬТРАЗВУКОВОЙ ДУУ2М-03-0-3,5-0,15-ОМ1,5 ТУ4214001294252103 ПОПЛАВОК ТИПА I, V ПЛ. СРЕД 880 КГ/М3 1020 КГ/М3) | 1 шт / 1 кг | 1,0 / 11,5
110 | Демонтаж контроллера ГАММА-8М | 1 шт / 1 кг | 1,0 / 2,5
111 | Монтаж контроллера ГАММА-8М | 1 шт / 1 кг | 1,0 / 2,5
112 | АКП внутренней поверхности
113 | Очистка абразивным порошком сплошных внутренних поверхностей с последующим удалением отходов из сепаратора (расход 20 кг/м2 - 5,08 тн) (внутренней поверхности, трубопроводов внутренней обвязки, элементов конструкций (повторно с расходом 20кг/м2) ) V=254*0,020=5,08 тн Степень очистки поверхности должна быть Sa2,5- 2 в соответствии с ИСО 8504-2, ИСО 11124 | 1 м2 | 254
114 | Обеспыливание внутренней поверхности отстойника | 1 м2 | 254
115 | Окраска внутренней поверхности сепаратора за два раза WG-Weleforce (стенки- 254м2) - покрытие WG-Weleforce - 254*0,276*2=140,21л - Разбавитель WG-Велетиннер ЕР - 254* 0,06=15,24л | 1 м2 | 254
116 | АКП наружной поверхности
117 | Очистка абразивным порошком сплошных наружных поверхностей с последующим удалением отходов (расход 28 кг/м2, 17,696 тн) (2 днища, корпус, площадка обслуживания, запорная арматура, ложементы - 2 шт - 632м2) V=632*0,028=17,696 тн Степень очистки поверхности должна быть Sa2,5- 2 в соответствии с ИСО 8504-2, ИСО 11124 | 1 м2 | 632
118 | Обеспыливание наружной поверхности сепаратора (2 днища, корпус, площадка обслуживания, запорная арматура, ложементы - 2 шт - 632м2) | 1 м2 | 632
119 | Окраска металлической поверхности за 3 раза (площадка обслуживания, перильные ограждения, лестница, запорная арматура, ложементы с опорами -176м2) - покрытие SigmaFast 278 -632*0,182*2=230,05л - растворитель Thinner 91-92- 230,05*0,1= 23,05л - покрытие SigmaDur 520 - 632*0,125=79л - растворитель Thinner 21-06- 79*0,1=7,9л | 1 м2 | 632
120 | Логотипы
121 | Наклейка трафарета - надпись "РГС № …" D/8* D/2= 3,4/8*3,4/2=0,425*1,7=0,72м2 - надпись "Огенопасно" D/12*D=3,4/12*3,4= 0,96м2 - фирменные знаки компании 2,0*D/4*D/1,5=2,0*3,4/4*3,4/1,5= 2*0,85*2,27=3,86м2 | 1 шт / 1 м2 | 3 / 5,54
122 | Обезжиривание поверхности (растворитель Р-646 V=5,54*0,33=1,83кг) | 1 м2 | 5.54
123 | Окраска металлических поверхностей краской масляной МА-15 за 2 раза (нанесение логотипов) V=5,54*0,19*2=2,1кг | 1 м2 | 5.54
124 | Вывоз строительного мусора автомобилями-самосвалами на расстояние до 1 км на территорию УПН Вятка с учетом погрузочных работ (отработанный абразивный порошок -5,08+17,696=22,78 тн) | 1 тн | 22.776
125 | Сроки выполнения работ: май - июнь 2025
126 | 4.14 ЕМКОСТЬ 1-50-2400-1 50 КУБ.М, инв. № 429020041 УПСВ Вятка (ДВ № 01-2025-4.14 от "15" марта 2024 г. )
127 | Установка и разборка средств (либо средств оснастки) подмащивания для выполнения работ по ремонту внутренней поверхности емкости. Длина емкости- 9,8м, диаметр емкости - 2,6 м. Средства подмащивания (либо средства оснастки) не должны противоречить требованиям по технике безопасности при выполнении работ на высоте | 1 отстойник 50 м3 | 1
128 | Ремонтные работы
129 | Наплавка электродами на коррозионные участки внутренней поверхности с последующей зачисткой шлифмашинкой Схема ремонтных участков выдается службой эксплуатации Закзчика | 1 м2 / 1 м | 0,5 / 50
130 | АКП внутренней поверхности
131 | Очистка абразивным порошком сплошных внутренних поверхностей с последующим удалением отходов из емкости (расход 20 кг/м2 - 1,92 тн) (стенки- 96м2) V=96*0,02=1,92 тн Степень очистки поверхности должна быть Sa2,5- 2 в соответствии с ИСО 8504-2, ИСО 11124 | 1 м2 | 96
132 | Обеспыливание внутренней поверхности емкости | 1 м2 | 96
133 | Окраска внутренней поверхности емкости за два раза WG-Weleforce (стенки- 96м2) - покрытие WG-Weleforce - 96*0,276*2=52,99л - Разбавитель WG-Велетиннер ЕР - 96* 0,06=5,76л | 1 м2 | 96
134 | АКП наружной поверхности
135 | Очистка абразивным порошком сплошных наружных поверхностей с последующим удалением отходов (расход 28 кг/м2, 4,76 тн) (площадка обслуживания, перильные ограждения, лестница, запорная арматура, ложементы с опорами-170м2) V=170*0,028=4,76 тн Степень очистки поверхности должна быть Sa2,5- 2 в соответствии с ИСО 8504-2, ИСО 11124 | 1 м2 | 170
136 | Обеспыливание наружной поверхности емкости (пплощадка обслуживания, перильные ограждения, лестница, запорная арматура, ложементы с опорами -170м2) | 1 м2 | 170
137 | Окраска наружной поверхности сепаратора за 3 раза (площадка обслуживания, перильные ограждения, лестница, запорная арматура, ложементы с опорами -170м2): - покрытие SigmaFast 278 -170*0,182*2=61,88л - растворитель Thinner 91-92- 61,88*0,1= 6,19л - покрытие SigmaDur 520 - 170*0,125=21,25л - растворитель Thinner 21-06- 21,25*0,1=2,13л | 1 м2 | 170
138 | Логотипы
139 | Наклейка трафарета - надпись "РГС № …" D/8* D/2= 2,6/8*2,6/2=0,325*1,2=0,39м2 - надпись "Огенопасно" D/12*D=2,6/12*2,6= 0,57м2 - фирменные знаки компании 2,0*D/4*D/1,5=2,0*2,6/4*2,6/1,5= 2*0,65*1,73=2,25м2 | 1 шт / 1 м2 | 3 / 3,21
140 | Обезжиривание поверхности (растворитель Р-646 V=3,21*0,33=1,06 кг) | 1 м2 | 3.21
141 | Окраска металлических поверхностей краской масляной МА-15 за 2 раза (нанесение логотипов) V=3,21*0,19*2=1,22кг | 1 м2 | 3.21
142 | Вывоз строительного мусора автомобилями-самосвалами на расстояние до 1 км на территорию УПН Вятка с учетом погрузочных работ (отработанный абразивный порошок - 1,92+4,76=6,68тн) | 1 тн | 6.68
143 | Сроки выполнения работ: июнь 2025
144 | 4.15 ГАЗОСУШИТЕЛЬ II СТЕПЕНИ 32М3, инв. № 2928602027 УПСВ Вятка (ДВ № 01-2025-4.15 от "15" марта 2024 г.)
145 | Установка и разборка средств (либо средств оснастки) подмащивания для выполнения работ по ремонту внутренней поверхности емкости. Длина емкости - 6м, диаметр емкости - 2,4 м. Средства подмащивания (либо средства оснастки) не должны противоречить требованиям по технике безопасности при выполнении работ на высоте (при применении вышкауры в сметах учитывать соответсвующие поправки) | 1 емкость 32 м3 | 1
146 | Ремонтные работы
147 | Наплавка электродами на коррозионные участки внутренней поверхности с последующей зачисткой шлифмашинкой Схема ремонтных участков выдается службой эксплуатации Закзчика | 1 м2 / 1 м | 0,5 / 50
148 | АКП внутренней поверхности
149 | Очистка абразивным порошком сплошных внутренних поверхностей с последующим удалением отходов из сепаратора (расход 20кг/м2 - 1,24 тн) (2 днища, корпус - 62м2) V=62*0,02=1,24 тн Степень очистки поверхности должна быть Sa2,5- 2 в соответствии с ИСО 8504-2, ИСО 11124 | 1 м2 | 62
150 | Обеспыливание внутренней поверхности сепаратора | 1 м2 | 62
151 | Окраска внутренней поверхности емкости за два раза WG-Weleforce (стенки- 62м2) - покрытие WG-Weleforce - 62*0,276*2=34,22л - Разбавитель WG-Велетиннер ЕР - 62* 0,06=3,72л | 1 м2 | 62
152 | АКП наружной поверхности
153 | Очистка абразивным порошком сплошных наружных поверхностей с последующим удалением отходов (расход 28 кг/м2, 3,36 тн) (площадка обслуживания, перильные ограждения, лестница, запорная арматура, ложементы с опорами -120м2) V=120*0,028=3,36 тн Степень очистки поверхности должна быть Sa2,5- 2 в соответствии с ИСО 8504-2, ИСО 11124 | 1 м2 | 120
154 | Обеспыливание наружной поверхности сепаратора (площадка обслуживания -120м2) | 1 м2 | 120
155 | Окраска наружной поверхности сепаратора за 3 раза (площадка обслуживания, перильные ограждения, лестница, запорная арматура, ложементы с опорами -120м2): - покрытие SigmaFast 278 -120*0,182*2=43,68л - растворитель Thinner 91-92- 43,68*0,1= 4,37л - покрытие SigmaDur 520 - 120*0,125=15л - растворитель Thinner 21-06- 15*0,1=1,5л | 1 м2 | 120
156 | Логотипы
157 | Наклейка трафарета - надпись "РГС № …" D/8* D/2= 2,4/8*2,4/2=0,3*1,1=0,33м2 - надпись "Огенопасно" D/12*D=2,4/12*2,4= 0,48м2 - фирменные знаки компании 2,0*D/4*D/1,5=2,0*2,4/4*2,4/1,5= 2*0,6*1,6=1,92м2 | 1 шт / 1 м2 | 3 / 2,73
158 | Обезжиривание поверхности (растворитель Р-646 V=2,73*0,33=0,9 кг) | 1 м2 | 2.73
159 | Окраска металлических поверхностей краской масляной МА-15 за 2 раза (нанесение логотипов) V=2,73*0,19*2=1,04кг | 1 м2 | 2.73
160 | Вывоз строительного мусора автомобилями-самосвалами на расстояние до 1 км на территорию УПН Вятка с учетом погрузочных работ (отработанный абразивный порошок - 1,24+3,36=4,6тн) | 1 тн | 4.6
161 | Сроки выполнения работ: июль 2025
162 | 4.16 ЕМКОСТЬ 1-32-2400 32 КУБ.М, инв. № 429020036 УПСВ Вятка (ДВ № 01-2025-4.16 от "15" марта 2024 г.)
163 | Установка и разборка средств (либо средств оснастки) подмащивания для выполнения работ по ремонту внутренней поверхности емкости. Длина емкости - 6м, диаметр емкости - 2,4 м. Средства подмащивания (либо средства оснастки) не должны противоречить требованиям по технике безопасности при выполнении работ на высоте (при применении вышкауры в сметах учитывать соответсвующие поправки) | 1 емкость 32 м3 | 1
164 | Ремонтные работы
165 | Наплавка электродами на коррозионные участки внутренней поверхности с последующей зачисткой шлифмашинкой Схема ремонтных участков выдается службой эксплуатации Закзчика | 1 м2 / 1 м | 0,5 / 50
166 | АКП внутренней поверхности
167 | Очистка абразивным порошком сплошных внутренних поверхностей с последующим удалением отходов из сепаратора (расход 20кг/м2 - 1,24 тн) (2 днища, корпус - 62м2) V=62*0,02=1,24 тн Степень очистки поверхности должна быть Sa2,5- 2 в соответствии с ИСО 8504-2, ИСО 11124 | 1 м2 | 62
168 | Обеспыливание внутренней поверхности сепаратора | 1 м2 | 62
169 | Окраска внутренней поверхности емкости за два раза WG-Weleforce (стенки- 62м2) - покрытие WG-Weleforce - 62*0,276*2=34,22л - Разбавитель WG-Велетиннер ЕР - 62* 0,06=3,72л | 1 м2 | 62
170 | АКП наружной поверхности
171 | Очистка абразивным порошком сплошных наружных поверхностей с последующим удалением отходов (расход 28 кг/м2, 3,36 тн) (площадка обслуживания, перильные ограждения, лестница, запорная арматура, ложементы с опорами -120м2) V=120*0,028=3,36 тн Степень очистки поверхности должна быть Sa2,5- 2 в соответствии с ИСО 8504-2, ИСО 11124 | 1 м2 | 120
172 | Обеспыливание наружной поверхности сепаратора (площадка обслуживания -120м2) | 1 м2 | 120
173 | Окраска наружной поверхности сепаратора за 3 раза (площадка обслуживания, перильные ограждения, лестница, запорная арматура, ложементы с опорами -120м2): - покрытие SigmaFast 278 -120*0,182*2=43,68л - растворитель Thinner 91-92- 43,68*0,1= 4,37л - покрытие SigmaDur 520 - 120*0,125=15л - растворитель Thinner 21-06- 15*0,1=1,5л | 1 м2 | 120
174 | Логотипы
175 | Наклейка трафарета - надпись "РГС № …" D/8* D/2= 2,4/8*2,4/2=0,3*1,1=0,33м2 - надпись "Огенопасно" D/12*D=2,4/12*2,4= 0,48м2 - фирменные знаки компании 2,0*D/4*D/1,5=2,0*2,4/4*2,4/1,5= 2*0,6*1,6=1,92м2 | 1 шт / 1 м2 | 3 / 2,73
176 | Обезжиривание поверхности (растворитель Р-646 V=2,73*0,33=0,9 кг) | 1 м2 | 2.73
177 | Окраска металлических поверхностей краской масляной МА-15 за 2 раза (нанесение логотипов) V=2,73*0,19*2=1,04кг | 1 м2 | 2.73
178 | Вывоз строительного мусора автомобилями-самосвалами на расстояние до 1 км на территорию УПН Вятка с учетом погрузочных работ (отработанный абразивный порошок - 1,24+3,36=4,6тн) | 1 тн | 4.6
179 | Сроки выполнения работ: июнь 2025
180 | 4.17 Конденсатосборник К1.1, зав. № 74035, V=4,2 м3 Рег.№45В, в составе инв. № 124521191000029 УПСВ Вятка (ДВ № 01-2025-4.17 от "15" марта 2024 г.)
181 | АКП внутренней поверхности
182 | Очистка абразивным порошком сплошных внутренних поверхностей с последующим удалением отходов из сепаратора (расход 20кг/м2 - 0,36 тн) (2 днища, корпус - 18м2) V=18*0,02=0,36 тн Степень очистки поверхности должна быть Sa2,5- 2 в соответствии с ИСО 8504-2, ИСО 11124 | 1 м2 | 18
183 | Обеспыливание внутренней поверхности сепаратора | 1 м2 | 18
184 | Окраска внутренней поверхности емкости за два раза WG-Weleforce (стенки- 62м2) - покрытие WG-Weleforce - 18*0,276*2=9,94л - Разбавитель WG-Велетиннер ЕР - 18* 0,06=1,08л | 1 м2 | 18
185 | Вывоз строительного мусора автомобилями-самосвалами на расстояние до 1 км на территорию УПН Вятка с учетом погрузочных работ (отработанный абразивный порошок - 0,36тн) | 1 тн | 0.36
186 | Сроки выполнения работ: май 2025
187 | 4.18 Конденсатосборник К1.2, зав. № 107412, V=4,2 м3 Рег.№43В, в составе инв. № 124521191000029 УПСВ Вятка (ДВ № 01-2025-4.18 от "15" марта_ 2024 г.)
188 | АКП внутренней поверхности
189 | Очистка абразивным порошком сплошных внутренних поверхностей с последующим удалением отходов из сепаратора (расход 20кг/м2 - 0,36 тн) (2 днища, корпус - 18м2) V=18*0,02=0,36 тн Степень очистки поверхности должна быть Sa2,5- 2 в соответствии с ИСО 8504-2, ИСО 11124 | 1 м2 | 18
190 | Обеспыливание внутренней поверхности сепаратора | 1 м2 | 18
191 | Окраска внутренней поверхности емкости за два раза WG-Weleforce (стенки- 62м2) - покрытие WG-Weleforce - 18*0,276*2=9,94л - Разбавитель WG-Велетиннер ЕР - 18* 0,06=1,08л | 1 м2 | 18
192 | Вывоз строительного мусора автомобилями-самосвалами на расстояние до 1 км на территорию УПН Вятка с учетом погрузочных работ (отработанный абразивный порошок - 0,36тн) | 1 тн | 0.36
193 | Сроки выполнения работ: май 2025
194 | 4.19 Конденсатосборник К1.3, зав. № 36876, V=4,2 м3 Рег.№44В, в составе инв. № 124521191000029 УПСВ Вятка (ДВ № 01-2025-4.19 от "15" марта_ 2024 г.)
195 | АКП внутренней поверхности
196 | Очистка абразивным порошком сплошных внутренних поверхностей с последующим удалением отходов из сепаратора (расход 20кг/м2 - 0,36 тн) (2 днища, корпус - 18м2) V=18*0,02=0,36 тн Степень очистки поверхности должна быть Sa2,5- 2 в соответствии с ИСО 8504-2, ИСО 11124 | 1 м2 | 18
197 | Обеспыливание внутренней поверхности сепаратора | 1 м2 | 18
198 | Окраска внутренней поверхности емкости за два раза WG-Weleforce (стенки- 62м2) - покрытие WG-Weleforce - 18*0,276*2=9,94л - Разбавитель WG-Велетиннер ЕР - 18* 0,06=1,08л | 1 м2 | 18
199 | Вывоз строительного мусора автомобилями-самосвалами на расстояние до 1 км на территорию УПН Вятка с учетом погрузочных работ (отработанный абразивный порошок - 0,36тн) | 1 тн | 0.36
200 | Сроки выполнения работ: май 2025
201 | 4.21 СЕПАРАТОР НГСВ V=200М3 №6 УПСВ ВЯТКА, инв. № 142928602000125 (ДВ № 01-2025-4.21 от "15" марта 2024 г.)
202 | Установка и разборка средств (либо средств оснастки) подмащивания для выполнения работ по ремонту внутренней поверхности отстойника. Длина отстойника- 21м, диаметр отстойника - 3,4 м. Средства подмащивания (либо средства оснастки) не должны противоречить требованиям по технике безопасности при выполнении работ на высоте | 1 отстойник 200 м3 | 1
203 | Ремонтные работы
204 | Наплавка электродами на коррозионные участки внутренней поверхности с последующей зачисткой шлифмашинкой Схема ремонтных участков выдается службой эксплуатации Закзчика | 1 м2 / 1 м | 1,0 / 100
205 | Демонтаж задвижки ЗКЛ 300х16 | 1 шт / 1 тн | 1,0 / 0,32
206 | Монтаж задвижки (ЗАДВИЖКА КЛИНОВАЯ 30С541НЖ (ТЛ 13001) ДУ 300 ММ РУ 16 КГС/СМ2 С ВЫДВИЖНЫМ ШПИНДЕЛЕМ ФЛАНЦЕВАЯ С КОФ) | 1 шт / 1 тн | 1,0 / 0,32
207 | Демонтаж датчика уровня ДУУ | 1 шт / 1 кг | 1,0 / 11,5
208 | Монтаж датчика уровня (ДАТЧИК УРОВНЯ УЛЬТРАЗВУКОВОЙ ДУУ2М-03-0-3,5-0,15-ОМ1,5 ТУ4214001294252103 ПОПЛАВОК ТИПА I, V ПЛ. СРЕД 880 КГ/М3 1020 КГ/М3) | 1 шт / 1 кг | 1,0 / 11,5
209 | Демонтаж контроллера ГАММА-8М | 1 шт / 1 кг | 1,0 / 2,5
210 | Монтаж контроллера ГАММА-8М | 1 шт / 1 кг | 1,0 / 2,5
211 | АКП внутренней поверхности
212 | Очистка абразивным порошком сплошных внутренних поверхностей с последующим удалением отходов из сепаратора (расход 20 кг/м2, 6,4 тн) (внутренней поверхности, трубопроводов внутренней обвязки, элементов конструкций -320м2) V=320*0,02=6,4 тн Степень очистки поверхности должна быть Sa2,5- 2 в соответствии с ИСО 8504-2, ИСО 11124 | 1 м2 | 320
213 | Обеспыливание внутренней поверхности сепаратора | 1 м2 | 320
214 | Окраска внутренней поверхности емкости за два раза WG-Weleforce (Внутренней поверхности, трубопроводов внутренней обвязки, элементов конструкций -320м2) - покрытие WG-Weleforce - 320*0,276*2=176,64л - Разбавитель WG-Велетиннер ЕР - 320* 0,06=19,2л | 1 м2 | 320
215 | АКП наружной поверхности
216 | Очистка абразивным порошком сплошных наружных поверхностей с последующим удалением отходов (расход 28 кг/м2, 17,696 тн) (2 днища и корпус -254м2 + площадка обслуживания, запорная арматура, ложементы - 3 шт = 632м2) V=632*0,028=17,696 тн Степень очистки поверхности должна быть Sa2,5- 2 в соответствии с ИСО 8504-2, ИСО 11124 | 1 м2 | 632
217 | Обеспыливание наружной поверхности сепаратора (2 днища и корпус -254м2 + площадка обслуживания, запорная арматура, ложементы - 3 шт = 632м2) | 1 м2 | 632
218 | Окраска наружной поверхности сепаратора за 3 раза (2 днища и корпус -254м2 + площадка обслуживания, запорная арматура, ложементы - 3 шт = 632м2): - покрытие SigmaFast 278 -632*0,182*2=230,05л - растворитель Thinner 91-92- 230,05*0,1= 23л - покрытие SigmaDur 520 - 632*0,125=79л - растворитель Thinner 21-06- 79*0,1=7,9л | 1 м2 | 632
219 | Логотипы
220 | Наклейка трафарета - надпись "РГС № …" D/8* D/2= 3,4/8*3,4/2=0,425*1,7=0,72м2 - надпись "Огенопасно" D/12*D=3,4/12*3,4= 0,96м2 - фирменные знаки компании 2,0*D/4*D/1,5=2,0*3,4/4*3,4/1,5= 2*0,85*2,27=3,86м2 | 1 шт / 1 м2 | 3 / 5,54
221 | Обезжиривание поверхности (растворитель Р-646 V=5,54*0,33=1,83кг) | 1 м2 | 5.54
222 | Окраска металлических поверхностей краской масляной МА-15 за 2 раза (нанесение логотипов) V=5,54*0,19*2=2,1кг | 1 м2 | 5.54
223 | Вывоз строительного мусора автомобилями-самосвалами на расстояние до 1 км на территорию УПН Вятка с учетом погрузочных работ (отработанный абразивный порошок - 6,4+17,696тн=24,096тн) | 1 тн | 24.096
224 | Сроки выполнения работ: июль - август 2025
225 | 4.22 ОТСТОЙНИК V=200 м3 ДНС С УПСВ Новоселки, инв.№ 142919686000018 (ДВ № 01-2025-4.22 от "15" марта 2024 г.)
226 | Установка и разборка средств (либо средств оснастки) подмащивания для выполнения работ по ремонту внутренней поверхности отстойника. Длина отстойника- 21м, диаметр отстойника - 3,4 м. Средства подмащивания (либо средства оснастки) не должны противоречить требованиям по технике безопасности при выполнении работ на высоте | 1 отстойник 200 м3 | 1
227 | Ремонтные работы
228 | Наплавка электродами на коррозионные участки внутренней поверхности с последующей зачисткой шлифмашинкой Схема ремонтных участков выдается службой эксплуатации Закзчика | 1 м2 / 1 м | 1,0 / 100
229 | АКП внутренней поверхности
230 | Очистка абразивным порошком сплошных внутренних поверхностей с последующим удалением отходов из сепаратора (расход 20 кг/м2, 5,66 тн) (254 м2 внутренняя поверхность, 29 м2 трубопроводы и элементы конструкций=283 м2) V=283*0,02=5,66 тн Степень очистки поверхности должна быть Sa2,5- 2 в соответствии с ИСО 8504-2, ИСО 11124 | 1 м2 | 283
231 | Обеспыливание внутренней поверхности сепаратора | 1 м2 | 283
232 | Окраска внутренней поверхности емкости за два раза WG-Weleforce (Внутренней поверхности, трубопроводов внутренней обвязки, элементов конструкций -320м2) - покрытие WG-Weleforce - 283*0,276*2=156,22л - Разбавитель WG-Велетиннер ЕР - 283* 0,06=16,98л | 1 м2 | 283
233 | АКП наружной поверхности
234 | Очистка абразивным порошком сплошных наружных поверхностей с последующим удалением отходов (расход 28 кг/м2, 12,712 тн) (2 днища и корпус -254м2, площадка обслуживания, запорная арматура, ложементы - 3 шт=454 м2) V=454*0,028=12,712 тн Степень очистки поверхности должна быть Sa2,5- 2 в соответствии с ИСО 8504-2, ИСО 11124 | 1 м2 | 454
235 | Обеспыливание наружной поверхности сепаратора (2 днища и корпус -254м2, площадка обслуживания, запорная арматура, ложементы - 3 шт=454 м2) | 1 м2 | 454
236 | Окраска наружной поверхности сепаратора за 3 раза (2 днища и корпус -254м2, площадка обслуживания, запорная арматура, ложементы - 3 шт=454 м2): - покрытие SigmaFast 278 -454*0,182*2=165,26л - растворитель Thinner 91-92- 165,26*0,1= 16,53л - покрытие SigmaDur 520 - 454*0,125=56,75л - растворитель Thinner 21-06- 56,75*0,1=5,68л | 1 м2 | 454
237 | Логотипы
238 | Наклейка трафарета - надпись "РГС № …" D/8* D/2= 3,4/8*3,4/2=0,425*1,7=0,72м2 - надпись "Огенопасно" D/12*D=3,4/12*3,4= 0,96м2 - фирменные знаки компании 2,0*D/4*D/1,5=2,0*3,4/4*3,4/1,5= 2*0,85*2,27=3,86м2 | 1 шт / 1 м2 | 3 / 5,54
239 | Обезжиривание поверхности (растворитель Р-646 V=5,54*0,33=1,83кг) | 1 м2 | 5.54
240 | Окраска металлических поверхностей краской масляной МА-15 за 2 раза (нанесение логотипов) V=5,54*0,19*2=2,1кг | 1 м2 | 5.54
241 | Вывоз строительного мусора автомобилями-самосвалами на расстояние до 1 км на территорию УПСВ Новоселки с учетом погрузочных работ (отработанный абразивный порошок - 5,66+12,712=18,37тн) | 1 тн | 18.372
242 | Сроки выполнения работ: июнь 2025
243 | 4.23 ГАЗОСЕПАРАТОР V=25 м3 УПСВ Пограничное м/н, инв. № 142928602000080 (ДВ № 01-2025-4.23 от "15" марта 2024 г. )
244 | Установка и разборка средств (либо средств оснастки) подмащивания для выполнения работ по ремонту внутренней и наружной поверхности отстойника. Диаметр отстойника внутренний- 2,0 м. Длина отстойника -8,5 м. Средства подмащивания (либо средства оснастки) не должны противоречить требованиям по технике безопасности при выполнении работ на высоте | 1 отстойник 25 м3 | 1
245 | Ремонтные работы
246 | Наплавка электродами на коррозионные участки внутренней поверхности с последующей зачисткой шлифмашинкой Схема ремонтных участков выдается службой эксплуатации Закзчика | 1 м2 / 1 м | 1 / 100
247 | АКП внутренней поверхности
248 | Очистка абразивным порошком сплошных внутренних поверхностей с последующим удалением отходов из отстойника (расход 20 кг/м2, 1,24 тн) (стенки- 62м2) V=62*0,02=1,24 тн Степень очистки поверхности должна быть Sa2,5- 2 в соответствии с ИСО 8504-2, ИСО 11124 | 1 м2 | 62
249 | Обеспыливание внутренней поверхности отстойника | 1 м2 | 62
250 | Окраска внутренней поверхности емкости за два раза WG-Weleforce (Внутренней поверхности, трубопроводов внутренней обвязки, элементов конструкций -320м2) - покрытие WG-Weleforce - 62*0,276*2=34,22л - Разбавитель WG-Велетиннер ЕР - 62* 0,06=3,72л | 1 м2 | 62
251 | АКП наружной поверхности
252 | Очистка абразивным порошком сплошных наружных поверхностей с последующим удалением отходов (расход 28 кг/м2, 8,74 тн) (2 днища и корпус 62м2, площадки обслуживания, запорная арматура, ложементы -312м2) V=312*0,028=8,736 тн Степень очистки поверхности должна быть Sa2,5- 2 в соответствии с ИСО 8504-2, ИСО 11124 | 1 м2 | 312
253 | Обеспыливание наружной поверхности отстойника (2 днища и корпус 62м2, площадки обслуживания, запорная арматура, ложементы -312м2) | 1 м2 | 312
254 | Окраска металлической поверхности за 3 раза (2 днища и корпус 62м2, площадки обслуживания, запорная арматура, ложементы -312м2) - покрытие SigmaFast 278 -312*0,182*2=113,57л - растворитель Thinner 91-92- 113,57*0,1= 11,36л - покрытие SigmaDur 520 - 312*0,125=39л - растворитель Thinner 21-06- 39*0,1=3,9л | 1 м2 | 312
255 | Логотипы
256 | Наклейка трафарета - надпись "РГС № …" D/8* D/2= 2,0/8*2,0/2=0,25*1,0=0,25м2 - надпись "Огенопасно" D/12*D=2,0/12*2,0= 0,33м2 - фирменные знаки компании 2,0*D/4*D/1,5=2,0*2,0/4*2,0/1,5= 2*0,5*1,33=1,33м2 | 1 шт / 1 м2 | 3 / 1,92
257 | Обезжиривание поверхности (растворитель Р-646 V=1,92*0,33=0,64кг) | 1 м2 | 1.92
258 | Окраска металлических поверхностей краской масляной МА-15 за 2 раза (нанесение логотипов) V=1,92*0,19*2=0,73кг | 1 м2 | 1.92
259 | Вывоз строительного мусора автомобилями-самосвалами на расстояние до 1 км на территорию УПСВ Пограничное с учетом погрузочных работ (отработанный абразивный порошок -1,24+8,736=9,98 тн) | 1 тн | 9.976
260 | Сроки выполнения работ: август 2025
261 | 4.24 СЕПАРАТОР НГСВ-25М3 №2 УПСВ Окуневское, инв. № 3300011187 (ДВ № 01-2025-4.24 от "15" марта 2024 г. )
262 | Установка и разборка средств (либо средств оснастки) подмащивания для выполнения работ по ремонту внутренней и наружной поверхности отстойника. Диаметр отстойника внутренний- 2,0 м. Длина отстойника -8,5 м. Средства подмащивания (либо средства оснастки) не должны противоречить требованиям по технике безопасности при выполнении работ на высоте | 1 отстойник 25 м3 | 1
263 | Ремонтные работы
264 | Наплавка электродами на коррозионные участки внутренней поверхности с последующей зачисткой шлифмашинкой Схема ремонтных участков выдается службой эксплуатации Закзчика | 1 м2 / 1 м | 1 / 100
265 | АКП внутренней поверхности
266 | Очистка абразивным порошком сплошных внутренних поверхностей с последующим удалением отходов из отстойника (расход 20 кг/м2, 1,24 тн) (стенки- 62м2) V=62*0,02=1,24 тн Степень очистки поверхности должна быть Sa2,5- 2 в соответствии с ИСО 8504-2, ИСО 11124 | 1 м2 | 62
267 | Обеспыливание внутренней поверхности отстойника | 1 м2 | 62
268 | Окраска внутренней поверхности емкости за два раза WG-Weleforce (Внутренней поверхности, трубопроводов внутренней обвязки, элементов конструкций -62м2) - покрытие WG-Weleforce - 62*0,276*2=34,22л - Разбавитель WG-Велетиннер ЕР - 62* 0,06=3,72л | 1 м2 | 62
269 | АКП наружной поверхности
270 | Очистка абразивным порошком сплошных наружных поверхностей с последующим удалением отходов (расход 28 кг/м2, 3,696 тн) (2 днища и корпус 62м2, площадки обслуживания, запорная арматура, ложементы -132м2) V=132*0,028=3,696 тн Степень очистки поверхности должна быть Sa2,5- 2 в соответствии с ИСО 8504-2, ИСО 11124 | 1 м2 | 132
271 | Обеспыливание наружной поверхности отстойника (2 днища и корпус 62м2, площадки обслуживания, запорная арматура, ложементы -132м2) | 1 м2 | 132
272 | Окраска металлической поверхности за 3 раза (2 днища и корпус 62м2, площадки обслуживания, запорная арматура, ложементы -132м2) - покрытие SigmaFast 278 -132*0,182*2=48,05л - растворитель Thinner 91-92- 48,05*0,1= 4,8л - покрытие SigmaDur 520 - 132*0,125=16,5л - растворитель Thinner 21-06- 16,5*0,1=1,65л | 1 м2 | 132
273 | Логотипы
274 | Наклейка трафарета - надпись "РГС № …" D/8* D/2= 2,0/8*2,0/2=0,25*1,0=0,25м2 - надпись "Огенопасно" D/12*D=2,0/12*2,0= 0,33м2 - фирменные знаки компании 2,0*D/4*D/1,5=2,0*2,0/4*2,0/1,5= 2*0,5*1,33=1,33м2 | 1 шт / 1 м2 | 3 / 1,92
275 | Обезжиривание поверхности (растворитель Р-646 V=1,92*0,33=0,64кг) | 1 м2 | 1.92
276 | Окраска металлических поверхностей краской масляной МА-15 за 2 раза (нанесение логотипов) V=1,92*0,19*2=0,73кг | 1 м2 | 1.92
277 | Вывоз строительного мусора автомобилями-самосвалами на расстояние до 1 км на территорию УКПН Ашит с учетом погрузочных работ (отработанный абразивный порошок -1,24+3,696=4,94 тн) | 1 тн | 4.936
278 | Сроки выполнения работ: июнь 2025
279 | 4.25 ЕМКОСТЬ V=100 М3 №2 УПСВ Окуневское, инв. № 2200000396 (ДВ № 01-2025-4.25 от "15" марта 2024 г. )
280 | Установка и разборка средств (либо средств оснастки) подмащивания для выполнения работ по ремонту внутренней поверхности емкости. Длина емкости- 14,8м, диаметр емкости - 3,0 м. Средства подмащивания (либо средства оснастки) не должны противоречить требованиям по технике безопасности при выполнении работ на высоте | 1 отстойник 100 м3 | 1
281 | Ремонтные работы
282 | Наплавка электродами на коррозионные участки внутренней поверхности с последующей зачисткой шлифмашинкой Схема ремонтных участков выдается службой эксплуатации Закзчика | 1 м2 / 1 м | 1 / 100
283 | АКП внутренней поверхности
284 | Очистка абразивным порошком сплошных внутренних поверхностей с последующим удалением отходов из отстойника (расход 20 кг/м2, 2,84 тн) (2 днища, корпус- 142м2) V=142*0,02=2,84 тн Степень очистки поверхности должна быть Sa2,5- 2 в соответствии с ИСО 8504-2, ИСО 11124 | 1 м2 | 142
285 | Обеспыливание внутренней поверхности отстойника (2 днища, корпус) | 1 м2 | 142
286 | Окраска внутренней поверхности емкости за два раза WG-Weleforce (2 днища, корпус -142м2) - покрытие WG-Weleforce - 142*0,276*2=78,38л - Разбавитель WG-Велетиннер ЕР - 142* 0,06=8,52л | 1 м2 | 142
287 | Вывоз строительного мусора автомобилями-самосвалами на расстояние до 1 км на территорию УПСВ Окуневское с учетом погрузочных работ (отработанный абразивный порошок -2,84 тн) | 1 тн | 2.84
288 | Сроки выполнения работ: июль 2025
289 | 4.26 ОТСТОЙНИК ГОРИЗОНТАЛЬНЫЙ V=200 М3 №1 УПСВ Окуневское, инв. № 3300004559 (ДВ № 01-2025-4.26 от "15" марта 2024 г. )
290 | Установка и разборка средств (либо средств оснастки) подмащивания для выполнения работ по ремонту внутренней и наружной поверхности отстойника. Длина отстойника- 21м, диаметр отстойника - 3,4 м. Средства подмащивания (либо средства оснастки) не должны противоречить требованиям по технике безопасности при выполнении работ на высоте | 1 отстойник 200 м3 | 1
291 | Ремонтные работы
292 | Наплавка электродами на коррозионные участки внутренней поверхности с последующей зачисткой шлифмашинкой Схема ремонтных участков выдается службой эксплуатации Закзчика | 1 м2 / 1 м | 1,0 / 100
293 | АКП внутренней поверхности
294 | Очистка абразивным порошком сплошных внутренних поверхностей с последующим удалением отходов из отстойника (расход 20 кг/м2, 6,4 тн) (внутренней поверхности, трубопроводов внутренней обвязки, элементов конструкций - 320м2) V=320*0,02=6,4 тн Степень очистки поверхности должна быть Sa2,5- 2 в соответствии с ИСО 8504-2, ИСО 11124 | 1 м2 | 320
295 | Обеспыливание внутренней поверхности отстойника (внутренней поверхности, трубопроводов внутренней обвязки, элементов конструкций - 320м2) | 1 м2 | 320
296 | Окраска внутренней поверхности емкости за два раза WG-Weleforce (Внутренней поверхности, трубопроводов внутренней обвязки, элементов конструкций -320м2) - покрытие WG-Weleforce - 320*0,276*2=176,64л - Разбавитель WG-Велетиннер ЕР - 320* 0,06=19,2л | 1 м2 | 320
297 | АКП наружной поверхности
298 | Очистка абразивным порошком сплошных наружных поверхностей с последующим удалением отходов (расход 28 кг/м2, 17,696 тн) (2 днища, корпус, площадка обслуживания, запорная арматура, ложементы - 2 шт=632 м2) V=632*0,028=17,696 тн Степень очистки поверхности должна быть Sa2,5- 2 в соответствии с ИСО 8504-2, ИСО 11124 | 1 м2 | 632
299 | Обеспыливание наружной поверхности отстойника (2 днища, корпус, площадка обслуживания, запорная арматура, ложементы - 2 шт - 632 м2) | 1 м2 | 632
300 | Окраска наружной поверхности отстойника за 3 раза (2 днища, корпус, площадка обслуживания, запорная арматура, ложементы - 2 шт - 632 м2): - покрытие SigmaFast 278 -632*0,182*2=230,05л - растворитель Thinner 91-92- 230,05*0,1= 23,0л - покрытие SigmaDur 520 - 632*0,125=79л - растворитель Thinner 21-06- 79*0,1=7,9л | 1 м2 | 632
301 | Логотипы
302 | Наклейка трафарета - надпись "РГС № …" D/8* D/2= 3,4/8*3,4/2=0,425*1,7=0,72м2 - надпись "Огенопасно" D/12*D=3,4/12*3,4= 0,96м2 - фирменные знаки компании 2,0*D/4*D/1,5=2,0*3,4/4*3,4/1,5= 2*0,85*2,27=3,86м2 | 1 шт / 1 м2 | 3 / 5,54
303 | Обезжиривание поверхности (растворитель Р-646 V=5,54*0,33=1,83кг) | 1 м2 | 5.54
304 | Окраска металлических поверхностей краской масляной МА-15 за 2 раза (нанесение логотипов) V=5,54*0,19*2=2,1кг | 1 м2 | 5.54
305 | Вывоз строительного мусора автомобилями-самосвалами на расстояние до 1 км на территорию УПСВ Окуневское с учетом погрузочных работ (отработанный абразивный порошок - 6,4+17,696=24,1тн) | 1 тн | 24.096
306 | Сроки выполнения работ: август 2025
Примечание: Ремонт и АКП емкостного оборудования будет производиться после проведения технического обследования УНИПР.
Обследование сварных швов при ремонте емкостного оборудования и сварных стыков подводящих технологических трубопроводов производится "Заказчиком" (ООО "ЦБПО") по заявке подрядной организации. (ВИК+ физические методы контроля )
Срок выполнения работ: начало работ – апрель 2025 г. окончание работ – сентябрь 2025 г.
Точные сроки выполнения работ будут определены пунктом договора.
За дополнительной информацией обращаться по тел.: (3412) 917-857 (вн. 42-09)
Ведущий инженер ОКС УКС - Р.Р. Галимов
Представителю подрячика необходимо обязательное присутствие на еженедельных производственных совещаниях по приглашению Заказчика
Подготовительные работы, а именно: откачка нефти (нефтепродукта) из резервуара до минимального возможного уровня, установка плоских металлических заглушек на фланцевые соединения трубопроводов ПРП, газоуравнительной системы (ГУС), системы размыва, трубопровода аварийного сброса давления, промышленной канализации, дегазация (вентиляция) РВС (ёмкости) выполняются соответствующим цехом эксплуатации. По результатам подготовки резервуара к зачистным работам эксплуатирующее подразделение оформляет распоряжения о выводе резервуара из работы, представителями УКС и подрядной организации составляется акт приема-передачи резервуара в ремонт.
Для производства работ на объектах капитального ремонта подрядная организация должна иметь возможность одновременного производства работ не менее чем 3-я производственными бригадами.
Перед началом производства работ на объекте Подрядчику необходимо разработать проект производства работ (ППР) и согласовать данный документ с Заказчиком.
В связи с тем, что капитальный ремонт влечет за собой вскрытие дефектов, требующих выполнения некоторых сопутствующих работ, объемы работ могут быть скорректированы при приемке выполненных работ, в случае увеличения объемов работ с оформлением акта на дополнительные работы.
При необходимости подготовки временного шламонакопителя при очистке резервуара от нефтешлама, работы выполнять силами Заказчика (служба эксплуатации).
Вывоз донных отложений и нефтешлама из шламонакопителя производится силами Заказчика по отдельному договору специализированными организациями
При проведении работ по зачистке, ремонте, окраске резервуарного парка необходимое условие проведение работ – наличие газоанализатора и периодические замеры газовоздушной среды в резервуаре, для исключения производства работ в газоопасных и взрывоопасных средах.
Стоимость услуги должна включать все затраты «Подрядчика» (накладные, транспортные и другие расходы, связанные с оказанием данной услуги) и не подлежит корректировке в сторону увеличения.
ТМЦ, поставляемые Заказчиком, передаются Подрядчику по давальческой схеме. Доставка материалов поставки Заказчика от склада до объекта осуществляется Подрядчиком, кроме материалов (песок, щебень, гравий, бетон). Данные материалы доставляются на объект Заказчиком. Подрядчик обязан обеспечить надлежащее хранение давальческих материалов на территории строительной площадки на период строительства, обеспечивающее их пригодность и сохранность, в т.ч. наличие холодного склада на площадке строительства для хранения негабаритных ТМЦ. Для крупногабаритных ТМЦ хранение организовать согласно требованиям инструкций, сертификатов, паспортов на соответствующий тип ТМЦ.
Склад материалов находится на промышленной базе Вятка на расстояние до объектов капитального ремонта: - УПСВ Вятка - асфальтированная дорога - 0,5 км, - УПСВ Окуневское - асфальтированная дорога - 40 км - УППН Пограничное - асфальтированная дорога - 65 км - УПСВ Новоселкинское - асфальтированная дорога - 45 км - УКПН Ашит - асфальтированная дорога - 25 км, - УПН Балаки - асфальтированная дорога - 42 км - ПСП Кутерем - асфальтированная дорога - 73 км
При составлении сметной документации руководствоваться актуальной редакцией сборников базовых цен Федеральных единичных расценок, в программе Гранд-смета, с использованием индексов ООО "Стройинформресурс" первого месяца каждого квартала (1 кв. - январь; 2 кв. - апрель; 3 кв. - июль; 4 кв. - октябрь). Количество материалов необходимо учитывать с коэффициентом расхода, согласно сметных норм.
При составлении сметного расчета учесть коэффицент на стесненность, поскольку работы производятся в зоне производства работ где имеется действующее технологическое оборудование.
До заключения договора подряда, на стадии тендерных процедур, претендент обязан осуществить выезд на объект строительства для уточнения условий организации строительства с целью исключения несоответствий в РД (дефектных ведомостях) и в сметах к коммерческому предложению.
Выполнить строительно-монтажные работы в соответствии с нормативными документами, актами, положениями и правилами, действующими на территории РФ и положениями, регламентами и приказами по АО «Белкамнефть» им. А.А. Волкова.
Работы производятся на территории действующей производственной площадки с пропускным режимом. Организация места производства работ, места складирования материалов и оборудования, мест стоянки грузоподъёмного автотранспорта и прочей спец. техники, размещение бытовых помещений согласовать со службами эксплуатации. Для ознакомления с территорией производства работ возможен допуск представителя подрядной организации на объект.
Участие Подрядчика в СРО обязательно. К коммерческому предложению приложить выписку из реестра с официального сайта СРО.
Необходимо постоянное присутствие ответственного представителя от лица, осущевляющего строительство, на строительной площадке.
Стоимость материалов Заказчика в сметные расчеты не включать.
При составлении сметной документации количество материалов необходимо учитывать с коэффициентом расхода, согласно сметных норм.
Лимитированные затраты (затраты на строительство временных зданий и сооружений, дополнительные затраты при производстве СМР в зимнее время, затраты на снегоборьбу и др.) определять в процентах от сметной стоимости СМР без учета стоимости материалов. Размеры норм лимитированных затрат не должны превышать нормативы, предусмотренные соответствующими Методиками действующей сметно-нормативной базы
Проведение огнеопасных работ на объектах системы нефтеподготовки (в т.ч. зачистка, сварочные работы на РВС, трубопроводах, емкостях, земляные работы механизированным способом вблизи действующих коммуникаций) разрешается производить только при наличии соответствующего наряда допуска, в рабочие дни в присутствии ответственного лица от эксплуатирующей организации.
При проведении работ по зачистке, ремонте, окраске резервуарного парка необходимое условие проведение работ – наличие газоанализатора, для исключения производства работ в газоопасных и взрывоопасных средах.
При привлечении к выполнению строительных работ субподрядных организаций, участник тендера должен направить в адрес Заказчика перечень данных предприятий, письменное обоснование необходимости их привлечения и полный пакет документов, аналогичный документам, представляемым претендентом на участие в тендере.
Привлечение для выполнения работ субподрядных организаций возможно только при условии получения предварительного письменного согласования от Заказчика.
В случае заключения договора подряда на производство строительно-монтажных работ, Подрядчик в течении 10 дней после подписания договора подряда должен предоставить действующий договор энергоснабжения или заключить вновь (при его отсутствии) с энергоснабжающей организацией в течении 30 дней с даты заключения договора подряда.
Подрядчик совместно с коммерческим предложением направляет согласие на обработку персональных данных в соответствии с приложением № 3.3 к Техническому заданию.
Подрядчик совместно с коммерческим предложением направляет нормативный график производства работ по форме, указаной в приложении № 3.4к техническому заданию.
Подрядчик во всех случаях несет перед Заказчиком полную ответственность за неисполнение или ненадлежащее исполнение обязательств, привлекаемым субподрядчиком как за свои собственные действия.
Условия оплаты: в размере 80% от стоимости работ не ранее 90 (девяноста) и не позднее 120 (ста двадцати) календарных дней с момента подписания Заказчиком Актов о приемке выполненных работ формы КС-2, Справки о стоимости выполненных работ и затрат формы КС-3, счетов-фактур. -в размере 20% от стоимости работ не позднее 30 (тридцати) календарных дней с момента подписания Акта передачи Заказчику комплекта проверенной Исполнительной документации и передачи подписанного Акта приемки законченного строительством объекта по форме КС-11 или Акта о приеме-сдаче отремонтированных, реконструированных, модернизированных объектов по форме ОС-3 (при реконструкции, модернизации).
Претендент, направивший заявку на участие в тендере заведомо принимает условия об ответственности контрагента и возможными штрафными санкциями, в соответствие с приложением 3.1 к Техническому заданию.

## прил.3.3 к ТЗ
Приложение 3.3

## Прил. № 3.4 к ТЗ
Приложение 3.4
ПРИЛОЖЕНИЕ №____ Согласовано: Согласовано: Директор подрядной организации Заместитель генерального директора по капитальному строительству АО "Белкамнефть" им. А.А.Волкова _____________________________ ____________________ подпись Ф.И.О. "______"_______________20____г. "______"_______________20____г.
КАЛЕНДАРНЫЙ ГРАФИК ПРОИЗВОДСТВА РАБОТ
Объект:__________________________________________________________________________________________________________________________________________________________________________________________________________
Договор: №_______________________ от "_____"________________________20____г. Срок начала работ:____________________________ Срок окончания работ:____________________________
№ п/п | Название вида работ | Исполнитель | Физические объемы | Трудозатраты | Стоимость работ без НДС | Дата начала | Дата окончания | Продолжительность в днях | ….2025 | [27 empty] | ...2025 г.
[9 empty] | 1 | 2 | 3 | 4 | 5 | 6 | 7 | 8 | 9 | 10 | 11 | 12 | 13 | 14 | 15 | 16 | 17 | 18 | 19 | 20 | 21 | 22 | 23 | 24 | 25 | 26 | 27 | 28 | 1 | 2 | 3 | 4 | 5 | 6 | 7
Работы по АС | bar: ….2025 1 to ….2025 20
1 | Разработка котлована |  | … м3 | … чел.ч. | bar: ….2025 1 to ….2025 3
2 | ….
3
4
5
6
7
8
Работы по ЭС
1 | Разработка траншеи |  | … м3 | … чел.ч.
2 | ….
3
4
5
| Сдача Объекта | [6 empty] | 1
1 | Проведение комиссии | [6 empty] | 1
ГРАФИК ПОТРЕБНОСТИ ЛЮДСКИХ РЕСУРСОВ
[8 empty] | 10 чел. | ….2025 10: 10 чел.
[8 empty] | 9 чел. | ….2025 7: 9 чел.
[8 empty] | 8 чел. | ….2025 17: 8 чел.; ….2025 21: 8 чел.
[8 empty] | 4 чел. | ….2025 1: 4 чел.; ….2025 4: 4 чел.; ….2025 13: 4; ….2025 19: 4 чел.; ….2025 28: 4 чел.; ...2025 г. 2: 4 чел.; ...2025 г. 4: 4 чел.
[8 empty] | 2 чел. | ….2025 6: 2; ...2025 г. 6: 2; ...2025 г. 7: 2
МЕСЯЧНОЕ ВЫПОЛНЕНИЕ
[6 empty] | Март 2025 г. с ТМЦ закзачичка без НДС |  |  | ….2025 1: 4 565 120 руб. 00 коп.
Март 2025 г. оборудование без НДС | bar: ….2025 1 to ….2025 25
[6 empty] | Февраль 2025 г. с ТМЦ закзачичка без НДС |  |  | ….2025 26: 286 123 руб. 50 коп.
Февраль 2025 г. оборудование без НДС | bar: ….2025 26 to ...2025 г. 7
ПОТРЕБНОСТЬ В ТЕХНИКЕ
[7 empty] | Техника | Продолжительность в днях | 1 | 2 | 3 | 4 | 5 | 6 | 7 | 8 | 9 | 10 | 11 | 12 | 13 | 14 | 15 | 16 | 17 | 18 | 19 | 20 | 21 | 22 | 23 | 24 | 25 | 26 | 27 | 28 | 1 | 2 | 3 | 4 | 5 | 6 | 7
[7 empty] | Эксковатор | 15 | bar: 1 to 6; 19 to 27
[7 empty] | Манипулятор | 10 | bar: 7 to 12; 17 to 18; 4 to 5
[7 empty] | Бетоновоз | 1 | bar: 13

## Квал. треб.
Квалификационные требования к подрядным организациям при выполнении работ на объектах АО "Белкамнефть" им. А.А. Волкова
№ п/п | Наименование работ | Наименование квалификационной позиции с подтверждающим документом | Примечание
1 | СМР | Свидетельство СРО
2 | Сварочные работы | Удостоверение НАКС. Квалификация, соответствующая видам выполняемых работ и применяемых при этом технологий сварки, аттестация для соответствующих способов сварки, видов конструкций, положений при сварке, основных и сварочных материалов и оборудования | Федеральный закон от 21.07.1997 N 116-ФЗ "О промышленной безопасности опасных производственных объектов"организация
3 | Огневые работы с оформлением наряда-допуска | Квалификационные удостоверения и удостоверения по пожарно-техническому минимуму. | Правила пожарной безопасности в Российской Федерации (ППБ-01-03), Федерального Закона от 22 июля 2008 г. №123-ФЗ"Технического регламента о требованиях пожарной безопасности"
4 | Производство работ на высоте с оформлением наряда-допуска | Уровень квалификации подтверждается документом о профессиональном образовании (обучении) и (или) о квалификации. Удостоверение о допуске к соответствующим работам на высоте (рекомендуемый образец предусмотрен приложением № 1 к Правилам). | Приказ Министерства труда и социальной защиты Российской Федерации от 16 ноября 2020 г. № 782н
5 | Производство газоопасных работ с оформлением наряда-допуска | Аттестат на ведение газоспасательных работ в порядке, установленном Положением о проведении аттестации аварийно-спасательных служб | Федеральные нормы и правила в области промышленной безопасности "Правила безопасного ведения газоопасных, огневых и ремонтных работ"
6 | Стропальщики | Соответствующее удостоверение об аттестации за подписью председателя квалификационной комиссии. Аттестат на материалы | Типовая инструкция для стропальщиков по безопасному производству работ грузоподъемными машинами (РД 10-107-96), с Изменением N 1
7 | Электромонтажные и пусконаладочные работы | Удостоверение об обучении и проверке знаний «Правил технической эксплуатации электроустановок потребителей», «Межотраслевых правил по охране труда (правил безопасности) при эксплуатации электроустановок», с присвоением группы по электробезопасности | Правила безопасности при строительстве линий электропередачи и производстве электромонтажных работ РД 153-34.3-03.285-2002