## Приложение 4
Приложение 4
к договору №_______ от________
Согласовано: |  |  |  | Утверждаю:
Заместитель |  |  |  |  | Генеральный директор
генерального директора- | [5 empty] | АО «КОМНЕДРА»
Главный инженер
______________ А.В. Головашкин |  |  |  |  | ____________________Ю.А. Денисов
«___»_________________2025 г. |  |  |  |  | «___»______________ 2025 г.
Ведомость поставки материалов и оборудования к техническому заданию
на участие в тендере по объекту капитального строительства:
"Нефтегазопровод от кустовой площадки №6 Мастерьельского месторождения до точки врезки"
№ п/п | Наименование материалов/оборудования | ед.изм | Кол-во ВСЕГО | Приобретение материалов/оборудования |  | Наличие на складе Заказчика (кол-во) | Сроки поставки (число/месяц/год)
|  |  |  | Заказчиком (кол-во) | Подрядчиком (кол-во)
1. | 2. | 3. | 4. | 5. | 6. | 7. | 8.
Нефтегазопровод от кустовой площадки №6 Мастерьельского месторождения до точки врезки, протяжённостью 1,1 км.
Земляные работы
Площадка узла задвижек на точке врезки
1 | Песок. Группа грунтов 2 | м3 | 48 |  | V
Монтаж трубопроводов подземных
Монтаж арматуры
2 | Задвижка клиновая с выдвежным шпинделем с ручным управлением, ХЛ1, класс гермитичности затвора "А" по ГОСТ 9544-2015. Рабочая среда - водогазонефтяная смесь. ЗКЛ2 100-40 лс ХЛ1 30лс15нж. | шт/кг | 3/150 |  | V
Трубы:
3 | Трубы стальные бесшовные горячеформированные из стали марки 09Г2С, с наружним трёхслойным защитным покрытием на основе экструдированного полиэтилена усиленного типа по ТУ 1390-004-322256008-03 ø114х8, с монтажем одного захлеста и одного пересечения с действующим трубопроводом. | м/тн | 1084/22,666 | V
Фасонные изделия :
4 | Отводы стальные бесшовные горячеформированные из стали марки 09Г2С, с наружним трёхслойным защитным покрытием на основе экструдированного полиэтилена усиленного типа по ТУ 1390-004-322256008-03 ОКШ 90-114(8 К48)-4,0-0,767-1,5DN-К52-ХЛ-09Г2С | шт/кг | 8/104,0 |  | V
5 | Отводы стальные бесшовные горячеформированные из стали марки 09Г2С, с наружним трёхслойным защитным покрытием на основе экструдированного полиэтилена усиленного типа по ТУ 1390-004-322256008-03 ОКШ 45-114(8 К48)-4,0-0,767-1,5DN-К52-ХЛ-09Г2С | шт/кг | 4/50,0 |  | V
6 | Бобышки | шт | 2 |  | V
7 | Блок клапанный БКН 2-10 DN15 PN160 20*1,5 | шт | 2 |  | V
Антикорозийная защита стыков трубопровода:
8 | Термоусаживающие манжеты в комплекте с замковыми пластинами и эпоксидным праймером.ТИАЛ М 114 | шт | 129 |  | V
Антикорозийная защита надземных участков трубопровода
9 | Растворитель уайт-спирит | кг | 1.28 |  | V
10 | Грунт-эмаль Виникор-Норд | кг | 2 |  | V
Теплоизоляция надземных участков трубопровода и ЗРА:
11 | Маты минераловатные б=50 мм | м3 | 0.3 |  | V
12 | Сталь оцинкованная 0,5 мм | м2 | 8 |  | V
Монтаж подземного футляра DN 300 на переходе через автодорогу открытым способом
Изготовление и монтаж футляра
13 | труба Ø 114х8 | м/тн | 16/0,335 | V
14 | труба Ø 325х8 | м/тн | 16/1,001 |  | V
15 | направляющие кольца 114/325 | шт | 10 |  | V
16 | манжеты герметизирующие 114/325 | шт | 2 |  | V
17 | укрытия герметизирующие 114/325 | шт | 2 |  | V
АКЗ подземного футляра
18 | Растворитель уайт-спирит | кг | 5.44 |  | V
19 | Грунтовка полимерно-битумная Праймер ПЛ-М | кг | 8.5 |  | V
Изоляционные работы
20 | Битумно-полимерная изоляциия | м2 | 16,0/17,0 |  | V
Монтаж ж/б изделий
21 | Плиты ПДН 6 х 2 (вес 4200 кг) 3шт. | тн/м3 | 12,6/5,04 | V |  | V
Монтаж закрепительных знаков
22 | Закрепительные знаки | шт | 8 |  | V
Ограждение узла задвижек на точке врезки
Свайные работы
23 | Трубы Ø 159х8 ГОСТ 10704-91 электросварные прямошовные сталь 09Г2С-12 ГОСТ 19281-89 | тн | 0.894 | V |  | V
24 | Кремнейорганическая эмаль КО-198 ТУ 6-02-841-74 2 слоя | кг | 2.1 |  | V
25 | Портланд цемент М-400 ГОСТ 31108-2003 | тн | 0.14 |  | V
26 | Песок | м3 | 0.58333 |  | V
Монтаж металлоконструкций
27 | Лист 10 мм | тн | 0.131 |  | V
28 | Лист 8 мм | тн | 0.0282 |  | V
29 | Профиль 120*120*5мм | тн | 0.35521 |  | V
30 | Лист 4 мм | тн | 0.00176 |  | V
Антикорозийная защита
31 | Растворитель Уайт-спирит | л | 5.12 |  | V
32 | Грунт-эмаль Виникор-Норд на 2 раза | кг | 8 |  | V
Монтаж металлоконструкций заводского изготовления
33 | Стойки "Топаз" СТф, 60х60х2 мм, Н=2000мм в комплекте с креплением и торцевыми заглушками из листа | шт | 10 |  | V
34 | Панели ограждения 2D "Топаз" ПС1, 2500х2100мм в комплекте с креплением диаметр прутьев 4мм | компл | 8 |  | V
35 | Калитка К1 "Топаз" 800х2000 мм. 2D в комплекте с креплением, навесами, петлями и замком диаметр прутьев 4мм | компл | 1 |  | V
36 | Лист 6 мм | тн | 0.03008 |  | V
Примечание: _________________________________________________________________________
Исполнитель: |  |  |  | В.В. Каргалин
СОГЛАСОВАНО:
Начальник службы КС |  |  |  | С.И. Асланов
Главный механик |  |  |  | А.В. Лащ