## ТЗ
Приложение 3
к договору №_______ от________
Согласовано: |  | Утверждаю:
Заместитель |  |  |  | Генеральный директор
генерального директора- |  |  | АО «КОМНЕДРА»
главный инженер
______________ А.В. Головашкин |  |  | _______________________Ю.А. Денисов
«___»_________________2025 г. |  |  | «___»______________ 2025 г.
Техническое задание на участие в тендере по строительному объекту:
"Нефтегазопровод от кустовой площадки №6 Мастерьельского месторождения до точки врезки"
Информация о ЗАКАЗЧИКЕ работ и сведения необходимые для подготовки предложений.
Заказчик – АО «Комнедра»
Генеральный директор ‑ Денисов Юрий Алексеевич
Почтовый адрес:
169710, Российская Федерация, Республика Коми, г. Усинск, ул. Заводская, д. 5, 3 этаж
Месторождение: Мастерьельское месторождение нефти
Наименование работ: Строительно-монтажные работы на объектах АО «Комнедра»
Обоснование: Строительство "Нефтегазопровод от кустовой площадки №6 Мастерьельского месторождения до точки врезки"
№ п/п | Наименование объектов видов работ. | Ед.из | Объем работ | Примечание
Монтажные работы
Линейные трубопроводы
Нефтегазопровод от кустовой площадки №6 Мастерьельского месторождения до точки врезки, протяжённостью 1,1 км.
Земляные работы
Траншея
1 | Разработка грунта II категории в траншее экскаватором | м3 | 2475
2 | Обратная засыпка траншеи экскаватором | м3 | 2475
Площадка узла задвижек на точке врезки
3 | Расчистка от снега с перемещением до 20 м (6 х 4 х 0,7) | м3 | 16.8
4 | Устройство отсыпки площадки узла: из привозного песчаного грунта (расстояние перевозки 6 км. Группа грунтов 1) | м3 | 48 | ок
5 | Планировка территории механизированным способом. Группа грунтов 2 | м2 | 24 | ок
6 | Уплотнение грунта пневмотрамбовкой | м3 | 48 | ок
Монтаж трубопроводов подземных
Монтаж арматуры
7 | Монтаж задвижки клиновой с выдвежным шпинделем с ручным управлением, ХЛ1, класс гермитичности затвора "А" по ГОСТ 9544-2015. Рабочая среда - водогазонефтяная смесь. ЗКЛ2 100-40 лс ХЛ1 30лс15нж. | шт/кг | 3/150,0 | ок
Трубы:
8 | Монтаж труб стальных бесшовных горячеформированных из стали марки 09Г2С, с наружним трёхслойным защитным покрытием на основе экструдированного полиэтилена усиленного типа по ТУ 1390-004-322256008-03 ø114х8, с монтажем одного захлеста и одного пересечения с действующим трубопроводом. | м/тн | 1084/22,666 | ок
Фасонные изделия :
9 | Монтаж отводов стальных бесшовных горячеформированных из стали марки 09Г2С, с наружним трёхслойным защитным покрытием на основе экструдированного полиэтилена усиленного типа по ТУ 1390-004-322256008-03 ОКШ 90-114(8 К48)-4,0-0,767-1,5DN-К52-ХЛ-09Г2С | шт/кг | 8/104,0 | ок
10 | Монтаж отводов стальных бесшовных горячеформированных из стали марки 09Г2С, с наружним трёхслойным защитным покрытием на основе экструдированного полиэтилена усиленного типа по ТУ 1390-004-322256008-03 ОКШ 45-114(8 К48)-4,0-0,767-1,5DN-К52-ХЛ-09Г2С | шт/кг | 4/50,0 | ок
11 | Монтаж бобышек | шт | 2 | ок
12 | Монтаж блока клапанного БКН 2-10 DN15 PN160 20*1,5 | шт | 2 | ок
Антикорозийная защита стыков
13 | Монтаж термоусаживающих манжет в комплекте с замковыми пластинами и эпоксидным праймером. ТИАЛ М 114 | шт | 129 | ок
Антикорозийная защита надземных участков трубопровода
14 | Обеспыливание поверхности металлоконструкций | м2 | 4 | ок
15 | Обезжиривание поверхности металлоконструкций Уайт-спиритом | м2 | 4 | ок
16 | Антикоррозийная защита Грунт-эмаль Виникор-Норд | м2 | 4 | ок
Теплоизоляция надземных участков трубопровода и ЗРА:
17 | Изоляция трубопроводов: матами минераловатными | м3 | 0.3
18 | Покрытие поверхности изоляции трубопроводов: сталью оцинкованной | м2 | 8
Монтаж подземного футляра DN 300 на переходе через автодорогу открытым способом
Земляные работы
19 | Разработка грунта в траншее | м3 | 60
20 | Обратная засыпка траншеи | м3 | 60
Изготовление и монтаж футляра
21 | Протаскивание плети трубопровода ø114х8мм в футляр | м/тн | 16/0,335
22 | Монтаж подземного футляра DN 300 | м/тн | 16 / 1,001
АКЗ подземного футляра
23 | Зачистка трубопровода с помощью металлических щеток перед нанесение полимерно-битумной изоляции DN 300 | м/м2 | 16,0/17,0
24 | Окраска трубопроводов грунтовкой полимерно-битумной Праймер ПЛ-М | м/м2 | 16,0/17,0
Изоляционные работы
25 | Изоляция подземного трубопровода битумно-полимерной изоляцией DN 300 | м/м2 | 16,0/17,0
Монтаж ж/б изделий
26 | Монтаж дорожных железобетонных плит ПДН 6 х 2 (вес 4200 кг) 3шт. | тн/м3 | 12,6/5,04
Монтаж закрепительных знаков
27 | Изготовление и монтаж закрепительных знаков | шт | 8 | По эскизу заказчика
Контроль сварных соеденений:
28 | Проверка 100 % сварных соеденений радиографическим методом Ду 114 | стык | 129
29 | Пневмоиспытание трубопроводов условным диаметром: 114 мм. -1100 мп. Выдержка под давлением 5МПа (0,5 часа), 4МПа (24часов) | испытание | 1
30 | Проверка качества изоляции дефектоскопом искровым на бровке , диаметром: до 300 мм | м | 1100
Ограждение узла задвижек на точке врезки 6*4 м
Свайные работы
31 | Бурение лидерных скважин Ø 150мм L= 2,5 м | шт/м.п. | 6/15,0
32 | Изготовление и погружение свай СВ-1 L= 5 м Ø 159х8мм(ограждение, калитка) | шт/тн | 6/0,894
33 | Очистка щетками в ручную | м2 | 10.5
34 | Обеспыливание поверхности металлоконструкций | м2 | 10.5
35 | Обезжиривание поверхности металлоконструкций Уайт-спиритом | м2 | 10.5
36 | Антикоррозийная защита СВ-1 эмалью КО-198 (2 слоя) | м2 | 10.5
37 | Заполнение полости свай СВ-1 цементно-песчаной смесью 1:5 | м3 | 0.7
Монтаж металлоконструкций
38 | Изготовление и монтаж опорных пластин | тн | 0.1592 | Разколеровку RAL ограждения согласовать с заказчиком
39 | Изготовление и монтаж рамы РМ1 | тн | 0.35697
Антикорозийная защита
40 | Очистка щетками в ручную | м2 | 10.5
41 | Обеспыливание поверхности металлоконструкций | м2 | 16.3 | Разколеровку RAL ограждения согласовать с заказчиком
42 | Обезжиривание поверхности металлоконструкций Уайт-спиритом | м2 | 16.3
43 | Антикоррозийная защита Грунт-эмаль Виникор-Норд на 2 раза | м2 | 16.3
Монтаж металлоконструкций заводского изготовления
44 | Установка стоек ограждения СТф | шт | 10 | Разколеровку RAL ограждения согласовать с заказчиком
45 | Устройство заграждений из готовых 2D металлических решетчатых панелей ПС1: высатой до 2м | компл | 8
46 | Устройство 2D калитки (800х2000) | компл | 1
47 | Лист 6 мм | тн | 0.03008
ОСОБЫЕ УСЛОВИЯ
1 | Сметы должны бать составлены на основании актуальной редакции сборников базовых цен Федеральных единичных расценок (ФЕР -2020), в программном комплексе Гранд-смета, с использованием индексов ООО "Стройинформресурс" для пересчета в уровень цен первого месяца текущего квартала (1 кв. - январь; 2 кв. - апрель; 3 кв. - июль; 4 кв. - октябрь). для региона нахождения объекта строительства на период проведения тендерных процедур/на период строительства объекта.
2 | Стоимость материалов Заказчика в сметные расчеты не включать.
3 | Лимитированные затраты (затраты на строительство временных зданий и соотружений, дополнительные затраты при производстве СМР в зимнеее время, затраты на снегоборьбу и др.) определять в процентах от сметной стоимости строительно-монтажных работ без учета стоимости материалов Заказчика
4 | Размеры норм лимитироваенных затрат не должны превышать нормативы, предусмотренные Методиками действующей сметно-нормативной базы.
5 | Обязательно указывать в сметах удельный вес инертных материалов (песок, щебень и т.д.)
6 | Техническое задание составлено по проекту-аналогу . Возможна корректировка объема работ в сторону как увеличения, так и в сторону уменьшения согласно фактически выполненным работам.
7 | Перид выполнения работ: 10.04.2025 по 20.06.2025г.
8 | Организация временных площадок хранения материалов и оборудования силами Подрядчика
9 | Мобилизация и демобилизация строительной техники и оборудования силами Подрядчика
10 | Организация перевозки вахт, перевозки рабочих силами Подрядчика
11 | Погрузочно-разгрузочные работы, транспортировка материалов и оборудования поставки Заказчика с временной приобъектной базы Заказчика в г.Усинск Республики Коми . Расстояние транспортировки материалов поставки Заказчика составляет 15,5 км. (существующая дорога с асфальтобетонным покрытием - 3,5 км, грунтованная отщебневанная -12 км).
12 | Доставка материалов поставки Подрядчика силами Подрядчика
13 | Организация автономных жилых городков (питание, энергообеспечение, поставка ГСМ и т.д.) силами Подрядчика
14 | Доставка песка на объект: карьер песка Западно-Озерный 2". ( 6,3 км - грунтованная отщебневанная дорога)
15 | Выполнить строительно-монтажные работы в соответствии с нормативными документами, актами, положениями и правилами, действующими на территории РФ и положениями, регламентами и приказами по АО «Комнедра».
16 | Предусмотреть прохождение заболоченного участка длинной 150м на стланях.
17 | При привлечении к выполнению строительных работ субподрядных организаций, участник тендера должен направить в адрес Заказчика перечень данных предприятий, письменное обоснование необходимости их привлечения и полный пакет документов, аналогичный документам, представляемым претендентом на участие в тендере.
18 | Привлечение для выполнения работ субподрядных организаций возможно только при условии получения предварительного письменного согласования от Заказчика.
19 | Подрядчик во всех случаях несет перед Заказчиком полную ответственность за неисполнение или ненадлежащее исполнение обязательств, привлекаемым субподрядчиком как за свои собственные действия.
20 | Условия оплаты: отсутствие авансирования; оплата работ производится в срок не позднее 120(сто двадцать) календарных дней с момента подписания Заказчиком Актов о приемке выполненных работ КС-2, в соответствии с этапами обозначенными в алгоритме выполнения работ, Справки о стоимости выполненных работ и затрат КС-3 и представления Подрядчиком счета-фактуры.
21 | Стоимость поставки материалов Подрядчика согласуется до начала работ.
Исполнитель:
Ведущий инженер СКС
В.В. Каргалин
СОГЛАСОВАНО:
Начальник СКС |  |  |  | С.И. Асланов
Главный механик |  |  |  | А.В. Лащ