## Лист1
Приложение 4 (тендер 2025 г.)
Ведомость поставки материалов/оборудования по тендеру
Выполнение строительно-монтажных работ по объекту капитального строительства "Промышленная база "Вятка". Участок по ремонту и испытанию насосных штанг и труб НКТ. 1 этап"
РД № 1880-01, 1880-00
№ п/п | Наименование материалов/оборудования | ед. изм | Цена за единицу руб. без НДС | Цена за единицу руб. без НДС с учетом доставки | Цена за единицу руб. с НДС с учетом доставки | Кол-во ВСЕГО | Сумма руб. с НДС с учетом доставки | Приобретение материалов/ оборудования |  | Наличие у Заказчика (кол-во) | Сроки поставки
[8 empty] | Заказчиком (кол-во) | Подрядчиком (кол-во)
1 | 2 | 3 | 4 | 5 | 6 | 7 | 8 | 9 | 10 | 11 | 12
1 | Участок по ремонту и испытанию насосных штанг и труб НКТ, 1 этап
2 | Генеральный план (1880-00-ГП от 17.10.2024)
3 | Дорожное покрытие (тип 1)
4 | Песчано-гравийная смесь | м3 | 990 | 990 | 1188 | 595 | 706860 | 595 |  |  | янв.-март 2025
5 | Щебень М600 фр. 20-40мм2 | м3 | 3150 | 3150 | 3780 | 634 | 2396520 | 634 |  |  | янв.-март 2025
6 | Тротуары (тип 2) | [9 empty] | янв.-март 2025
7 | Песчано-гравийная смесь | м3 | 990 | 990 | 1188 | 2 | 2376 | 2 |  |  | янв.-март 2025
8 | Песок строительный средней крупности | м3 | 795 | 795 | 954 | 1.32 | 1259.28 | 1.32 |  |  | янв.-март 2025
9 | Цемент М400 | кг | 9.7 | 9.7 | 11.64 | 180 | 2095.2 |  | 180 |  | янв.-март 2025
10 | Плитка тротуарная 6к.7 (500х500х70мм), ГОСТ 17608-2017, 25,3м2 / 102 шт | шт | 950 | 950 | 1140 | 102 | 116280 | 102 |  |  | янв.-март 2025
11 | Бортовой камень БР100.30.15 ГОСТ 6665-91 | шт | 890 | 890 | 1068 | 307 | 327876 | 307 |  |  | янв.-март 2025
12 | Бортовой камень БР100.20.08 ГОСТ 6665-91 | шт | 970 | 970 | 1164 | 39 | 45396 | 39 |  |  | янв.-март 2025
13 | Бетон В7,5 F75 | м3 | 9140 | 9140 | 10968 | 0.98 | 10748.64 |  | 0.98 |  | янв.-март 2025
14 | Водоотводные сооружения | [9 empty] | янв.-март 2025
15 | Песок строительный средней крупности | м3 | 795 | 795 | 954 | 2.9 | 2766.6 | 2.9 |  |  | янв.-март 2025
16 | Лоток водоотводной ЛК300.30.30-1 серия 3.006.1-8 | шт | 6018 | 6018 | 7221.6 | 31 | 223869.6 | 31 |  |  | янв.-март 2025
17 | Бетон В7,5 F75 | м3 | 9140 | 9140 | 10968 | 2.6 | 28516.8 |  | 2.6 |  | янв.-март 2025
18 | Восстановление покрытий после прокладки инженерных коммуникаций | [9 empty] | янв.-март 2025
19 | Песчано-гравийная смесь | м3 | 990 | 990 | 1188 | 4.03 | 4787.64 | 4.03 |  |  | янв.-март 2025
20 | Щебень М600 фр. 20-40мм2 | м3 | 3150 | 3150 | 3780 | 4.3 | 16254 | 4.3 |  |  | янв.-март 2025
21 | Восстановление тротуаров (тип 2) |  | 0 | [7 empty] | янв.-март 2025
22 | Песчано-гравийная смесь | м3 | 990 | 990 | 1188 | 0.61 | 724.68 | 0.61 |  |  | янв.-март 2025
23 | Песок строительный средней крупности | м3 | 795 | 795 | 954 | 0.33 | 314.82 | 0.33 |  |  | янв.-март 2025
24 | Цемент М400 | кг | 9.7 | 9.7 | 11.64 | 45 | 523.8 |  | 45 |  | янв.-март 2025
25 | Архитектруно-строительные решения № 1880-01-АР от 17.10.2024) |  | 0 | [7 empty] | янв.-март 2025
26 | Элементы безопасности кровли (лист 4) |  | 0 | [7 empty] | янв.-март 2025
27 | Снегозадержатель трубчатый СЗТ-h 150х3000, оцинкованный, цвет синий (ООО "Металл Профиль" или аналог) | шт | 2980 | 2980 | 3576 | 55 | 196680 | 55 |  |  | янв.-март 2025
28 | Лестница стеновая Л-455х1860, цвет синий (ООО "Металл Профиль" или аналог) | шт | 4000 | 4000 | 4800 | 1 | 4800 | 1 |  |  | янв.-март 2025
29 | Кронштейн к стене Л-КС, цвет синий (ООО "Металл Профиль" или аналог) | шт | 1100 | 1100 | 1320 | 4 | 5280 | 4 |  |  | янв.-март 2025
30 | Кронштейн подвесной Л-КП, цвет синий (ООО "Металл Профиль" или аналог) | шт | 1100 | 1100 | 1320 | 2 | 2640 | 2 |  |  | янв.-март 2025
31 | Поручни Л-ПО, цвет синий (ООО "Металл Профиль" или аналог) | шт | 4890 | 4890 | 5868 | 2 | 11736 | 2 |  |  | янв.-март 2025
32 | Выход канализации диам. 110 / 500мм, цвет синий (ООО "Металл Профиль" или аналог) | шт | 3950 | 3950 | 4740 | 1 | 4740 | 1 |  |  | янв.-март 2025
33 | Водосточная система "МП Престиж" оцинкованный, цвет синий (ООО "Металл Профиль" или аналог, RAL 5005) (лист 4) |  | 0 | [7 empty] | янв.-март 2025
34 | Держатель желоба Д150х300мм, RAL5005, шаг 400мм (ООО "Металл Профиль" или аналог, RAL 5005) | шт | 390 | 390 | 468 | 417 | 195156 | 417 |  |  | янв.-март 2025
35 | Желоб водосточный Д150х3000 (ООО "Металл Профиль" или аналог, RAL 5005) | шт | 2177 | 2177 | 2612.4 | 56 | 146294.4 | 56 |  |  | янв.-март 2025
36 | Соединитель желоба Д150 (ООО "Металл Профиль" или аналог, RAL 5005) | шт | 375 | 375 | 450 | 59 | 26550 | 59 |  |  | янв.-март 2025
37 | Заглушка желоба Д150 (ООО "Металл Профиль" или аналог, RAL 5005) | шт | 383 | 383 | 459.6 | 6 | 2757.6 | 6 |  |  | янв.-март 2025
38 | Воронка выпускная Д150/100 (ООО "Металл Профиль" или аналог, RAL 5005) | шт | 660 | 660 | 792 | 20 | 15840 | 20 |  |  | янв.-март 2025
39 | Паук Д150 (ООО "Металл Профиль" или аналог, RAL 5005) | шт | 1945 | 1945 | 2334 | 20 | 46680 | 20 |  |  | янв.-март 2025
40 | Колено трубы Д100 (60град) (ООО "Металл Профиль" или аналог, RAL 5005) | шт | 1250 | 1250 | 1500 | 30 | 45000 | 30 |  |  | янв.-март 2025
41 | Труба водосточная Д100х3000 (ООО "Металл Профиль" или аналог, RAL 5005) | шт | 2395 | 2395 | 2874 | 19 | 54606 | 19 |  |  | янв.-март 2025
42 | Держатель трубы Д100 (шаг 1,5м) (ООО "Металл Профиль" или аналог, RAL 5005) | шт | 534 | 534 | 640.8 | 96 | 61516.8 | 96 |  |  | янв.-март 2025
43 | Колено трубы сливное Д100(60 град) (ООО "Металл Профиль" или аналог, RAL 5005) | шт | 800 | 800 | 960 | 20 | 19200 | 20 |  |  | янв.-март 2025
44 | Желоб водосточный Д125х2000 (для козырьков входных групп) (ООО "Металл Профиль" или аналог, RAL 5005) | шт | 1409 | 1409 | 1690.8 | 5 | 8454 | 5 |  |  | янв.-март 2025
45 | Держатель желоба водосточный Д125х280 (для козырьков входных групп) (ООО "Металл Профиль" или аналог, RAL 5005) | шт | 282 | 282 | 338.4 | 28 | 9475.2 | 28 |  |  | янв.-март 2025
46 | Заглушка желоба Д125 (для козырьков входных групп) (ООО "Металл Профиль" или аналог, RAL 5005) | шт | 338 | 338 | 405.6 | 5 | 2028 | 5 |  |  | янв.-март 2025
47 | Заполнение оконных и дверных проемов в наружных стенах (лист 7) |  | 0 | [7 empty] | янв.-март 2025
48 | Окна |  | 0 | [7 empty] | янв.-март 2025
49 | Окно ОП Б1 1700hх1000мм (4M1-12-4М1-12-И4) ГОСТ 30674-99 | шт | 16150 | 16150 | 19380 | 3 | 58140 | 3 |  |  | янв.-март 2025
50 | Окно ОП Б1 1700hх1300мм (4M1-12-4М1-12-И4) ГОСТ 30674-99 | шт | 19980 | 19980 | 23976 | 4 | 95904 | 4 |  |  | янв.-март 2025
51 | Окно ОА КП СПД (4М1-84М1-8-И6) 2000h-3000-82 ВД, ГОСТ 21519-2022, алюминивый профиль цвет RAL 9003 белый | шт | 157150 | 157150 | 188580 | 3 | 565740 | 3 |  |  | янв.-март 2025
52 | Окно ОА КП СПД (4М1-84М1-8-И6) 3000h-3000-82 ВД, ГОСТ 21519-2022, алюминивый профиль цвет RAL 9003 белый | шт | 135715 | 135715 | 162858 | 14 | 2280012 | 14 |  |  | янв.-март 2025
53 | Подоконники |  | 0 | [7 empty] | янв.-март 2025
54 | Подоконник ПВХ 34х250х1050 | шт | 275 | 275 | 330 | 3 | 990 | 3 |  |  | янв.-март 2025
55 | Подоконник ПВХ 34х250х1350 | шт | 357 | 357 | 428.4 | 4 | 1713.6 | 4 |  |  | янв.-март 2025
56 | Перегородки |  | 0 | [7 empty] | янв.-март 2025
57 | Перегородки сантехнические с алюминиевым профилем (по периметру) в санузлах (кабинки 1,2х0,9м, h =2м) - Ламинированный влагостойкий ЛДСП толщ. 16мм (расход 6,0м2*1,1=6,6м2) | м2 | 5960 | 5960 | 7152 | 6.6 | 47203.2 |  | 6.6 |  | янв.-март 2025
58 | Двери |  | 0 | [7 empty] | янв.-март 2025
59 | Дверь ДБВ 2100х700 Р Оn Пр П Г , ГОСТ 30970-2023, с автоматическим доводчиком, с уплотнителем в притворах, врезные замки и ручки с двух сторон | шт | 21690 | 21690 | 26028 | 2 | 52056 | 2 |  |  | янв.-март 2025
60 | Дверь ДБВ 2100х700 Р Оn Пр Бпр Г С , ГОСТ 30970-2023, с уплотнителем в притворах, врезные замки и ручки с двух сторон | шт | 21690 | 21690 | 26028 | 1 | 26028 | 1 |  |  | янв.-март 2025
61 | Дверь ДБВ 2100х1000 Р Оn Пр Бпр Г , ГОСТ 30970-2023, с уплотнителем в притворах, врезные замки и ручки с двух сторон | шт | 30985 | 30985 | 37182 | 1 | 37182 | 1 |  |  | янв.-март 2025
62 | Дверь ДБВ 2100х1100 Р Оn Ппр П Км Т , ГОСТ 30970-2023 с автоматическим доводчиком, с уплотнителем в притворах, врезные замки и ручки с двух сторон | шт | 34085 | 34085 | 40902 | 1 | 40902 | 1 |  |  | янв.-март 2025
63 | Дверь ДСН, А, On, Прг, Л, Н, Псп, М3, УЗ, 2100-1000, ГОСТ 31173-2016, с автоматическим доводчиком, с уплотнителем в притворах, врезные замки и ручки с двух сторон (цвет серый RAL 7004) | шт | 27500 | 27500 | 33000 | 3 | 99000 | 3 |  |  | янв.-март 2025
64 | Дверь ДСН, А, On, Прг, Л, Н, Псп, М3, УЗ, 2100-1000, ГОСТ 31173-2016, с автоматическим доводчиком, с уплотнителем в притворах, врезные замки и ручки с двух сторон (цвет серый RAL 7004) | шт | 27500 | 27500 | 33000 | 1 | 33000 | 1 |  |  | янв.-март 2025
65 | Дверь ДСН, А, On, Прг, Пр, Н, Псп, М3, УЗ, 2100-1100, ГОСТ 31173-2016, с автоматическим доводчиком, с уплотнителем в притворах, врезные замки и ручки с двух сторон (цвет серый RAL 7004) | шт | 30250 | 30250 | 36300 | 1 | 36300 | 1 |  |  | янв.-март 2025
66 | Дверь ДСВ, А, On, Прг, Пр, Н, Псп, М3, УЗ, 2100-1000, ГОСТ 31173-2016, с уплотнителем в притворах, врезные замки и ручки с двух сторон (цвет серый RAL 7004) | шт | 27500 | 27500 | 33000 | 1 | 33000 | 1 |  |  | янв.-март 2025
67 | Дверь ДСН, А, Дn, Прг, Пр, Н, Псп, М3, УЗ, 2100-1500, ГОСТ 31173-2016, с автоматическим доводчиком, с уплотнителем в притворах, врезные замки и ручки с двух сторон (цвет серый RAL 7004) | шт | 41250 | 41250 | 49500 | 1 | 49500 | 1 |  |  | янв.-март 2025
68 | Дверь ДПС О 01 2100х1000 n левая EI30, ГОСТ Р 57327-2016, с автоматическим доводчиком, с уплотнителем в притворах, врезные замки и ручки с двух сторон, с резиновым уплотнителем от холодного дыма (цвет серый RAL 7004) | шт | 29760 | 29760 | 35712 | 1 | 35712 | 1 |  |  | янв.-март 2025
69 | Дверь ДПС О 01 2100х1000 n правая EI30, ГОСТ Р 57327-2016, с автоматическим доводчиком, с уплотнителем в притворах, врезные замки и ручки с двух сторон, с резиновым уплотнителем от холодного дыма (цвет серый RAL 7004) | шт | 29760 | 29760 | 35712 | 1 | 35712 | 1 |  |  | янв.-март 2025
70 | Дверь ДПС 01 2100х1000 n правая EI30, ГОСТ Р 57327-2016, с автоматическим доводчиком, с уплотнителем в притворах, врезные замки и ручки с двух сторон, с резиновым уплотнителем от холодного дыма (цвет серый RAL 7004) | шт | 29760 | 29760 | 35712 | 3 | 107136 | 3 |  |  | янв.-март 2025
71 | Ворота по ГОСТ 31174-2017 |  | 0 | [7 empty] | янв.-март 2025
72 | Ворота распашные в стальной раме ВМ 4200х4500h с калиткой с права) с заполнением полотна: сендвич-панель, цвет RAL 7004 (серый) (производство DoorHan или аналог) по ГОСТ 31174-2017 | шт | 208450 | 208450 | 250140 | 1 | 250140 | 1 |  |  | янв.-март 2025
73 | Ворота распашные в стальной раме ВМ 4200х4500h с калиткой с лева) с заполнением полотна: сендвич-панель, цвет RAL 7004 (серый) (производство DoorHan или аналог) по ГОСТ 31174-2017 | шт | 208450 | 208450 | 250140 | 1 | 250140 | 1 |  |  | янв.-март 2025
74 | Экспликация полов (лист 8) |  | 0 | [7 empty] | янв.-март 2025
75 | Пристрой в осях 2-13 / А-Б |  | 0 | [7 empty] | янв.-март 2025
76 | Подстилающий слой (S=232,2м2) |  | 0 | [7 empty] | янв.-март 2025
77 | Щебень М 600 фр. 20-40мм (расход 232,3*0,1*1,3=30,2м3) | м3 | 3150 | 3150 | 3780 | 30.2 | 114156 | 30.2 |  |  | янв.-март 2025
78 | Песок средней крупности (расход 232,3*1,1*1,1=25,6м3) | м3 | 795 | 795 | 954 | 25.6 | 24422.4 | 25.6 |  |  | янв.-март 2025
79 | Профилированная мембрана PLANTER-standartрасход 232,3*1,1=255,5м2 | м2 | 165 | 165 | 198 | 255.5 | 50589 | 255.5 |  |  | янв.-март 2025
80 | Сетка армированная из проволоки 5Вр-I с яч. 100х100мм (2 раяда) (масса 2,02кг/м2, m=464,6*2,02=938,5кг) по ГОСТ 6727-80 | т | 130000 | 130000 | 156000 | 0.939 | 146484 | 9387 |  |  | янв.-март 2025
81 | Проволока вязальная 2-О-Ч по ГОСТ 3282-74 | шт | 2100 | 2100 | 2520 | 0.043 | 108.36 | 0.043 |  |  | янв.-март 2025
82 | Арамтура 8-А400 (А-III) L=170мм ГОСТ 5781-82 (поперечные стержни для сетки) | шт | 5450 | 5450 | 6540 | 0.101 | 660.54 | 0.101 |  | 0.101 | янв.-март 2025
83 | Бетон В 30 | м2 | 400 | 400 | 480 | 41.8 | 20064 | 41.8 |  |  | янв.-март 2025
84 | Демпферная лента 150х10мм (в стяжке пола по периметру) (прим. П. 9, лист 8) | м | 102 | 102 | 122.4 | 290 | 35496 | 290 |  |  | янв.-март 2025
85 | Тамбур (поз. 14) (S=4,4м2) |  | 0 | [7 empty] | янв.-март 2025
86 | Керамзитобетон М 200 мелкой фракции 5-10мм (расход 4,4*0,06=0,3м3) | м3 | 19200 | 19200 | 23040 | 0.3 | 6912 |  | 0.3 |  | янв.-март 2025
87 | Цементно-песчаный раствор М200 (для стяжки) (V=4,4*0,035=0,15м3) | м3 | 13520 | 13520 | 16224 | 0.15 | 2433.6 |  | 0.15 |  | янв.-март 2025
88 | Раздевалка мужская, коридор, гардероб женский, комната приема пищи (поз. 4, 9, 12, 13) (S=105,35м2) |  | 0 | [7 empty] | янв.-март 2025
89 | Керамзитобетон М 200 мелкой фракции 5-10мм (расход 105,35*0,07=7,4м3) | м3 | 19200 | 19200 | 23040 | 7.4 | 170496 |  | 7.4 |  | янв.-март 2025
90 | Цементно-песчаный раствор М200 (для стяжки) (V=105,35*0,035=3,7м3) | м3 | 13520 | 13520 | 16224 | 3.7 | 60028.8 |  | 3.7 |  | янв.-март 2025
91 | Склады, электрощитовые, компрессорная (поз. 16,17,18,19) (S=48,9м2) |  | 0 | [7 empty] | янв.-март 2025
92 | Керамзитобетон М 200 мелкой фракции 5-10мм (расход 48,9*0,07=3,42м3) | м3 | 19200 | 19200 | 23040 | 3.42 | 78796.8 |  | 3.42 |  | янв.-март 2025
93 | Цементно-песчаный раствор М200 (для стяжки) (V=48,9*0,035=1,7м3) | м3 | 13520 | 13520 | 16224 | 1.7 | 27580.8 |  | 1.7 |  | янв.-март 2025
94 | Грунтовка "Бетон-контакт UNIS" (расход 0,3кг/м2) V=48,9*0,3=14,67кг | кг | 125 | 125 | 150 | 14.67 | 2200.5 |  | 14.67 |  | янв.-март 2025
95 | Клей "Юнис-Гранит", (расход 5кг/м2) V=48,9*5=244,5кг | кг | 28 | 28 | 33.6 | 244.5 | 8215.2 |  | 244.5 |  | янв.-март 2025
96 | Керамогранит неполированный 300х300 (цвет серый, матовый) ГОСТ 13996-2019 | м2 | 1647 | 1647 | 1976.4 | 48.9 | 96645.96 | 48.9 |  |  | янв.-март 2025
97 | Клей "Юнис-Гранит", V= 1,14кг/м2*48,9м2=55,8кг (для затирки) | кг | 28 | 28 | 33.6 | 55.8 | 1874.88 |  | 55.8 |  | янв.-март 2025
98 | Санузлы, душевые, пом. Уборочного инвентаря (поз. 5,6,7,8,10,11) (S=26,2м2) |  | 0 | [7 empty] | янв.-март 2025
99 | Цементно-песчаный раствор М200 (для стяжки) (V=26,2*0,041=1,07м3) | м3 | 13520 | 13520 | 16224 | 1.07 | 17359.68 |  | 1.07 |  | янв.-март 2025
100 | Праймер битумный ТЕХНОНИКОЛЬ № 01 (V=26,2*0,3=7,86кг) | кг | 220 | 220 | 264 | 7.86 | 2075.04 |  | 7.86 |  | янв.-март 2025
101 | Техноэласт ЭПП в 1 слой ТУ 5774-003-00287852-99 S=26,2*1,1=28,82м2 | м2 | 474 | 474 | 568.8 | 28.82 | 16392.816 | 28.82 |  |  | янв.-март 2025
102 | Цементно-песчаный раствор М200 (для стяжки) (V=26,2*0,04=1,05м3) | м3 | 13520 | 13520 | 16224 | 1.05 | 17035.2 |  | 1.05 |  | янв.-март 2025
103 | ИТП (поз. 3) (S=21,7м2) |  | 0 | [7 empty] | янв.-март 2025
104 | Цементно-песчаный раствор М200 (для стяжки) (V=21,7*0,041=0,9м3) | м3 | 13520 | 13520 | 16224 | 0.9 | 14601.6 |  | 0.9 |  | янв.-март 2025
105 | Праймер битумный ТЕХНОНИКОЛЬ № 01 (V=21,7*0,3=6,51кг) | кг | 220 | 220 | 264 | 6.51 | 1718.64 |  | 6.51 |  | янв.-март 2025
106 | Техноэласт ЭПП в 1 слой ТУ 5774-003-00287852-99 S=21,7*1,1=23,87м2 | м2 | 474 | 474 | 568.8 | 23.87 | 13577.256 | 23.87 |  |  | янв.-март 2025
107 | Цементно-песчаный раствор М200 (для стяжки) (V=21,7*0,045=1,0м3) | м3 | 13520 | 13520 | 16224 | 1 | 16224 |  | 1 |  | янв.-март 2025
108 | Грунтовка "Бетон-контакт UNIS" (расход 0,3кг/м2) V=21,7*0,3=6,51кг | кг | 125 | 125 | 150 | 6.51 | 976.5 |  | 6.51 |  | янв.-март 2025
109 | Клей "Юнис-Гранит", (расход 5кг/м2) V=21,7*5=108,5кг | кг | 28 | 28 | 33.6 | 108.5 | 3645.6 |  | 108.5 |  | янв.-март 2025
110 | Керамогранит неполированный 300х300 ГОСТ 13996-2019 | м2 | 1647 | 1647 | 1976.4 | 21.7 | 42887.88 | 21.7 |  |  | янв.-март 2025
111 | Клей "Юнис-Гранит", V= 1,14кг/м2*21,7м2=24,7кг (для затирки) | кг | 28 | 28 | 33.6 | 24.7 | 829.92 |  | 24.7 |  | янв.-март 2025
112 | Комната ИТР (поз. 15) (S=13,8м2) |  | 0 | [7 empty] | янв.-март 2025
113 | Пленка полиэтиленовая ГОСТ 10354-82 (S=13,8*1,1=15,2м2) | м2 | 12 | 12 | 14.4 | 15.2 | 218.88 |  | 15.2 |  | янв.-март 2025
114 | Утеплитель ПЕНОПЛЕКС Ф 50мм ТУ 5767-006-56925804-2007 (V=13,8*0,05=0,69м3) | м3 | 11015 | 11015 | 13218 | 0.69 | 9120.42 | 0.69 |  |  | янв.-март 2025
115 | Пленка полиэтиленовая ГОСТ 10354-82 (S=13,8*1,1=15,2м2) | м2 | 12 | 12 | 14.4 | 15.2 | 218.88 |  | 15.2 |  | янв.-март 2025
116 | Сетка армированная из проволоки 5Вр-I с яч. 100х100мм (2 раяда) (масса 2,02кг/м2, m=13,8*2,02=27,9кг) по ГОСТ 6727-80 | м2 | 262.6 | 262.6 | 315.12 | 13.8 | 4348.656 | 13.8 |  |  | янв.-март 2025
117 | Цементно-песчаный раствор М150 (для стяжки) (V=13,8*0,055=0,76м3) | шт | 2100 | 2100 | 2520 | 0.76 | 1915.2 |  | 0.76 |  | янв.-март 2025
118 | Стяжка самовыравнивающаяся "Вентонит" (V=13,8*0,01=0,14м3) | шт | 5450 | 5450 | 6540 | 0.14 | 915.6 |  | 0.14 |  | янв.-март 2025
119 | ПВХ линолеум Таркетт "PrimoPLUS" сертиф. (S=13,8*1,1=15,2м2) | м2 | 400 | 400 | 480 | 15.2 | 7296 | 15.2 |  |  | янв.-март 2025
120 | Клей Forbo для линолеума (V=0,3кг/м2*13,8=4,14кг) | кг | 28 | 28 | 33.6 | 4.14 | 139.104 |  | 4.14 |  | янв.-март 2025
121 | Пристрой в осях 1-15 / В-Г |  | 0 | [7 empty] | янв.-март 2025
122 | Подстилающий слой (S=679,5м2) |  | 0 | [7 empty] | янв.-март 2025
123 | Щебень М 600 фр. 20-40мм (расход V= 534,5*0,1*1,3=53,45*1,3=69,5м3) | м3 | 3150 | 3150 | 3780 | 69.5 | 262710 | 69.5 |  |  | янв.-март 2025
124 | Песок средней крупности (расходV=534,5*0,1*1,1=53,5*1,1=58,8м3) | м3 | 795 | 795 | 954 | 58.8 | 56095.2 | 58.8 |  |  | янв.-март 2025
125 | Профилированная мембрана PLANTER-standartрасход S=534,5*1,1=588м2 | м2 | 165 | 165 | 198 | 588 | 116424 | 588 |  |  | янв.-март 2025
126 | Сетка армированная из проволоки 12-А500 (А-III) с яч. 200х200мм (2 раяда) (масса 17,76кг/м2, m=1069*17,76=18985,44кг) по ГОСТ 6727-80 | т | 130000 | 130000 | 156000 | 24.136 | 3765216 | 24.136 |  |  | янв.-март 2025
127 | Проволока вязальная 2-О-Ч по ГОСТ 3282-74 | шт | 2100 | 2100 | 2520 | 0.032 | 80.64 | 0.032 |  |  | янв.-март 2025
128 | Арамтура 8-А400 (А-III) L=270мм ГОСТ 5781-82 (поперечные стержни для сетки) | шт | 5450 | 5450 | 6540 | 0.486 | 3178.44 | 0.486 |  | 0.486 | янв.-март 2025
129 | Бетон В 30 (V=534,5*0,3=160,35м3) | м2 | 400 | 400 | 480 | 160.35 | 76968 | 160.35 |  |  | янв.-март 2025
130 | Цементно-песчаный раствор М 300 | м3 | 14875 | 14875 | 17850 | 53.45 | 954082.5 |  | 53.45 |  | янв.-март 2025
131 | Участок по ремонту насосных штанг и труб НКТ (поз. 1 ) (S=534,5+48,3=582,8м2) |  | 0 | [7 empty] | янв.-март 2025
132 | Топпинг на основе корунда (нижний слой): Сухая упрочняющая смесь MONOPOL TOP 200, (расход 5кг/м2 на 1 слой, 3кг/м2 на 2 слой)(582,8м2) | кг | 22.9 | 22.9 | 27.48 | 4662.4 | 128122.752 |  | 4662.4 |  | янв.-март 2025
133 | Верхний слой: Пропитка MONOPOL Sealer 2 (расход - 0,1 кг/м2) | кг | 740 | 740 | 888 | 58.3 | 51770.4 |  | 58.3 |  | янв.-март 2025
134 | Зона гидроиспытаний (поз. 2) (S=123,1м2) |  | 0 | [7 empty] | янв.-март 2025
135 | ниже отметки -0,15 S=132,9м2 |  | 0 | [7 empty] | янв.-март 2025
136 | Щебень М 600 фр. 20-40мм (расход V= 132,9*0,1*1,3=13,3*1,3=17,3м3) | м3 | 3150 | 3150 | 3780 | 17.3 | 65394 | 17.3 |  |  | янв.-март 2025
137 | Песок средней крупности (расход V=132,9*0,1*1,1=13,3*1,1=14,6м3) | м3 | 795 | 795 | 954 | 14.6 | 13928.4 | 14.6 |  |  | янв.-март 2025
138 | Профилированная мембрана PLANTER-standartрасход S=132,9*1,1=146,2м2 | м2 | 165 | 165 | 198 | 146.2 | 28947.6 | 146.2 |  |  | янв.-март 2025
139 | Сетка армированная из проволоки 12-А500 (А-III) с яч. 200х200мм (2 раяда) (масса 17,76кг/м2, m=265,8*17,76=4720,61кг) по ГОСТ 6727-80 | т | 140000 | 140000 | 168000 | 4.721 | 793128 | 4.721 |  |  | янв.-март 2025
140 | Проволока вязальная 2-О-Ч по ГОСТ 3282-74 | шт | 2100 | 2100 | 2520 | 0.011 | 27.72 | 0.011 |  |  | янв.-март 2025
141 | Арамтура 8-А400 (А-III) L=270мм ГОСТ 5781-82 (поперечные стержни для сетки) | шт | 5450 | 5450 | 6540 | 0.104 | 680.16 | 0.104 |  | 0.104 | янв.-март 2025
142 | Бетон В 30 (V=132,9*0,25=33,23м3) | м3 | 17280 | 17280 | 20736 | 33.23 | 689057.28 | 33.23 |  |  | янв.-март 2025
143 | выше отметки -0,15 S=118,25м2 |  | 0 | [7 empty] | янв.-март 2025
144 | Праймер битумный ТЕХНОНИКОЛЬ № 01 (V=118,25*0,3=35,5кг) | кг | 220 | 220 | 264 | 35.5 | 9372 |  | 35.5 |  | янв.-март 2025
145 | Техноэласт ЭПП в 1 слой ТУ 5774-003-00287852-99 S=118,25*1,1=130,1м2 | м2 | 474 | 474 | 568.8 | 130.1 | 74000.88 | 130.1 |  |  | янв.-март 2025
146 | Цементно-песчаный раствор М300 (для стяжки) (V=118,25*0,131=15,5м3) | м3 | 14875 | 14875 | 17850 | 15.5 | 276675 |  | 15.5 |  | янв.-март 2025
147 | Грунтовка "Бетон-контакт UNIS" (расход 0,3кг/м2) V=118,25*0,3=35,5кг | кг | 125 | 125 | 150 | 35.5 | 5325 |  | 35.5 |  | янв.-март 2025
148 | Клей "Юнис-Гранит", (расход 5кг/м2) V=118,25*5=591,3кг | кг | 28 | 28 | 33.6 | 591.3 | 19867.68 |  | 591.3 |  | янв.-март 2025
149 | Керамогранит неполированный 300х300 ГОСТ 13996-2019 | м2 | 1647 | 1647 | 1976.4 | 118.25 | 233709.3 | 118.25 |  |  | янв.-март 2025
150 | Клей "Юнис-Гранит", V=1,14кг/м2*118,25м2=134,8кг (для затирки) | кг | 28 | 28 | 33.6 | 134.8 | 4529.28 |  | 134.8 |  | янв.-март 2025
151 | Канал в полах (прим. П. 11, лист 8) |  | 0 | [7 empty] | янв.-март 2025
152 | Гидроизоляция типа мастика ТЕХНОНИКОЛЬ №33, V=5,1*4*2=40,8кг | кг | 388 | 388 | 465.6 | 40.8 | 18996.48 |  | 40.8 |  | янв.-март 2025
153 | Клей "Юнис-Гранит", (расход 5кг/м2) V=5,1*5=25,5кг | кг | 28 | 28 | 33.6 | 25.5 | 856.8 |  | 25.5 |  | янв.-март 2025
154 | Керамогранит неполированный 300х300 ГОСТ 13996-2019 | м2 | 1647 | 1647 | 1976.4 | 5.1 | 10079.64 | 5.1 |  |  | янв.-март 2025
155 | Клей "Юнис-Гранит",V=1,14кг/м2*5,1м2=5,81кг (для затирки) | кг | 28 | 28 | 33.6 | 5.81 | 195.216 |  | 5.81 |  | янв.-март 2025
156 | Деформационный шов д.ш. в полах, толщ. 180мм, L=41,28м.п. |  | 0 | [7 empty] | янв.-март 2025
157 | Резиновый шнур Вилатерм, диам. 30мм | м | 15 | 15 | 18 | 41.28 | 743.04 |  | 41.28 |  | янв.-март 2025
158 | Битумно-полимерная мастика | м3 | 74 | 74 | 88.8 | 0.12 | 10.656 |  | 0.12 |  | янв.-март 2025
159 | Утеплитель ПЕНОПЛЕКС ОСНОВА, толщ. 20мм, ТУ 5767-00654349294-2014 (V=0,13*41,28=5,4м2*0,02=0,11м3) | м3 | 12390 | 12390 | 14868 | 0.11 | 1635.48 | 0.11 |  |  | янв.-март 2025
160 | Универсальная лента герметик NICODAND (шириной 100мм) (или аналог) | м | 117 | 117 | 140.4 | 41.28 | 5795.712 | 41.28 |  |  | янв.-март 2025
161 | Пленка полиэтиленовая ТЕХНОНИКОЛЬ | м2 | 17 | 17 | 20.4 | 20.64 | 421.056 |  | 20.64 |  | янв.-март 2025
162 | Деформационный шов д.ш. в полах, толщ. 300мм и 250мм, L=306,12м.п. |  | 0 | [7 empty] | янв.-март 2025
163 | Резиновый шнур Вилатерм, диам. 30мм | м | 15 | 15 | 18 | 306.12 | 5510.16 |  | 306.12 |  | янв.-март 2025
164 | Битумно-полимерная мастика | м3 | 74 | 74 | 88.8 | 0.92 | 81.696 |  | 0.92 |  | янв.-март 2025
165 | Утеплитель ПЕНОПЛЕКС ОСНОВА, толщ. 20мм, ТУ 5767-00654349294-2014 (V=0,20*175,76=52,7*0,03=1,6м3) | м3 | 12390 | 12390 | 14868 | 1.6 | 23788.8 | 1.6 |  |  | янв.-март 2025
166 | Универсальная лента герметик NICODAND (шириной 100мм) (или аналог) | м | 117 | 117 | 140.4 | 306.12 | 42979.248 | 306.12 |  |  | янв.-март 2025
167 | Пленка полиэтиленовая ТЕХНОНИКОЛЬ | м2 | 17 | 17 | 20.4 | 153.06 | 3122.424 |  | 153.06 |  | янв.-март 2025
168 | Экструзионный полистирол ТЕХНОНИКОЛЬ CARBON PROF 300 RF, толщ. 100мм, ТУ 2244-047-1795162-2006 (по периметру наружных стен здания)S пристрой = 64,7м2, S участок = 131,7м2 | м2 | 1397 | 1397 | 1676.4 | 196.4 | 329244.96 | 196.4 |  |  | янв.-март 2025
169 | Внутренний периметр наружных стен (прим. п. 8, 10) |  | 0 | [7 empty] | янв.-март 2025
170 | Экструзионный пенополистирол ТЕХНОНИКОЛЬ CARBON PROF300, толщ. 100мм | м2 | 1397 | 1397 | 1676.4 | 390 | 653796 | 390 |  |  | янв.-март 2025
171 | Гидроизоляция обмазочная битумная | кг | 145 | 145 | 174 | 86 | 14964 |  | 86 |  | янв.-март 2025
172 | Отмостка (лист 5 ) S=153м2 |  | 0 | [7 empty] | янв.-март 2025
173 | Щебень М600 фр. 20-40мм2 (V=153*0,15*1,3=22,95*1,3=29,8м3) | м3 | 3150 | 3150 | 3780 | 29.8 | 112644 | 29.8 |  |  | янв.-март 2025
174 | Бетон В20 F200 W6 ГОСТ 26633-2015 (V=153*0,05=7,65м3) | м3 | 12830 | 12830 | 15396 | 7.65 | 117779.4 |  | 7.65 |  | янв.-март 2025
175 | Цоколь АБК (лист 5) S =136м2Система вентиляционного фасада ВФ МП ПЛ |  | 0 | [7 empty] | янв.-март 2025
176 | Бетон В30 (для ж/б монолитной плиты) | м3 | 17390 | 17390 | 20868 | 30 | 626040 | 30 |  |  | янв.-март 2025
177 | Мастика приклеивающая Технониколь № 27 | кг | 295 | 295 | 354 | 95.2 | 33700.8 |  | 95.2 |  | янв.-март 2025
178 | Утеплитель ПЕНОПЛЕКС ОСНОВА, толщиной 100мм (159,6м2 / 15м3) | м3 | 10250 | 10250 | 12300 | 15 | 184500 | 15 |  |  | янв.-март 2025
179 | Профлист С-8х1150-0,55-А по вертикальным металл.горионтальным направляющим | м2 | 740 | 740 | 888 | 163.2 | 144921.6 | 163.2 |  |  | янв.-март 2025
180 | Отделка помещений (лист 9) |  | 0 | [7 empty] | янв.-март 2025
181 | Пристрой в осях 2-13 / А-Б |  | 0 | [7 empty] | янв.-март 2025
182 | комната ИТР (поз. 13) (S=13,3м2) |  | 0 | [7 empty] | янв.-март 2025
183 | Подвесной потолок типа Armstrong с яч. 600х600мм (цвет - белый)расход S=13,3*1,03=14м2 | м2 | 890 | 890 | 1068 | 14 | 14952 |  | 14 |  | янв.-март 2025
184 | Стены, Откосы (для ИТП, комнаты ИТР, складов, электрощитовой и компрессорной - поз. 3, 15, 16,17,18,19) S=18,4+45,6+118,2=182,2м2 |  | 0 | [7 empty] | янв.-март 2025
185 | Грунтовка универсальная, S=182,2м2V=0,1*182,2=18,2л | л | 108 | 108 | 129.6 | 18.2 | 2358.72 |  | 18.2 |  | янв.-март 2025
186 | Штукатурка цементно-известковая, S=182,2м2V=26*182,2=4737,2кг | кг | 9.7 | 9.7 | 11.64 | 4737.2 | 55141.008 |  | 4737.2 |  | янв.-март 2025
187 | Грунтовка универсальная, S=186,4м2V=0,1*186,4=18,6л | л | 108 | 108 | 129.6 | 18.6 | 2410.56 |  | 18.6 |  | янв.-март 2025
188 | Шпатлевка гипсовая S=18,4+45,6+118,2+4,3=186,4м2V=0,4*186,4=74,63кг | кг | 34 | 34 | 40.8 | 74.63 | 3044.904 |  | 74.63 |  | янв.-март 2025
189 | Грунтовка универсальная, S=186,4м2V=0,1*186,4=18,6л | л | 108 | 108 | 129.6 | 18.6 | 2410.56 |  | 18.6 |  | янв.-март 2025
190 | Краска влагостойкая ВД-АК светлых тонов S=18,4+45,6+118,2+4,3=186,4м2V=0,3*186,4=56кг | кг | 98 | 98 | 117.6 | 56 | 6585.6 |  | 56 |  | янв.-март 2025
191 | Керамическая глазурованная плитка светлых тонов h=600мм (цоколь): плитка Техногресс (цвет - бежевый) 300x300 мм | м2 | 720 | 720 | 864 | 14.46 | 12493.44 | 14.46 |  |  | янв.-март 2025
192 | Керамогранит h=150мм (на плинтус), L=60,26м | м2 | 1298 | 1298 | 1557.6 | 9.04 | 14080.704 |  | 9.04 |  | янв.-март 2025
193 | Клей плиточный "Ceresit CM-11" | кг | 29.9 | 29.9 | 35.88 | 117.5 | 4215.9 |  | 117.5 |  | янв.-март 2025
194 | Затирка влагостойкая белая | кг | 145 | 145 | 174 | 26.8 | 4663.2 |  | 26.8 |  | янв.-март 2025
195 | Пристрой в осях 1-15 / В-Г |  | 0 | [7 empty] | янв.-март 2025
196 | Штукатурка цемнентно-известковая S=67,45м2V=26*67,45=1753,7кг | кг | 12 | 12 | 14.4 | 1753.7 | 25253.28 |  | 1753.7 |  | янв.-март 2025
197 | Грунтовка универсальная, S=67,45м2V=0,1*67,45=6,75л (2 раза) | л | 108 | 108 | 129.6 | 13.5 | 1749.6 |  | 13.5 |  | янв.-март 2025
198 | Шпатлевка гипсовая S=67,45м2V=0,4*67,45=27кг | кг | 34 | 34 | 40.8 | 27 | 1101.6 |  | 27 |  | янв.-март 2025
199 | Грунтовка универсальная, S=199,05м2V=0,1*199,05=20л | л | 108 | 108 | 129.6 | 20 | 2592 |  | 20 |  | янв.-март 2025
200 | Краска влагостойкая ВД-АК светлых тонов S=199,05м2 в 2 слояV=0,3*199,05=59,7кг | кг | 98 | 98 | 117.6 | 59.7 | 7020.72 |  | 59.7 |  | янв.-март 2025
201 | Затирка S=131,6м2расход 1,14*131,6=150,02кг | кг | 145 | 145 | 174 | 150.02 | 26103.48 |  | 150.02 |  | янв.-март 2025
202 | Керамическая глазурованная плитка светлых тонов h=600мм и 1200мм (цоколь): плитка настенная Техногресс (цвет - бежевый) 300x300 мм | м2 | 720 | 720 | 864 | 78.81 | 68091.84 | 78.81 |  |  | янв.-март 2025
203 | Керамогранит h=300мм (на плинтус), L=79,05м | м2 | 1298 | 1298 | 1557.6 | 23.72 | 36946.272 |  | 23.72 |  | янв.-март 2025
204 | Клей плиточный "Ceresit CM-11" | кг | 29.9 | 29.9 | 35.88 | 512.65 | 18393.882 |  | 512.65 |  | янв.-март 2025
205 | Затирка влагостойкая белая | кг | 145 | 145 | 174 | 116.84 | 20330.16 |  | 116.84 |  | янв.-март 2025
206 | Конструкции металлические ( РД № 1880-01-КМ от 02.10.2024) |  | 0 | [7 empty] | янв.-март 2025
207 | Двутавр специальный стальной 30М, ГОСт 19425-74, С345-5 ГОСТ 27772-2021 | т | 143000 | 143000 | 171600 | 5.94 | 1019304 | 5.94 |  |  | янв.-март 2025
208 | Профиль стальной гнутый сварной квадратный 160х6мм ГОСТ 30245-2003, С245-4 ГОСТ 27772-2021 | т | 115000 | 115000 | 138000 | 2.48 | 342240 | 2.48 |  |  | янв.-март 2025
209 | Профиль стальной гнутый сварной квадратный 120х6мм ГОСТ 30245-2003, С245-4 ГОСТ 27772-2021 | т | 107600 | 107600 | 129120 | 0.53 | 68433.6 | 0.53 |  |  | янв.-март 2025
210 | Профиль стальной гнутый сварной квадратный 90х4мм ГОСТ 30245-2003, С245-4 ГОСТ 27772-2021 | т | 105000 | 105000 | 126000 | 2.99 | 376740 | 2.99 |  |  | янв.-март 2025
211 | Профиль стальной гнутый сварной прямоугольный 120х60х6мм ГОСТ 30245-2003, С245-4 ГОСТ 27772-2021 | т | 124000 | 124000 | 148800 | 16.87 | 2510256 | 16.87 |  |  | янв.-март 2025
212 | Прокат листовой горячекатаный толщ. 16мм, ГОСТ 19903-2015, С255-5 ГОСТ 27772-2021 | т | 94000 | 94000 | 112800 | 1.11 | 125208 | 1.11 |  |  | янв.-март 2025
213 | Прокат листовой горячекатаный толщ. 15мм, ГОСТ 19903-2015, С255-5 ГОСТ 27772-2021 | т | 94000 | 94000 | 112800 | 0.11 | 12408 | 0.11 |  |  | янв.-март 2025
214 | Прокат листовой горячекатаный толщ. 8мм, ГОСТ 19903-2015, С255-5 ГОСТ 27772-2021 | т | 88500 | 88500 | 106200 | 0.16 | 16992 | 0.16 |  |  | янв.-март 2025
215 | Прокат листовой горячекатаный толщ.20мм, ГОСТ 19903-2015, С245-4 ГОСТ 27772-2021 | т | 120140 | 120140 | 144168 | 3.48 | 501704.64 | 3.48 |  |  | янв.-март 2025
216 | Прокат листовой горячекатаный толщ.12мм, ГОСТ 19903-2015, С245-4 ГОСТ 27772-2021 | т | 94000 | 94000 | 112800 | 0.08 | 9024 | 0.08 |  |  | янв.-март 2025
217 | Прокат листовой горячекатаный толщ.10мм, ГОСТ 19903-2015, С245-4 ГОСТ 27772-2021 | т | 90000 | 90000 | 108000 | 3.14 | 339120 | 3.14 |  |  | янв.-март 2025
218 | Прокат листовой горячекатаный толщ.8мм, ГОСТ 19903-2015, С245-4 ГОСТ 27772-2021 | т | 88500 | 88500 | 106200 | 0.57 | 60534 | 0.57 |  |  | янв.-март 2025
219 | Прокат листовой горячекатаный толщ.6мм, ГОСТ 19903-2015, С245-4 ГОСТ 27772-2021 | т | 90000 | 90000 | 108000 | 0.28 | 30240 | 0.28 |  |  | янв.-март 2025
220 | Прокат листовой горячекатаный толщ.4мм, ГОСТ 19903-2015, С245-4 ГОСТ 27772-2021 | т | 90000 | 90000 | 108000 | 0.69 | 74520 | 0.69 |  |  | янв.-март 2025
221 | Уголки стальные горячекатаные равнополочные 100х7 ГОСТ 8509-93, С245-4 ГОСТ 27772-2021 | т | 112000 | 112000 | 134400 | 1.56 | 209664 | 1.56 |  |  | янв.-март 2025
222 | Уголки стальные горячекатаные равнополочные 56х5 ГОСТ 8509-93, С245-4 ГОСТ 27772-2021 | т | 81900 | 81900 | 98280 | 4.58 | 450122.4 | 4.58 |  |  | янв.-март 2025
223 | Швеллеры стальные гнутые равнополочные 80х60х4 ГОСТ 8278-83, С245-4 ГОСТ 27772-2021 | т | 115700 | 115700 | 138840 | 1.85 | 256854 | 1.85 |  |  | янв.-март 2025
224 | Двутавр стальной горячекатаный с параллельными нранями полок 25Б1 ГОСТ Р 57837-2017, С245-4 ГОСТ 27772-2021 | т | 135000 | 135000 | 162000 | 1.56 | 252720 | 1.56 |  |  | янв.-март 2025
225 | Огнезащита стальных конструкций (примечание п. 7, лист 1.2)Участок по ремонту и испытанию насосных штанг и труб НКТ (в осях 1-15/В-Г). |  | 0 | [7 empty] | янв.-март 2025
226 | Абразивный порошок | т | 14000 | 14000 | 16800 | 24.7 | 414960 | 24.7 |  |  | янв.-март 2025
227 | Грунтовка ГФ-021 | кг | 108 | 108 | 129.6 | 105.8 | 13711.68 |  | 105.8 |  | янв.-март 2025
228 | Огнезащитная краска ОЗК-01 | кг | 429 | 429 | 514.8 | 1208 | 621878.4 |  | 1208 |  | янв.-март 2025
229 | Огнезащита стальных конструкций Пристройка административно-бытовой части (в осях 2-13/А-Б). |  | 0 | [7 empty] | янв.-март 2025
230 | Абразивный порошок | т | 14000 | 14000 | 16800 | 2.7 | 45360 | 2.7 |  |  | янв.-март 2025
231 | Грунтовка ГФ-021 | кг | 108 | 108 | 129.6 | 11.5 | 1490.4 |  | 11.5 |  | янв.-март 2025
232 | Огнезащитная краска ОЗК-01 | кг | 429 | 429 | 514.8 | 131.1 | 67490.28 |  | 131.1 |  | янв.-март 2025
233 | Защита от коррозии надземных металлических конструкций. (примечание л.1.2 п.6.4, 6.5). |  | 0 | [7 empty] | янв.-март 2025
234 | Уайт-спирит (бензит БТ-70) | л | 135 | 135 | 162 | 121.3 | 19650.6 |  | 121.3 |  | янв.-март 2025
235 | Грунтовка ГФ-021 | кг | 108 | 108 | 129.6 | 121.3 | 15720.48 |  | 121.3 |  | янв.-март 2025
236 | Эмаль ПФ-115 | кг | 158 | 158 | 189.6 | 384.1 | 72825.36 |  | 384.1 |  | янв.-март 2025
237 | Конструкции железобетонные( РД № 1880-01-КЖ1 от 01.08.2024) |  | 0 | [7 empty] | янв.-март 2025
238 | Свая С60.30-6 F100, W6, сер. 1.011.1-10в. 1 | шт | 12950 | 12950 | 15540 | 176 | 2735040 | 176 |  |  | янв.-март 2025
239 | Опил древесный | м3 | 320 | 320 | 384 | 1243.44 | 477480.96 |  | 1243.44 |  | янв.-март 2025
240 | Конструкции железобетонные( РД № 1880-01-КЖ2 от 30.08.2024) |  | 0 | [7 empty] | янв.-март 2025
241 | на все ростверки - 46 шт |  | 0 | [7 empty] | янв.-март 2025
242 | Песчано-гравийная смесь | м3 | 990 | 990 | 1188 | 310 | 368280 | 310 |  |  | янв.-март 2025
243 | под основание здания |  | 0 | [7 empty] | янв.-март 2025
244 | Песчано-гравийная смесь | м3 | 990 | 990 | 1188 | 939.4 | 1116007.2 | 939.4 |  |  | янв.-март 2025
245 | Ростверк РСм-1 (15 шт), РСм-1.1 (3 шт) (лист 3) |  | 0 | [7 empty] | янв.-март 2025
246 | Сетка 2С (14 А400-200 / 14А400-200) 155х155 75/75 | кг | 880.37 | 880.37 | 1056.444 | 539.5 | 569951.538 | 539.5 |  |  | янв.-март 2025
247 | Сетка 1С (14 А400-200 / 6А400-600(300)) 55х115 125/75 | кг | 121.52 | 121.52 | 145.824 | 163.44 | 23833.4746 | 163.44 |  |  | янв.-март 2025
248 | Сетка 1С (14 А400-200 / 6А400-600(300)) 95х115 125/75 | кг | 121.52 | 121.52 | 145.824 | 272.9 | 39795.3696 | 272.9 |  |  | янв.-март 2025
249 | Арматура диам. 10 А240, L=450 | кг | 110 | 110 | 132 | 60.48 | 7983.36 | 60.48 |  |  | янв.-март 2025
250 | Бетон В25, F200, W6 | м3 | 16450 | 16450 | 19740 | 34.13 | 673726.2 | 34.13 |  |  | янв.-март 2025
251 | Подготовка бетон В10 | м3 | 13950 | 13950 | 16740 | 5.8 | 97092 | 5.8 |  |  | янв.-март 2025
252 | Бетон В25, F200, W6 на мелкозернистом заполнителе (подливка) | м3 | 16450 | 16450 | 19740 | 0.54 | 10659.6 | 0.54 |  |  | янв.-март 2025
253 | Бетон В25, F200, W6 (обетонирование) | м3 | 16450 | 16450 | 19740 | 1.8 | 35532 | 1.8 |  |  | янв.-март 2025
254 | Ростверк РСм-2 (12 шт) (лист 4) |  | 0 | [7 empty] | янв.-март 2025
255 | Сетка 2С (14 А400-200 / 14А400-200) 155х155 75/75 | кг | 880.37 | 880.37 | 1056.444 | 359.6 | 379897.2624 | 359.6 |  |  | янв.-март 2025
256 | Сетка 1С (14 А400-200 / 6А400-600(300)) 55х115 125/75 | кг | 121.52 | 121.52 | 145.824 | 109 | 15894.816 | 109 |  |  | янв.-март 2025
257 | Сетка 3С (6 А400-600(300) / 14 А400-200) 115х155 75/125 | кг | 130 | 130 | 156 | 291.6 | 45489.6 | 291.6 |  |  | янв.-март 2025
258 | Арматура диам. 10 А240, L=480 | кг | 110 | 110 | 132 | 43.2 | 5702.4 | 43.2 |  |  | янв.-март 2025
259 | Арматура диам. 10 А240, L=550 | кг | 110 | 110 | 132 | 24.5 | 3234 | 24.5 |  |  | янв.-март 2025
260 | Бетон В25, F200, W6 | м3 | 16450 | 16450 | 19740 | 25.34 | 500211.6 | 25.34 |  |  | янв.-март 2025
261 | Подготовка бетон В10 | м3 | 13950 | 13950 | 16740 | 3.84 | 64281.6 | 3.84 |  |  | янв.-март 2025
262 | Бетон В25, F200, W6 на меокозернистом заполнителе (подливка) | м3 | 16450 | 16450 | 19740 | 0.6 | 11844 | 0.6 |  |  | янв.-март 2025
263 | Бетон В25, F200, W6 (обетонирование) | м3 | 16450 | 16450 | 19740 | 1.56 | 30794.4 | 1.56 |  |  | янв.-март 2025
264 | Ростверк РСм-3 (2 шт), РСм-3.1 (2 шт) (лист 5) |  | 0 | [7 empty] | янв.-март 2025
265 | Сетка 4С (10 А400-200 / 10А400-200) 55х145 25/75 | кг | 250 | 250 | 300 | 21.56 | 6468 | 21.56 |  |  | янв.-март 2025
266 | Сетка 4С (10 А400-200 / 6А400-600(300)) 55х115 125/75 | кг | 250 | 250 | 300 | 39.84 | 11952 | 39.84 |  |  | янв.-март 2025
267 | Арматура диам. 10 А240, L=450 | кг | 110 | 110 | 132 | 13.44 | 1774.08 | 13.44 |  |  | янв.-март 2025
268 | Бетон В25, F200, W6 | м3 | 16450 | 16450 | 19740 | 3.04 | 60009.6 | 3.04 |  |  | янв.-март 2025
269 | Подготовка бетон В10 | м3 | 13950 | 13950 | 16740 | 0.54 | 9039.6 | 0.54 |  |  | янв.-март 2025
270 | Бетон В25, F200, W6 на меокозернистом заполнителе (подливка) | м3 | 16450 | 16450 | 19740 | 0.07 | 1381.8 | 0.07 |  |  | янв.-март 2025
271 | Бетон В25, F200, W6 (обетонирование) | м3 | 16450 | 16450 | 19740 | 0.24 | 4737.6 | 0.24 |  |  | янв.-март 2025
272 | Ростверк РСм-4 (12 шт) (лист 6) |  | 0 | [7 empty] | янв.-март 2025
273 | Сетка 2С (12 А400-200 / 12 А400-200) 145х145 25/25 | кг | 880.37 | 880.37 | 1056.444 | 247.2 | 261152.9568 | 247.2 |  |  | янв.-март 2025
274 | Сетка 1С (12 А400-200 / 6А400-600(300)) 55х115 125/75 | кг | 121.52 | 121.52 | 145.824 | 164.64 | 24008.4634 | 164.64 |  |  | янв.-март 2025
275 | Арматура диам. 10 А240, L=450 | кг | 110 | 110 | 132 | 40.32 | 5322.24 | 40.32 |  |  | янв.-март 2025
276 | Бетон В25, F200, W6 | м3 | 16450 | 16450 | 19740 | 18.84 | 371901.6 | 18.84 |  |  | янв.-март 2025
277 | Подготовка бетон В10 | м3 | 13950 | 13950 | 16740 | 3.48 | 58255.2 | 3.48 |  |  | янв.-март 2025
278 | Бетон В25, F200, W6 на меокозернистом заполнителе (подливка) | м3 | 16450 | 16450 | 19740 | 0.24 | 4737.6 | 0.24 |  |  | янв.-март 2025
279 | Бетон В25, F200, W6 (обетонирование) | м3 | 16450 | 16450 | 19740 | 0.24 | 4737.6 | 0.24 |  |  | янв.-март 2025
280 | Блок анкерных болтов БА1 (18+12=30 шт) (лист 7) |  | 0 | [7 empty] | янв.-март 2025
281 | Шпилька 3.М24х1320 ГОСТ 24379.1-2012 | шт | 530 | 530 | 636 | 120 | 76320 | 120 |  |  | янв.-март 2025
282 | Уголок 50х50х5, L=810, С245-4 ГОСТ 8509-93 | кг | 104.2 | 104.2 | 125.04 | 366 | 45764.64 | 366 |  | 51 | янв.-март 2025
283 | Уголок 50х50х5, L=450, С245-4 ГОСТ 8509-93 | кг | 104.2 | 104.2 | 125.04 | 204 | 25508.16 | 204 |  |  | янв.-март 2025
284 | Гайка шестигранная нормальная М24-6, | шт | 66 | 66 | 79.2 | 600 | 47520 | 600 |  |  | янв.-март 2025
285 | Шайба 24.01.08 кп.016 | шт | 107 | 107 | 128.4 | 480 | 61632 | 480 |  |  | янв.-март 2025
286 | Плита 100 ГОСТ 24379.1-2012 | шт | 6575 | 6575 | 7890 | 120 | 946800 | 120 |  |  | янв.-март 2025
287 | Уголок 100х100х7, L=150, С245-4 ГОСТ 8509-93 | кг | 112 | 112 | 134.4 | 194.4 | 26127.36 | 194.4 |  |  | янв.-март 2025
288 | Уголок 50х50х5, L=310, С245-4 ГОСТ 8509-93 | кг | 104.2 | 104.2 | 125.04 | 70.2 | 8777.808 | 70.2 |  |  | янв.-март 2025
289 | Уголок 50х50х5, L=670, С245-4 ГОСТ 8509-93 | кг | 104.2 | 104.2 | 125.04 | 151.8 | 18981.072 | 151.8 |  |  | янв.-март 2025
290 | Гайка шестигранная нормальная М10-6, | шт | 5 | 5 | 6 | 120 | 720 | 120 |  |  | янв.-март 2025
291 | Клиновый анкер EAZ-H 10/10х90, каталог eltmenta, артикул 300265 | шт | 171 | 171 | 205.2 | 240 | 49248 | 240 |  |  | янв.-март 2025
292 | Болт юстировочный БЮ-1 (4*30=120шт) |  | 0 | [7 empty] | янв.-март 2025
293 | Арматура диам. 10 А240, L=230 | кг | 110 | 110 | 132 | 16.8 | 2217.6 | 16.8 |  |  | янв.-март 2025
294 | Арматура диам. 10 А240, L=80 | кг | 110 | 110 | 132 | 6 | 792 | 6 |  |  | янв.-март 2025
295 | Блок анкерных болтов БА2 (12+12=24 шт) (лист 8) |  | 0 | [7 empty] | янв.-март 2025
296 | Шпилька 3.М24х1320 ГОСТ 24379.1-2012 | шт | 530 | 530 | 636 | 96 | 61056 | 96 |  |  | янв.-март 2025
297 | Уголок 50х50х5, L=390, С245-4 ГОСТ 8509-93 | кг | 104.2 | 104.2 | 125.04 | 282.24 | 35291.2896 | 282.24 |  |  | янв.-март 2025
298 | Уголок 50х50х5, L=250, С245-4 ГОСТ 8509-93 | кг | 104.2 | 104.2 | 125.04 | 90.24 | 11283.6096 | 90.24 |  |  | янв.-март 2025
299 | Гайка шестигранная нормальная М24-6, | шт | 66 | 66 | 79.2 | 480 | 38016 | 480 |  |  | янв.-март 2025
300 | Шайба 24.01.08 кп.016 | шт | 107 | 107 | 128.4 | 384 | 49305.6 | 384 |  |  | янв.-март 2025
301 | Плита 100 ГОСТ 24379.1-2012 | шт | 6575 | 6575 | 7890 | 96 | 757440 | 96 |  |  | янв.-март 2025
302 | Уголок 100х100х7, L=150, С245-4 ГОСТ 8509-93 | кг | 112 | 112 | 134.4 | 155.52 | 20901.888 | 155.52 |  |  | янв.-март 2025
303 | Гайка шестигранная нормальная М10-6, | шт | 5 | 5 | 6 | 96 | 576 | 96 |  |  | янв.-март 2025
304 | Клиновый анкер EAZ-H 10/10х90, каталог eltmenta, артикул 300265 | шт | 171 | 171 | 205.2 | 192 | 39398.4 | 192 |  |  | янв.-март 2025
305 | Болт юстировочный БЮ-1 (4*24=96шт) |  | 0 | [7 empty] | янв.-март 2025
306 | Арматура диам. 10 А240, L=230 | кг | 110 | 110 | 132 | 13.44 | 1774.08 | 13.44 |  |  | янв.-март 2025
307 | Арматура диам. 10 А240, L=80 | кг | 110 | 110 | 132 | 4.8 | 633.6 | 4.8 |  |  | янв.-март 2025
308 | Блок анкерных болтов БА3 (4 шт) (лист 9) |  | 0 | [7 empty] | янв.-март 2025
309 | Шпилька 3.М24х1320 ГОСТ 24379.1-2012 | шт | 530 | 530 | 636 | 16 | 10176 | 16 |  |  | янв.-март 2025
310 | Уголок 50х50х5, L=236, С245-4 ГОСТ 8509-93 | кг | 104.2 | 104.2 | 125.04 | 7.12 | 890.2848 | 7.12 |  |  | янв.-март 2025
311 | Уголок 50х50х5, L=190, С245-4 ГОСТ 8509-93 | кг | 104.2 | 104.2 | 125.04 | 2.88 | 360.1152 | 2.88 |  |  | янв.-март 2025
312 | Гайка шестигранная нормальная М24-6, | шт | 66 | 66 | 79.2 | 40 | 3168 | 40 |  |  | янв.-март 2025
313 | Шайба 24.01.08 кп.016 | шт | 107 | 107 | 128.4 | 32 | 4108.8 | 32 |  |  | янв.-март 2025
314 | Плита 100 ГОСТ 24379.1-2012 | шт | 6575 | 6575 | 7890 | 8 | 63120 | 8 |  |  | янв.-март 2025
315 | Уголок 100х100х7, L=150, С245-4 ГОСТ 8509-93 | кг | 112 | 112 | 134.4 | 12.96 | 1741.824 | 12.96 |  |  | янв.-март 2025
316 | Гайка шестигранная нормальная М10-6, | шт | 5 | 5 | 6 | 8 | 48 | 8 |  |  | янв.-март 2025
317 | Клиновый анкер EAZ-H 10/10х90, каталог eltmenta, артикул 300265 | шт | 171 | 171 | 205.2 | 16 | 3283.2 | 16 |  |  | янв.-март 2025
318 | Уголок 50х50х5, L=600, С245-4 ГОСТ 8509-93 | кг | 104.2 | 104.2 | 125.04 | 18.08 | 2260.7232 | 18.08 |  |  | янв.-март 2025
319 | Болт юстировочный БЮ-1 (4 шт) |  | 0 | [7 empty] | янв.-март 2025
320 | Арматура диам. 10 А240, L=230 | кг | 110 | 110 | 132 | 0.56 | 73.92 | 0.56 |  |  | янв.-март 2025
321 | Арматура диам. 10 А240, L=80 | кг | 110 | 110 | 132 | 0.2 | 26.4 | 0.2 |  |  | янв.-март 2025
322 | Конструкции железобетонные( РД № 1880-01-КЖ3 от 17.10.2024) |  | 0 | [7 empty] | янв.-март 2025
323 | Бетон В25, F200, W6 | м3 | 16450 | 16450 | 19740 | 6.9 | 136206 | 6.9 |  |  | янв.-март 2025
324 | Арматура диам. 12 А500С, L=2290 ГОСТ 34028-2016 | кг | 110 | 110 | 132 | 64.96 | 8574.72 | 64.96 |  |  | янв.-март 2025
325 | Арматура диам. 12 А500С, L=2530 ГОСТ 34028-2016 | кг | 110 | 110 | 132 | 72 | 9504 | 72 |  |  | янв.-март 2025
326 | Балка цокольная монолитная БЦм1 (1 шт) (лист 5) |  | 0 | [7 empty] | янв.-март 2025
327 | Изделие закладное МН540, L=300, с. 1.400-15, в.1 | шт | 2515 | 2515 | 3018 | 12 | 36216 | 12 |  |  | янв.-март 2025
328 | Арматура диам. 12 А500С, L=322м.п. ГОСТ 34028-2016 | кг | 110 | 110 | 132 | 285.9 | 37738.8 | 285.9 |  |  | янв.-март 2025
329 | Арматура диам. 8 А240, L=2124, ГОСТ 5781-82 | кг | 104 | 104 | 124.8 | 73.92 | 9225.216 | 73.92 |  | 73.92 | янв.-март 2025
330 | Арматура диам. 8 А240, L=1864, ГОСТ 5781-82 | кг | 104 | 104 | 124.8 | 26.64 | 3324.672 | 26.64 |  | 26.64 | янв.-март 2025
331 | Арматура диам. 12 А500С, L=1140, ГОСТ 34028-2016 | кг | 110 | 110 | 132 | 4.04 | 533.28 | 4.04 |  |  | янв.-март 2025
332 | Арматура диам. 12 А500С, L=1800, ГОСТ 34028-2016 | кг | 110 | 110 | 132 | 31.8 | 4197.6 | 31.8 |  |  | янв.-март 2025
333 | Арматура диам. 12 А500С, L=3000, ГОСТ 34028-2016 | кг | 110 | 110 | 132 | 5.28 | 696.96 | 5.28 |  |  | янв.-март 2025
334 | Арматура диам. 12 А500С, L=3100, ГОСТ 34028-2016 | кг | 110 | 110 | 132 | 5.52 | 728.64 | 5.52 |  |  | янв.-март 2025
335 | Арматура диам. 8 А240, L=2724, ГОСТ 5781-82 | кг | 104 | 104 | 124.8 | 24.84 | 3100.032 | 24.84 |  | 24.84 | янв.-март 2025
336 | Арматура диам. 8 А240, L=1524, ГОСТ 5781-82 | кг | 104 | 104 | 124.8 | 12 | 1497.6 | 12 |  | 12 | янв.-март 2025
337 | Арматура диам. 12 А500С, L=3500, ГОСТ 34028-2016 | кг | 110 | 110 | 132 | 6.22 | 821.04 | 6.22 |  |  | янв.-март 2025
338 | Бетон В25, F200, W6 | м3 | 16450 | 16450 | 19740 | 8.5 | 167790 | 8.5 |  |  | янв.-март 2025
339 | Балка цокольная монолитная БЦм2т, БЦм2н (1+1 шт) (лист 5) |  | 0 | [7 empty] | янв.-март 2025
340 | Изделие закладное МН540, L=300, с. 1.400-15, в.1 | шт | 2515 | 2515 | 3018 | 4 | 12072 | 4 |  |  | янв.-март 2025
341 | Арматура диам. 12 А500С, L=48м.п. ГОСТ 34028-2016 | кг | 110 | 110 | 132 | 85.25 | 11253 | 85.25 |  |  | янв.-март 2025
342 | Арматура диам. 8 А240, L=2124, ГОСТ 5781-82 | кг | 104 | 104 | 124.8 | 21.84 | 2725.632 | 21.84 |  | 21.84 | янв.-март 2025
343 | Арматура диам. 8 А240, L=1864, ГОСТ 5781-82 | кг | 104 | 104 | 124.8 | 5.92 | 738.816 | 5.92 |  | 5.92 | янв.-март 2025
344 | Арматура диам. 12 А500С, L=1140, ГОСТ 34028-2016 | кг | 110 | 110 | 132 | 8.08 | 1066.56 | 8.08 |  |  | янв.-март 2025
345 | Бетон В25, F200, W6 | м3 | 16450 | 16450 | 19740 | 1.76 | 34742.4 | 1.76 |  |  | янв.-март 2025
346 | Балка цокольная монолитная БЦм3 (1 шт) (лист 5) |  | 0 | [7 empty] | янв.-март 2025
347 | Изделие закладное МН540, L=300, с. 1.400-15, в.1 | шт | 2515 | 2515 | 3018 | 15 | 45270 | 15 |  |  | янв.-март 2025
348 | Арматура диам. 12 А500С, L=735м.п. ГОСТ 34028-2016 | кг | 110 | 110 | 132 | 652.7 | 86156.4 | 652.7 |  |  | янв.-март 2025
349 | Арматура диам. 12 А500С, L=1140, ГОСТ 34028-2016 | кг | 110 | 110 | 132 | 4.04 | 533.28 | 4.04 |  |  | янв.-март 2025
350 | Арматура диам. 12 А500С, L=1800, ГОСТ 34028-2016 | кг | 110 | 110 | 132 | 41.34 | 5456.88 | 41.34 |  |  | янв.-март 2025
351 | Арматура диам. 8 А240, L=3324, ГОСТ 5781-82 | кг | 104 | 104 | 124.8 | 201.74 | 25177.152 | 201.74 |  | 24.84 | янв.-март 2025
352 | Арматура диам. 8 А240, L=3064, ГОСТ 5781-82 | кг | 104 | 104 | 124.8 | 54.45 | 6795.36 | 54.45 |  |  | янв.-март 2025
353 | Бетон В25, F200, W6 | м3 | 16450 | 16450 | 19740 | 17.7 | 349398 | 17.7 |  |  | янв.-март 2025
354 | Балка цокольная монолитная БЦм4т, БЦм4н (1+1 шт) (лист 5) |  | 0 | [7 empty] | янв.-март 2025
355 | Изделие закладное МН540, L=300, с. 1.400-15, в.1 | шт | 2515 | 2515 | 3018 | 8 | 24144 | 8 |  |  | янв.-март 2025
356 | Арматура диам. 12 А500С, L=74м.п. ГОСТ 34028-2016 | кг | 110 | 110 | 132 | 131.42 | 17347.44 | 131.42 |  |  | янв.-март 2025
357 | Арматура диам. 8 А240, L=1864, ГОСТ 5781-82 | кг | 104 | 104 | 124.8 | 11.84 | 1477.632 | 11.84 |  |  | янв.-март 2025
358 | Арматура диам. 12 А500С, L=1140, ГОСТ 34028-2016 | кг | 110 | 110 | 132 | 8.08 | 1066.56 | 8.08 |  |  | янв.-март 2025
359 | Арматура диам. 12 А500С, L=1800, ГОСТ 34028-2016 | кг | 110 | 110 | 132 | 6.36 | 839.52 | 6.36 |  |  | янв.-март 2025
360 | Арматура диам. 12 А500С, L=3100, ГОСТ 34028-2016 | кг | 110 | 110 | 132 | 11.04 | 1457.28 | 11.04 |  |  | янв.-март 2025
361 | Арматура диам. 8 А240, L=2724, ГОСТ 5781-82 | кг | 104 | 104 | 124.8 | 32.4 | 4043.52 | 32.4 |  |  | янв.-март 2025
362 | Арматура диам. 8 А240, L=1524, ГОСТ 5781-82 | кг | 104 | 104 | 124.8 | 6 | 748.8 | 6 |  |  | янв.-март 2025
363 | Арматура диам. 8 А240, L=3064, ГОСТ 5781-82 | кг | 104 | 104 | 124.8 | 7.26 | 906.048 | 7.26 |  |  | янв.-март 2025
364 | Бетон В25, F200, W6 | м3 | 16450 | 16450 | 19740 | 3.4 | 67116 | 3.4 |  |  | янв.-март 2025
365 | Балка цокольная монолитная БЦм5 (1 шт) (лист 5) |  | 0 | [7 empty] | янв.-март 2025
366 | Изделие закладное МН540, L=300, с. 1.400-15, в.1 | шт | 2515 | 2515 | 3018 | 2 | 6036 | 2 |  |  | янв.-март 2025
367 | Арматура диам. 12 А500С, L=43м.п. ГОСТ 34028-2016 | кг | 110 | 110 | 132 | 38.18 | 5039.76 | 38.18 |  |  | янв.-март 2025
368 | Арматура диам. 8 А240, L=2124, ГОСТ 5781-82 | кг | 104 | 104 | 124.8 | 9.24 | 1153.152 | 9.24 |  |  | янв.-март 2025
369 | Арматура диам. 8 А240, L=1864, ГОСТ 5781-82 | кг | 104 | 104 | 124.8 | 3.7 | 461.76 | 3.7 |  |  | янв.-март 2025
370 | Арматура диам. 12 А500С, L=1140, ГОСТ 34028-2016 | кг | 110 | 110 | 132 | 4.04 | 533.28 | 4.04 |  |  | янв.-март 2025
371 | Бетон В25, F200, W6 | м3 | 16450 | 16450 | 19740 | 0.8 | 15792 | 0.8 |  |  | янв.-март 2025
372 | Балка цокольная монолитная БЦм6 (1 шт) (лист 5) |  | 0 | [7 empty] | янв.-март 2025
373 | Изделие закладное МН540, L=300, с. 1.400-15, в.1 | шт | 2515 | 2515 | 3018 | 3 | 9054 | 3 |  |  | янв.-март 2025
374 | Арматура диам. 12 А500С, L=83,5м.п. ГОСТ 34028-2016 | кг | 110 | 110 | 132 | 74.15 | 9787.8 | 74.15 |  |  | янв.-март 2025
375 | Арматура диам. 8 А240, L=2124, ГОСТ 5781-82 | кг | 104 | 104 | 124.8 | 18.48 | 2306.304 | 18.48 |  |  | янв.-март 2025
376 | Арматура диам. 8 А240, L=1864, ГОСТ 5781-82 | кг | 104 | 104 | 124.8 | 5.92 | 738.816 | 5.92 |  |  | янв.-март 2025
377 | Арматура диам. 12 А500С, L=1140, ГОСТ 34028-2016 | кг | 110 | 110 | 132 | 4.04 | 533.28 | 4.04 |  |  | янв.-март 2025
378 | Арматура диам. 12 А500С, L=1800, ГОСТ 34028-2016 | кг | 110 | 110 | 132 | 3.18 | 419.76 | 3.18 |  |  | янв.-март 2025
379 | Бетон В25, F200, W6 | м3 | 16450 | 16450 | 19740 | 1.54 | 30399.6 | 1.54 |  |  | янв.-март 2025
380 | Архитектруно-строительные решения (№ 1880-01-АС1 от 21.10.2024) |  | 0 | [7 empty] | янв.-март 2025
381 | Кровля (лист 5) Участок в осях 1-15 / В-Г S=758,62м2Участок в осях 2-135 / А-Б S=251,5м2Система поэлиментной сборки МП СП ПС ООО "Металл Профиль " (или аналог) |  | 0 | [7 empty] | янв.-март 2025
382 | Сендвич-профиль начальный МП СПН- 150*595 | м2 | 2207 | 2207 | 2648.4 | 10.4 | 27543.36 | 10.4 |  |  | янв.-март 2025
383 | Сендвич-профиль МП СПН- 150*595 | м2 | 2207 | 2207 | 2648.4 | 968.3 | 2564445.72 | 968.3 |  |  | янв.-март 2025
384 | Теплоизоляционные плиты ISOVER Каркас П-37-100/E 1170х610х100мм (0,714м3) | м3 | 4030 | 4030 | 4836 | 97.1 | 469575.6 | 97.1 |  |  | янв.-март 2025
385 | Теплоизоляционные плиты ISOVER Каркас П-37-50/E 1170х610х50мм (0,714м3) | м3 | 4190 | 4190 | 5028 | 48.55 | 244109.4 | 48.55 |  |  | янв.-март 2025
386 | Пленка гидроизоляционная Tyvek Soft (1,5х50м) | шт | 225 | 225 | 270 | 139 | 37530 | 139 |  |  | янв.-март 2025
387 | Соединительная лента двухсторонняя Tyvek Double-side Tape (0,05х25м) | шт | 3284 | 3284 | 3940.8 | 278 | 1095542.4 | 278 |  |  | янв.-март 2025
388 | Профилированный лист Н-60х845 | м2 | 1200 | 1200 | 1440 | 1085.6 | 1563264 | 1085.6 |  |  | янв.-март 2025
389 | Крепежный профиль шляпный 50х20х3000 порошковая окраска (ОЦ-01-БЦ-1.2) | шт | 534 | 534 | 640.8 | 580 | 371664 | 580 |  |  | янв.-март 2025
390 | Элемент жесткости МП ЭЖ-150х96х3000 (ОЦ-01-БЦ-2) | шт | 3075 | 3075 | 3690 | 6 | 22140 | 6 |  |  | янв.-март 2025
391 | Элемент обрамления МП ЭО-150х25х3000 (ОЦ-01-БЦ-2) | шт | 1773 | 1773 | 2127.6 | 56 | 119145.6 | 56 |  |  | янв.-март 2025
392 | Уплотнитель колонна-сэндвич х620 | шт | 30 | 30 | 36 | 1970 | 70920 | 1970 |  |  | янв.-март 2025
393 | Уплотнитель сэндвича горизонтальный (10мм х 30м) | м | 6 | 6 | 7.2 | 110 | 792 | 110 |  |  | янв.-март 2025
394 | Уплотнитель терморазделяющая полоса (45мм х 30м) | шт | 525 | 525 | 630 | 55 | 34650 | 55 |  |  | янв.-март 2025
395 | Саморез 5,5х32 (5,5х38) оцинк.со сверлом 12мм | шт | 10 | 10 | 12 | 6000 | 72000 |  | 6000 |  | янв.-март 2025
396 | Саморез 4,2х16 оцинк. с прессшайбой | шт | 0.5 | 0.5 | 0.6 | 4250 | 2550 |  | 4250 |  | янв.-март 2025
397 | Саморез 4,8х28 RAL | шт | 5 | 5 | 6 | 8000 | 48000 |  | 8000 |  | янв.-март 2025
398 | Планка конька плоского 1900х1900х2000 | шт | 2362 | 2362 | 2834.4 | 114 | 323121.6 | 114 |  |  | янв.-март 2025
399 | Планка торцевая 135х145х2000 | шт | 1750 | 1750 | 2100 | 19 | 39900 | 19 |  |  | янв.-март 2025
400 | Планка карнизная 100х69х2000 | шт | 724 | 724 | 868.8 | 88 | 76454.4 | 88 |  |  | янв.-март 2025
401 | Планка примыкания верхняя 250х147х2000 | шт | 1093 | 1093 | 1311.6 | 25 | 32790 | 25 |  |  | янв.-март 2025
402 | Планка примыкания нижняя 250х122х2000 | шт | 2087 | 2087 | 2504.4 | 25 | 62610 | 25 |  |  | янв.-март 2025
403 | Уплотнитель Н-60х848-А | шт | 145 | 145 | 174 | 198 | 34452 | 198 |  |  | янв.-март 2025
404 | Уплотнитель Н-60х848-В | шт | 145 | 145 | 174 | 198 | 34452 | 198 |  |  | янв.-март 2025
405 | Цоколь. Утепление и облицовка стен цоколя (лист 5) Участок в осях 1-15 / В-Г |  | 0 | [7 empty] | янв.-март 2025
406 | ПЕНОПЛЭКС ОСНОВА толщ. 100мм V=134,62*0,1=13,46м3 | м2 | 1145 | 1145 | 1374 | 134.62 | 184967.88 | 134.62 |  |  | янв.-март 2025
407 | Мастика битуино-полимерная | кг | 74 | 74 | 88.8 | 27 | 2397.6 |  | 27 |  | янв.-март 2025
408 | Профнасти С-8-1150-0,55-А (RAL5005) | м2 | 1100 | 1100 | 1320 | 57.1 | 75372 | 57.1 |  |  | янв.-март 2025
409 | Кронштейн крепежный усиленный ККУ-90х80, t=2,0мм в комплекте с шайбой и прокладкой | шт | 27 | 27 | 32.4 | 312 | 10108.8 | 312 |  |  | янв.-март 2025
410 | Крепежный профиль Г-образный КРГ-60х44х3000, t=1,2мм | шт | 310 | 310 | 372 | 30 | 11160 | 30 |  |  | янв.-март 2025
411 | Планка угла наружного ПУН-75х75х2000, t=0,5мм (RAL 5005) | шт | 795 | 795 | 954 | 4 | 3816 |  | 4 |  | янв.-март 2025
412 | ФИ19х160х2000 (отлив цоколя) RAL 5005 | шт | 1950 | 1950 | 2340 | 45 | 105300 | 45 |  |  | янв.-март 2025
413 | ФИ1х20х2000 (слив цоколя) RAL 5005 | шт | 430 | 430 | 516 | 45 | 23220 | 45 |  |  | янв.-март 2025
414 | Клиновый анкер 12х120 | шт | 20 | 20 | 24 | 312 | 7488 | 312 |  |  | янв.-март 2025
415 | Дюбель-гвоздь 6х80 | шт | 3.5 | 3.5 | 4.2 | 295 | 1239 |  | 295 |  | янв.-март 2025
416 | Костыль К-1 |  | 0 | [7 empty] | янв.-март 2025
417 | Прокат -01-2,0х40х70-Б-0-Ц275-Н-ПР-ГОСТ 14918-2020 | шт | 380 | 380 | 456 | 1 | 456 |  | 1 |  | янв.-март 2025
418 | Костыль К-2 |  | 0 | [7 empty] | янв.-март 2025
419 | Прокат -01-2,0х40х210-Б-0-Ц275-Н-ПР-ГОСТ 14918-2020 | шт | 1130 | 1130 | 1356 | 1 | 1356 |  | 1 |  | янв.-март 2025
420 | Корпус пристройки в осях 2-13 / А-Б. Утепление и облицовка стен цоколя (лист 5) Участок в осях 1-15 / В-Г |  | 0 | [7 empty] | янв.-март 2025
421 | ПЕНОПЛЭКС ОСНОВА толщ. 100мм, V=63,5*0,1=6,35м3 | м2 | 1145 | 1145 | 1374 | 63.5 | 87249 | 63.5 |  |  | янв.-март 2025
422 | Мастика битуино-полимерная | кг | 74 | 74 | 88.8 | 12.7 | 1127.76 |  | 12.7 |  | янв.-март 2025
423 | Профнасти С-8-1150-0,55-А (RAL5005) | м2 | 1100 | 1100 | 1320 | 48.9 | 64548 | 48.9 |  |  | янв.-март 2025
424 | Кронштейн крепежный усиленный ККУ-90х80, t=2,0мм в комплекте с шайбой и прокладкой | шт | 27 | 27 | 32.4 | 194 | 6285.6 | 194 |  |  | янв.-март 2025
425 | Крепежный профиль Г-образный КРГ-60х44х3000, t=1,2мм | шт | 310 | 310 | 372 | 29 | 10788 | 29 |  |  | янв.-март 2025
426 | Планка угла наружного ПУН-75х75х2000, t=0,5мм (RAL 5005) | шт | 795 | 795 | 954 | 3 | 2862 |  | 3 |  | янв.-март 2025
427 | Планка угла внутреннего ПУН-75х75х2000, t=0,5мм (RAL 5005) | шт | 1020 | 1020 | 1224 | 1 | 1224 |  | 1 |  | янв.-март 2025
428 | ФИ19х160х2000 (отлив цоколя) RAL 5005 | шт | 1950 | 1950 | 2340 | 29 | 67860 | 29 |  |  | янв.-март 2025
429 | ФИ1х20х2000 (слив цоколя) RAL 5005 | шт | 430 | 430 | 516 | 29 | 14964 | 29 |  |  | янв.-март 2025
430 | Клиновый анкер 12х120 | шт | 20 | 20 | 24 | 194 | 4656 | 194 |  |  | янв.-март 2025
431 | Дюбель-гвоздь 6х80 | шт | 3.5 | 3.5 | 4.2 | 190 | 798 |  | 190 |  | янв.-март 2025
432 | Костыль К-1 |  | 0 | [7 empty] | янв.-март 2025
433 | Прокат -01-2,0х40х70-Б-0-Ц275-Н-ПР-ГОСТ 14918-2020 | шт | 380 | 380 | 456 | 1 | 456 |  | 1 |  | янв.-март 2025
434 | Костыль К-2 |  | 0 | [7 empty] | янв.-март 2025
435 | Прокат -01-2,0х40х210-Б-0-Ц275-Н-ПР-ГОСТ 14918-2020 | шт | 1130 | 1130 | 1356 | 1 | 1356 |  | 1 |  | янв.-март 2025
436 | Футляр с фланцем Ф-1 (2 шт) |  | 0 | [7 empty] | янв.-март 2025
437 | Труба 325х4, L=190 ГОСТ 10704-91 | кг | 90 | 90 | 108 | 12.04 | 1300.32 | 12.04 |  |  | янв.-март 2025
438 | Лист 4х430х430-Б (RAL 9003) | кг | 190 | 190 | 228 | 11.62 | 2649.36 | 11.62 |  |  | янв.-март 2025
439 | Оцинкованный стальной лист толщ. 0,5мм (нащельник) (RAL 9003) S= 0,44 / 0,4кг | м2 | 1050 | 1050 | 1260 | 0.44 | 554.4 |  | 0.44 |  | янв.-март 2025
440 | Уголок 75х75х6, L=8,12 ГОСТ 8509-93 | кг | 129 | 129 | 154.8 | 55.95 | 8661.06 | 55.95 |  |  | янв.-март 2025
441 | Облицовка фасада стеновыми сендвич-панелями ООО "Металл Профиль"(лист 4) |  | 0 | [7 empty] | янв.-март 2025
442 | Участок в осях 1-15 / В-Г |  | 0 | [7 empty] | янв.-март 2025
443 | МП ТСП-Z-150-1000-Г-Г-МВ-ГОСТ 32603-2021 (ПЭ-01-9003-0,5), L=1650 | шт | 15196 | 15196 | 18235.2 | 32 | 583526.4 | 32 |  |  | янв.-март 2025
444 | МП ТСП-Z-150-1000-Г-Г-МВ-ГОСТ 32603-2021 (ПЭ-01-9003-0,5), L=400 | шт | 3684 | 3684 | 4420.8 | 4 | 17683.2 | 4 |  |  | янв.-март 2025
445 | МП ТСП-Z-150-1000-Г-Г-МВ-ГОСТ 32603-2021 (ПЭ-01-9003-0,5), L=1880 | шт | 17315 | 17315 | 20778 | 6 | 124668 | 6 |  |  | янв.-март 2025
446 | МП ТСП-Z-150-1000-Г-Г-МВ-ГОСТ 32603-2021 (ПЭ-01-9003-0,5), L=280 | шт | 2578 | 2578 | 3093.6 | 28 | 86620.8 | 28 |  |  | янв.-март 2025
447 | МП ТСП-Z-150-1000-Г-Г-МВ-ГОСТ 32603-2021 (ПЭ-01-9003-0,5), L=4050 | шт | 37300 | 37300 | 44760 | 2 | 89520 | 2 |  |  | янв.-март 2025
448 | МП ТСП-Z-150-1000-Г-Г-МВ-ГОСТ 32603-2021 (ПЭ-01-9003-0,5), L=6130 | шт | 56457 | 56457 | 67748.4 | 20 | 1354968 | 20 |  |  | янв.-март 2025
449 | МП ТСП-Z-150-1000-Г-Г-МВ-ГОСТ 32603-2021 (ПЭ-01-9003-0,5), L=1840 (с вырезом) | шт | 22540 | 22540 | 27048 | 2 | 54096 | 2 |  |  | янв.-март 2025
450 | МП ТСП-Z-150-1000-Г-Г-МВ-ГОСТ 32603-2021 (ПЭ-01-9003-0,5), L=1930 (с вырезом) | шт | 23642 | 23642 | 28370.4 | 2 | 56740.8 | 2 |  |  | янв.-март 2025
451 | МП ТСП-Z-150-1000-Г-Г-МВ-ГОСТ 32603-2021 (ПЭ-01-9003-0,5), L=2010 (с вырезом) | шт | 24622 | 24622 | 29546.4 | 2 | 59092.8 | 2 |  |  | янв.-март 2025
452 | МП ТСП-Z-150-1000-Г-Г-МВ-ГОСТ 32603-2021 (ПЭ-01-9003-0,5), L=5720 (с вырезом) | шт | 70070 | 70070 | 84084 | 2 | 168168 | 2 |  |  | янв.-март 2025
453 | МП ТСП-Z-150-1000-Г-Г-МВ-ГОСТ 32603-2021 (ПЭ-01-9003-0,5), L=5800 (с вырезом) | шт | 71050 | 71050 | 85260 | 2 | 170520 | 2 |  |  | янв.-март 2025
454 | МП ТСП-Z-150-1000-Г-Г-МВ-ГОСТ 32603-2021 (ПЭ-01-9003-0,5), L=5890 (с вырезом) | шт | 72152.5 | 72152.5 | 86583 | 2 | 173166 | 2 |  |  | янв.-март 2025
455 | МП ТСП-Z-150-1000-Г-Г-МВ-ГОСТ 32603-2021 (ПЭ-01-9003-0,5), L=5970 (с вырезом) | шт | 73132 | 73132 | 87758.4 | 2 | 175516.8 | 2 |  |  | янв.-март 2025
456 | МП ТСП-Z-150-1000-Г-Г-МВ-ГОСТ 32603-2021 (ПЭ-01-9003-0,5), L=6060 (с вырезом) | шт | 74235 | 74235 | 89082 | 4 | 356328 | 4 |  |  | янв.-март 2025
457 | МП ТСП-Z-150-1000-Г-Г-МВ-ГОСТ 32603-2021 (ПЭ-01-9003-0,5), L=5970 (с вырезом) | шт | 73132 | 73132 | 87758.4 | 2 | 175516.8 | 2 |  |  | янв.-март 2025
458 | МП ТСП-Z-150-420-Г-Г-МВ-ГОСТ 32603-2021 (ПЭ-01-9003-0,5), L=4930 | шт | 19070 | 19070 | 22884 | 2 | 45768 | 2 |  |  | янв.-март 2025
459 | МП ТСП-Z-150-420-Г-Г-МВ-ГОСТ 32603-2021 (ПЭ-01-9003-0,5), L=5530 | шт | 21391 | 21391 | 25669.2 | 2 | 51338.4 | 2 |  |  | янв.-март 2025
460 | МП ТСП-Z-150-1100-Г-Г-МВ-ГОСТ 32603-2021 (ПЭ-01-9003-0,5), L=4930 (с вырезом) | шт | 66431 | 66431 | 79717.2 | 28 | 2232081.6 | 28 |  |  | янв.-март 2025
461 | МП ТСП-Z-150-1100-Г-Г-МВ-ГОСТ 32603-2021 (ПЭ-01-9003-0,5), L=5530 (с вырезом) | шт | 74516 | 74516 | 89419.2 | 6 | 536515.2 | 6 |  |  | янв.-март 2025
462 | МП ТСП-Z-150-1100-Г-Г-МВ-ГОСТ 32603-2021 (ПЭ-01-9003-0,5), L=6130 | шт | 62103 | 62103 | 74523.6 | 22 | 1639519.2 | 22 |  |  | янв.-март 2025
463 | МП ТСП-Z-150-1120-Г-Г-МВ-ГОСТ 32603-2021 (ПЭ-01-9003-0,5), L=5640 (с вырезом) | шт | 77380 | 77380 | 92856 | 2 | 185712 | 2 |  |  | янв.-март 2025
464 | МП ТСП-Z-150-1120-Г-Г-МВ-ГОСТ 32603-2021 (ПЭ-01-9003-0,5), L=5040 (с вырезом) | шт | 69148 | 69148 | 82977.6 | 2 | 165955.2 | 2 |  |  | янв.-март 2025
465 | Корпус пристройки в осях 2-13 / А-Б |  | 0 | [7 empty] | янв.-март 2025
466 | МП ТСП-Z-150-1000-Г-Г-МВ-ГОСТ 32603-2021 (ПЭ-01-9003-0,5), L=1500 | шт | 13815 | 13815 | 16578 | 2 | 33156 | 2 |  |  | янв.-март 2025
467 | МП ТСП-Z-150-1000-Г-Г-МВ-ГОСТ 32603-2021 (ПЭ-01-9003-0,5), L=2980 | шт | 27446 | 27446 | 32935.2 | 10 | 329352 | 10 |  |  | янв.-март 2025
468 | МП ТСП-Z-150-1000-Г-Г-МВ-ГОСТ 32603-2021 (ПЭ-01-9003-0,5), L=2980 (с вырезом) | шт | 36505 | 36505 | 43806 | 5 | 219030 | 5 |  |  | янв.-март 2025
469 | МП ТСП-Z-150-1000-Г-Г-МВ-ГОСТ 32603-2021 (ПЭ-01-9003-0,5), L=2980 (с вырезом) | шт | 36505 | 36505 | 43806 | 3 | 131418 | 3 |  |  | янв.-март 2025
470 | МП ТСП-Z-150-1100-Г-Г-МВ-ГОСТ 32603-2021 (ПЭ-01-9003-0,5), L=2980 | шт | 30190 | 30190 | 36228 | 12 | 434736 | 12 |  |  | янв.-март 2025
471 | МП ТСП-Z-150-1100-Г-Г-МВ-ГОСТ 32603-2021 (ПЭ-01-9003-0,5), L=2980 (с вырезом) | шт | 40155 | 40155 | 48186 | 5 | 240930 | 5 |  |  | янв.-март 2025
472 | МП ТСП-Z-150-1100-Г-Г-МВ-ГОСТ 32603-2021 (ПЭ-01-9003-0,5), L=2980 (с вырезом) | шт | 40155 | 40155 | 48186 | 4 | 192744 | 4 |  |  | янв.-март 2025
473 | МП ТСП-Z-150-1160-Г-Г-МВ-ГОСТ 32603-2021 (ПЭ-01-9003-0,5), L=2980 | шт | 31837 | 31837 | 38204.4 | 4 | 152817.6 | 4 |  |  | янв.-март 2025
474 | МП ТСП-Z-150-1000-Г-Г-МВ-ГОСТ 32603-2021 (ПЭ-01-9003-0,5), L=3430 (с вырезом) | шт | 42017 | 42017 | 50420.4 | 2 | 100840.8 | 2 |  |  | янв.-март 2025
475 | МП ТСП-Z-150-1000-Г-Г-МВ-ГОСТ 32603-2021 (ПЭ-01-9003-0,5), L=3640 (с вырезом) | шт | 44590 | 44590 | 53508 | 2 | 107016 | 2 |  |  | янв.-март 2025
476 | МП ТСП-Z-150-1000-Г-Г-МВ-ГОСТ 32603-2021 (ПЭ-01-9003-0,5), L=3850 (с вырезом) | шт | 47162 | 47162 | 56594.4 | 2 | 113188.8 | 2 |  |  | янв.-март 2025
477 | МП ТСП-Z-150-1000-Г-Г-МВ-ГОСТ 32603-2021 (ПЭ-01-9003-0,5), L=4060 (с вырезом) | шт | 49735 | 49735 | 59682 | 2 | 119364 | 2 |  |  | янв.-март 2025
478 | МП ТСП-Z-150-1000-Г-Г-МВ-ГОСТ 32603-2021 (ПЭ-01-9003-0,5), L=3220 (с вырезом) | шт | 39445 | 39445 | 47334 | 2 | 94668 | 2 |  |  | янв.-март 2025
479 | Комплектующие ООО "Металл Профиль" |  | 0 | [7 empty] | янв.-март 2025
480 | Саморез диам. 5,5х190 с ЭПДМ-прокладкой | шт | 9 | 9 | 10.8 | 2844 | 30715.2 |  | 2844 |  | янв.-март 2025
481 | Саморез диам. 4,2х76 с прессшайбой со сверлом цветной | шт | 2.8 | 2.8 | 3.36 | 664 | 2231.04 |  | 664 |  | янв.-март 2025
482 | Саморез диам. 5,5х32 с ЭПДМ-прокладкой | шт | 4 | 4 | 4.8 | 990 | 4752 |  | 990 |  | янв.-март 2025
483 | Фасонные изделия толщ. 0,5мм RAL 9003 (белый) |  | 0 | [7 empty] | янв.-март 2025
484 | ФИ6х224х2000 | шт | 2688 | 2688 | 3225.6 | 15 | 48384 | 15 |  |  | янв.-март 2025
485 | ФИ7х2000 | шт | 600 | 600 | 720 | 41 | 29520 | 41 |  |  | янв.-март 2025
486 | ФИ16х53х2000 (оконное, дверное обрамление) | шт | 826 | 826 | 991.2 | 156 | 154627.2 | 156 |  |  | янв.-март 2025
487 | ФИ17х78х2000 (отлив оконный) | шт | 1190 | 1190 | 1428 | 47 | 67116 | 47 |  |  | янв.-март 2025
488 | ФИ18х165х2000 | шт | 1980 | 1980 | 2376 | 134 | 318384 | 134 |  |  | янв.-март 2025
489 | ФИ22х130х2000 | шт | 1560 | 1560 | 1872 | 14 | 26208 | 14 |  |  | янв.-март 2025
490 | Нащельник оинкованный стальной лист толщ. 0,5мм, S=0,816м2 | кг | 1050 | 1050 | 1260 | 3.21 | 4044.6 | 3.21 |  |  | янв.-март 2025
491 | Лист 4х50х50, S=762 ГОСТ 19903-2015 | кг | 150 | 150 | 180 | 182.9 | 32922 | 182.9 |  |  | янв.-март 2025
492 | Жгут "Вилатерм" 15 | м | 12 | 12 | 14.4 | 36.76 | 529.344 |  | 36.76 |  | янв.-март 2025
493 | Минеральная вата плотность 45кг/м3 | м3 | 4970 | 4970 | 5964 | 2.26 | 13478.64 |  | 2.26 |  | янв.-март 2025
494 | Уплотнитель замкового соединения ТСП (8мм*30м) | м | 5 | 5 | 6 | 812 | 4872 | 812 |  |  | янв.-март 2025
495 | Герметик силиконовый однокомпонентный влаго-термостойкий, устойчивый к УФ-излучению - 20л, Расход 1 шт.баллона герметика- 310 мл герметика на 10 м.п шва. | л | 1739 | 1739 | 2086.8 | 20 | 41736 |  | 20 |  | янв.-март 2025
496 | Уплотнитель терморазделяющая полоса (45мм х 30м) | м | 18 | 18 | 21.6 | 784.9 | 16953.84 | 784.9 |  |  | янв.-март 2025
497 | Набухающая самоклеящаяся лента | м | 30 | 30 | 36 | 771 | 27756 |  | 771 |  | янв.-март 2025
498 | Отдельные позиции кровли (участок / пристрой) (лист 4) |  | 0 | [7 empty] | янв.-март 2025
499 | ФИ31х166х2000 (RAL 5005) | шт | 1992 | 1992 | 2390.4 | 103 | 246211.2 | 103 |  |  | янв.-март 2025
500 | ФИ39х2000 (RAL 5005) | шт | 1190 | 1190 | 1428 | 84 | 119952 | 84 |  |  | янв.-март 2025
501 | Уплотнитель Н-60х845-В | шт | 145 | 145 | 174 | 170 | 29580 | 170 |  |  | янв.-март 2025
502 | Уплотнитель Н-60х845-А | шт | 145 | 145 | 174 | 170 | 29580 | 170 |  |  | янв.-март 2025
503 | Элемент обрамления МП 30-150х25х3000 | шт | 1773 | 1773 | 2127.6 | 125 | 265950 | 125 |  |  | янв.-март 2025
504 | ФИ43х2000 (RAL 5005) | шт | 1320 | 1320 | 1584 | 30 | 47520 | 30 |  |  | янв.-март 2025
505 | ФИ29х2000 (RAL 9003) | шт | 980 | 980 | 1176 | 30 | 35280 | 30 |  |  | янв.-март 2025
506 | ФИ19х309х2000 (RAL5005) | шт | 3708 | 3708 | 4449.6 | 6 | 26697.6 | 6 |  |  | янв.-март 2025
507 | Оцинкованная сталь лист толщ. 0,5мм (фартук) (RAL5005) S=7,5м2 / 29,5кг | м2 | 1050 | 1050 | 1260 | 7.5 | 9450 |  | 7.5 |  | янв.-март 2025
508 | Архитектруно-строительные решения (№ 1880-01-АС2 от 21.10.2024 ) |  | 0 | [7 empty] | янв.-март 2025
509 | Стены внутренние ненесущие, толщ. 250 мм. (лист 5) |  | 0 | [7 empty] | янв.-март 2025
510 | Кирпич КР-р 250х120х65 / 1НФ по ГОСТ 530-2012 | шт | 28.9 | 28.9 | 34.68 | 16606 | 575896.08 | 16606 |  |  | янв.-март 2025
511 | Раствор М 75 | м3 | 12295 | 12295 | 14754 | 10.23 | 150933.42 |  | 10.23 |  | янв.-март 2025
512 | Сетка кладочная рулонная из арматура диам. 3мм Вр-1 с ячейкой 50х50 шириной сетки 205мм | т | 120000 | 120000 | 144000 | 0.334 | 48096 |  | 0.334 |  | янв.-март 2025
513 | Перегородки, толщ. 120мм |  | 0 | [7 empty] | янв.-март 2025
514 | Кирпич КР-р 250х120х65 / 1НФ по ГОСТ 530-2012 | шт | 28.9 | 28.9 | 34.68 | 17965 | 623026.2 | 17965 |  |  | янв.-март 2025
515 | Раствор М 50 | м3 | 12090 | 12090 | 14508 | 8.26 | 119836.08 |  | 8.26 |  | янв.-март 2025
516 | Сетка кладочная рулонная из арматура диам. 3мм Вр-1 с ячейкой 50х50 шириной сетки 105мм | т | 120000 | 120000 | 144000 | 0.152 | 21888 |  | 0.152 |  | янв.-март 2025
517 | Изделие соединительное МС 64-1, сер. 1.431.6-28 вып. 2 | шт | 595 | 595 | 714 | 30 | 21420 | 30 |  |  | янв.-март 2025
518 | Фасонное изделие ФИ7х2000, ООО "МеталлПрофиль" | шт | 620 | 620 | 744 | 110 | 81840 | 110 |  |  | янв.-март 2025
519 | Минеральная вата плотность 45кг/м3 | м3 | 4970 | 4970 | 5964 | 0.15 | 894.6 |  | 0.15 |  | янв.-март 2025
520 | Арматура диам. 8 А240-(А-I), L=26,7м.п. | кг | 104 | 104 | 124.8 | 10.55 | 1316.64 | 10.55 |  |  | янв.-март 2025
521 | Перемычка 1ПБ 10-1 ГОСТ 948-2016 | шт | 460 | 460 | 552 | 6 | 3312 | 6 |  |  | янв.-март 2025
522 | Перемычка 2ПБ 13-1-n ГОСТ 948-2016 | шт | 923 | 923 | 1107.6 | 11 | 12183.6 | 11 |  |  | янв.-март 2025
523 | Перемычка 2ПБ 16-2-n ГОСТ 948-2016 | шт | 906 | 906 | 1087.2 | 4 | 4348.8 | 4 |  |  | янв.-март 2025
524 | Входная группа ВГ-1 (лист 6) |  | 0 | [7 empty] | янв.-март 2025
525 | Песчано-гравийная смесь | м3 | 990 | 990 | 1188 | 8.54 | 10145.52 | 8.54 |  |  | янв.-март 2025
526 | Сетка 4С (10А400-200 / 10А400-200) 285х185 75/25) | кг | 250 | 250 | 300 | 69.36 | 20808 | 69.36 |  |  | янв.-март 2025
527 | Закладная деталь МН126-6, серия 1.400-15 вып. 1 | шт | 1378 | 1378 | 1653.6 | 4 | 6614.4 | 4 |  |  | янв.-март 2025
528 | Бетон В25, F200, W6 | м3 | 16450 | 16450 | 19740 | 1.102 | 21753.48 | 1.102 |  |  | янв.-март 2025
529 | Бетон В10 (подготовка) | м3 | 13950 | 13950 | 16740 | 0.62 | 10378.8 | 0.62 |  |  | янв.-март 2025
530 | Базальт искуственный толщ. 30мм | м2 | 8860 | 8860 | 10632 | 5.51 | 58582.32 | 5.51 |  |  | янв.-март 2025
531 | Клей ЮнисГранит | кг | 28 | 28 | 33.6 | 27.55 | 925.68 |  | 27.55 |  | янв.-март 2025
532 | Цементно-песчаный раствор М150 (5,51м2) | м3 | 12980 | 12980 | 15576 | 0.14 | 2180.64 |  | 0.14 |  | янв.-март 2025
533 | Экструдированный пенополистирол Пеноплекс, толщ. 20мм (1м2) | м3 | 12390 | 12390 | 14868 | 0.02 | 297.36 | 0.02 |  |  | янв.-март 2025
534 | Мастика битумно-полимерная горячая МБПГ | м3 | 74 | 74 | 88.8 | 0.02 | 1.776 |  | 0.02 |  | янв.-март 2025
535 | Ферма Ф-1 (2 шт) (лист 7) |  | 0 | [7 empty] | янв.-март 2025
536 | Профиль 80х80х4, L=3100 ГОСТ 30245-2003 | кг | 113 | 113 | 135.6 | 57.16 | 7750.896 | 57.16 |  |  | янв.-март 2025
537 | Профиль 80х80х4, L=1585 ГОСТ 30245-2003 | кг | 113 | 113 | 135.6 | 58.44 | 7924.464 | 58.44 |  |  | янв.-март 2025
538 | Профиль 80х80х4, L=249 ГОСТ 30245-2003 | кг | 113 | 113 | 135.6 | 4.6 | 623.76 | 4.6 |  |  | янв.-март 2025
539 | Лист 4х80х80-Б, ГОСТ 19903-2015 | кг | 100 | 100 | 120 | 0.8 | 96 | 0.8 |  |  | янв.-март 2025
540 | Стойка Ст-1 (4 шт) (лист 7) |  | 0 | [7 empty] | янв.-март 2025
541 | Профиль 120х120х5, L=2476 ГОСТ 30245-2003 | кг | 115 | 115 | 138 | 173.8 | 23984.4 | 173.8 |  |  | янв.-март 2025
542 | Лист 8х150х150-Б, ГОСТ 19903-2015 | кг | 150 | 150 | 180 | 5.64 | 1015.2 | 5.64 |  |  | янв.-март 2025
543 | Лист 16х230х230-Б, ГОСТ 19903-2015 | кг | 200 | 200 | 240 | 26.56 | 6374.4 | 26.56 |  |  | янв.-март 2025
544 | Козырек К-1 (лист 7) |  | 0 | [7 empty] | янв.-март 2025
545 | Профиль 120х120х5, L=1890 ГОСТ 30245-2003 | кг | 115 | 115 | 138 | 66.34 | 9154.92 | 66.34 |  |  | янв.-март 2025
546 | Профиль 60х40х4, L=1720 ГОСТ 30245-2003 | кг | 100 | 100 | 120 | 56.32 | 6758.4 | 56.32 |  |  | янв.-март 2025
547 | Профиль 60х40х4, L=150 ГОСТ 30245-2003 | кг | 100 | 100 | 120 | 4.92 | 590.4 | 4.92 |  |  | янв.-март 2025
548 | Лист 4х120х120-Б, ГОСТ 19903-2015 | кг | 150 | 150 | 180 | 1.8 | 324 | 1.8 |  |  | янв.-март 2025
549 | Профиль 60х40х4, L=1890, ГОСТ 30245-2003 | кг | 100 | 100 | 120 | 20.6 | 2472 | 20.6 |  |  | янв.-март 2025
550 | Профиль 60х40х4, L=280, ГОСТ 30245-2003 | кг | 100 | 100 | 120 | 9.18 | 1101.6 | 9.18 |  |  | янв.-март 2025
551 | Профиль 60х40х4, L=2180, ГОСТ 30245-2003 | кг | 100 | 100 | 120 | 35.64 | 4276.8 | 35.64 |  |  | янв.-март 2025
552 | Профиль 60х40х4, L=855, ГОСТ 30245-2003 | кг | 100 | 100 | 120 | 9.32 | 1118.4 | 9.32 |  |  | янв.-март 2025
553 | Профиль 60х40х4, L=90, ГОСТ 30245-2003 | кг | 100 | 100 | 120 | 4.41 | 529.2 | 4.41 |  |  | янв.-март 2025
554 | Планка угла наружного ПУН-50х50х2000, t=0,5мм (RAL 9003) | шт | 670 | 670 | 804 | 4 | 3216 |  | 4 |  | янв.-март 2025
555 | Планка угла наружного ПУН-50х50х2000, t=0,5мм (RAL 5005) | шт | 670 | 670 | 804 | 2 | 1608 |  | 2 |  | янв.-март 2025
556 | Планка угла внутреннего ПУН-50х50х2000, t=0,5мм (RAL 9003) | шт | 670 | 670 | 804 | 2 | 1608 |  | 2 |  | янв.-март 2025
557 | Планка угла внутреннего ПУН-50х50х2000, t=0,5мм (RAL 5005) | шт | 670 | 670 | 804 | 2 | 1608 |  | 2 |  | янв.-март 2025
558 | Планка торцевая ПТ-95х120х2000, t=0,5мм (RAL 5005) | шт | 672 | 672 | 806.4 | 2 | 1612.8 |  | 2 |  | янв.-март 2025
559 | Планка корнизная ПК-100х69х2000, t=0,5мм (RAL 5005) | шт | 680 | 680 | 816 | 2 | 1632 |  | 2 |  | янв.-март 2025
560 | Планка конька плоская ПК-150х150х2000, t=0,5мм (RAL 5005) | шт | 2560 | 2560 | 3072 | 1 | 3072 |  | 1 |  | янв.-март 2025
561 | Планка примыкания верхняя ППВ-250х147х2000, t=0,5мм (RAL 5005) | шт | 1670 | 1670 | 2004 | 2 | 4008 |  | 2 |  | янв.-март 2025
562 | Профнастил С-8-1150-0,55-А RAL5005 | м2 | 740 | 740 | 888 | 0.66 | 586.08 | 0.66 |  |  | янв.-март 2025
563 | Профнастил С-8-1150-0,55-А RAL9003 | м2 | 740 | 740 | 888 | 9.24 | 8205.12 | 9.24 |  |  | янв.-март 2025
564 | Уплотнитель НС-44х1000-А | шт | 118 | 118 | 141.6 | 5 | 708 | 5 |  |  | янв.-март 2025
565 | Уплотнитель НС-44х1000-В | шт | 120 | 120 | 144 | 5 | 720 | 5 |  |  | янв.-март 2025
566 | Профнастил НС44-1000-0,7 RAL5005 | м2 | 1540 | 1540 | 1848 | 8 | 14784 | 8 |  |  | янв.-март 2025
567 | Саморез 4,8х35 с ЭПДМ-прокладками и цветными головками | шт | 3 | 3 | 3.6 | 119 | 428.4 |  | 119 |  | янв.-март 2025
568 | Входная группа ВГ-2, ВГ-3, ВГ-3а (лист 8) |  | 0 | [7 empty] | янв.-март 2025
569 | Песчано-гравийная смесь | м3 | 990 | 990 | 1188 | 11.2 | 13305.6 | 11.2 |  |  | янв.-март 2025
570 | Сетка 4С (10А400-200 / 10А400-200) 160х145 75/25) | кг | 250 | 250 | 300 | 90.3 | 27090 | 90.3 |  |  | янв.-март 2025
571 | Бетн В25, F200, W6 | м3 | 14150 | 14150 | 16980 | 1.5 | 25470 | 1.5 |  |  | янв.-март 2025
572 | Бетон В10 (подготовка) | м3 | 13950 | 13950 | 16740 | 0.9 | 15066 | 0.9 |  |  | янв.-март 2025
573 | Экструдированный пенополистирол Пеноплекс, толщ. 20мм (1м2) | м3 | 12390 | 12390 | 14868 | 0.03 | 446.04 | 0.03 |  |  | янв.-март 2025
574 | Мастика битумно-полимерная горячая МБПГ | м3 | 74 | 74 | 88.8 | 0.03 | 2.664 |  | 0.03 |  | янв.-март 2025
575 | Козырек К-2 (3 шт) (лист 9) |  | 0 | [7 empty] | янв.-март 2025
576 | Профиль 50х50х5 L=19,91м.п., ГОСТ 30245-2003 | кг | 115 | 115 | 138 | 391.83 | 54072.54 | 391.83 |  |  | янв.-март 2025
577 | Лист 4х50х50-Б, ГОСТ 19903-2015 | кг | 150 | 150 | 180 | 1.66 | 298.8 | 1.66 |  |  | янв.-март 2025
578 | Лист 10х50х50-Б, ГОСТ 19903-2015 | кг | 270 | 270 | 324 | 8.4 | 2721.6 | 8.4 |  |  | янв.-март 2025
579 | Труба 22х1,5, L=120 | кг | 98 | 98 | 117.6 | 1.89 | 222.264 | 1.89 |  |  | янв.-март 2025
580 | Профнастил НС44-1000-0,7 RAL5005 | м2 | 1540 | 1540 | 1848 | 7.2 | 13305.6 | 7.2 |  |  | янв.-март 2025
581 | Оцинкованный лист толщ. 0,5мм, S=0,71м2, RAL5005 | кг | 1050 | 1050 | 1260 | 2.8 | 3528 |  | 2.8 |  | янв.-март 2025
582 | Саморез 4,8х35 с ЭПДМ-прокладками и цветными головками | шт | 3 | 3 | 3.6 | 48 | 172.8 |  | 48 |  | янв.-март 2025
583 | Шпилька Ш-1 (21 шт) |  | 0 | [7 empty] | янв.-март 2025
584 | Круг диам. 16, L=390 | кг | 110 | 110 | 132 | 13.02 | 1718.64 | 13.02 |  | 13.02 | янв.-март 2025
585 | Шайба А16.01.08кп | шт | 0.5 | 0.5 | 0.6 | 21 | 12.6 |  | 21 |  | янв.-март 2025
586 | Гайка шестигранная нормальная М16-6 | шт | 36 | 36 | 43.2 | 42 | 1814.4 |  | 42 |  | янв.-март 2025
587 | Герметик силиконовый: ВИБРОСИЛ нейтральный, для герметизации акустических панелей (300 мл) | шт | 628 | 628 | 753.6 | 1 | 753.6 |  | 1 |  | янв.-март 2025
588 | Антикоррозионное покрытие металлоконструкций входной группы ВГ-1, ВГ-2, ВГ-3 |  | 0 | [7 empty] | янв.-март 2025
589 | Грунтовка ГФ-021 | кг | 108 | 108 | 129.6 | 3.08 | 399.168 |  | 3.08 |  | янв.-март 2025
590 | Эмаль ПФ-115 (цвет - синий RAL5005) | кг | 158 | 158 | 189.6 | 9.8 | 1858.08 |  | 9.8 |  | янв.-март 2025
591 | Опоры ОП1 - ОП25 (лист 10) |  | 0 | [7 empty] | янв.-март 2025
592 | Грунтовка ГФ-021 | кг | 108 | 108 | 129.6 | 3.6 | 466.56 |  | 3.6 |  | янв.-март 2025
593 | Эмаль ПФ-115 (цвет - синий RAL5005) | кг | 158 | 158 | 189.6 | 11.4 | 2161.44 |  | 11.4 |  | янв.-март 2025
594 | Опора ОП1 (1 шт) (лист 11) |  | 0 | [7 empty] | янв.-март 2025
595 | Труба 108х4, L=1021, ГОСТ 10704-91 | кг | 102 | 102 | 122.4 | 10.48 | 1282.752 | 10.48 |  |  | янв.-март 2025
596 | Лист 16х300х300-Б ГОСТ 19903-2015 | кг | 300 | 300 | 360 | 22.6 | 8136 | 22.6 |  |  | янв.-март 2025
597 | Лист 8х300х300-Б ГОСТ 19903-2015 | кг | 250 | 250 | 300 | 2.12 | 636 | 2.12 |  |  | янв.-март 2025
598 | Лист 8х95х150-Б ГОСТ 19903-2015 | кг | 200 | 200 | 240 | 3.56 | 854.4 | 3.56 |  |  | янв.-март 2025
599 | Швеллер 10П, L=445, ГОСТ 8240-97 | кг | 125 | 125 | 150 | 3.82 | 573 | 3.82 |  |  | янв.-март 2025
600 | Лист 6х40х84-Б ГОСТ 19903-2015 | кг | 190 | 190 | 228 | 0.32 | 72.96 | 0.32 |  |  | янв.-март 2025
601 | Швеллер 10П, L=575, ГОСТ 8240-97 | кг | 125 | 125 | 150 | 4.94 | 741 | 4.94 |  |  | янв.-март 2025
602 | Лист 8х120х170-Б ГОСТ 19903-2015 | кг | 250 | 250 | 300 | 1.28 | 384 | 1.28 |  |  | янв.-март 2025
603 | Лист 8х100х100-Б ГОСТ 19903-2015 | кг | 250 | 250 | 300 | 0.63 | 189 | 0.63 |  |  | янв.-март 2025
604 | Клиновый анкер EAZ-H 12/20х120, каталог eltmenta, артикул 300287 | шт | 368 | 368 | 441.6 | 8 | 3532.8 | 8 |  |  | янв.-март 2025
605 | Труба 108х4, L=431, ГОСТ 10704-91 | кг | 102 | 102 | 122.4 | 4.42 | 541.008 | 4.42 |  |  | янв.-март 2025
606 | Опора ОП2 (1 шт) (лист 12) |  | 0 | [7 empty] | янв.-март 2025
607 | Труба 108х4, L=1358, ГОСТ 10704-91 | кг | 102 | 102 | 122.4 | 13.93 | 1705.032 | 13.93 |  |  | янв.-март 2025
608 | Лист 16х300х300-Б ГОСТ 19903-2015 | кг | 300 | 300 | 360 | 22.6 | 8136 | 22.6 |  |  | янв.-март 2025
609 | Лист 8х300х300-Б ГОСТ 19903-2015 | кг | 250 | 250 | 300 | 2.12 | 636 | 2.12 |  |  | янв.-март 2025
610 | Лист 8х95х150-Б ГОСТ 19903-2015 | кг | 200 | 200 | 240 | 3.56 | 854.4 | 3.56 |  |  | янв.-март 2025
611 | Швеллер 10П, L=715, ГОСТ 8240-97 | кг | 125 | 125 | 150 | 6.14 | 921 | 6.14 |  |  | янв.-март 2025
612 | Лист 6х40х84-Б ГОСТ 19903-2015 | кг | 190 | 190 | 228 | 0.48 | 109.44 | 0.48 |  |  | янв.-март 2025
613 | Швеллер 10П, L=575, ГОСТ 8240-97 | кг | 125 | 125 | 150 | 4.94 | 741 | 4.94 |  |  | янв.-март 2025
614 | Лист 8х120х170-Б ГОСТ 19903-2015 | кг | 250 | 250 | 300 | 1.28 | 384 | 1.28 |  |  | янв.-март 2025
615 | Лист 8х100х100-Б ГОСТ 19903-2015 | кг | 250 | 250 | 300 | 0.63 | 189 | 0.63 |  |  | янв.-март 2025
616 | Клиновый анкер EAZ-H 12/20х120, каталог eltmenta, артикул 300287 | шт | 368 | 368 | 441.6 | 8 | 3532.8 | 8 |  |  | янв.-март 2025
617 | Труба 108х4, L=431, ГОСТ 10704-91 | кг | 102 | 102 | 122.4 | 4.42 | 541.008 | 4.42 |  |  | янв.-март 2025
618 | Швеллер 10П, L=140, ГОСТ 8240-97 | кг | 125 | 125 | 150 | 1.2 | 180 | 1.2 |  |  | янв.-март 2025
619 | Швеллер 10П, L=430, ГОСТ 8240-97 | кг | 125 | 125 | 150 | 3.69 | 553.5 | 3.69 |  |  | янв.-март 2025
620 | Опора ОП3 (1 шт) (лист 13) |  | 0 | [7 empty] | янв.-март 2025
621 | Труба 108х4, L=1793, ГОСТ 10704-91 | кг | 102 | 102 | 122.4 | 18.39 | 2250.936 | 18.39 |  |  | янв.-март 2025
622 | Лист 16х300х300-Б ГОСТ 19903-2015 | кг | 300 | 300 | 360 | 22.6 | 8136 | 22.6 |  |  | янв.-март 2025
623 | Лист 8х130х130-Б ГОСТ 19903-2015 | кг | 250 | 250 | 300 | 2.12 | 636 | 2.12 |  |  | янв.-март 2025
624 | Лист 8х95х150-Б ГОСТ 19903-2015 | кг | 200 | 200 | 240 | 3.56 | 854.4 | 3.56 |  |  | янв.-март 2025
625 | Швеллер 10П, L=405, ГОСТ 8240-97 | кг | 125 | 125 | 150 | 3.48 | 522 | 3.48 |  |  | янв.-март 2025
626 | Лист 6х40х84-Б ГОСТ 19903-2015 | кг | 190 | 190 | 228 | 0.48 | 109.44 | 0.48 |  |  | янв.-март 2025
627 | Швеллер 10П, L=575, ГОСТ 8240-97 | кг | 125 | 125 | 150 | 4.94 | 741 | 4.94 |  |  | янв.-март 2025
628 | Лист 8х120х170-Б ГОСТ 19903-2015 | кг | 250 | 250 | 300 | 1.28 | 384 | 1.28 |  |  | янв.-март 2025
629 | Лист 8х100х100-Б ГОСТ 19903-2015 | кг | 250 | 250 | 300 | 0.63 | 189 | 0.63 |  |  | янв.-март 2025
630 | Клиновый анкер EAZ-H 12/20х120, каталог eltmenta, артикул 300287 | шт | 368 | 368 | 441.6 | 8 | 3532.8 | 8 |  |  | янв.-март 2025
631 | Труба 108х4, L=431, ГОСТ 10704-91 | кг | 102 | 102 | 122.4 | 4.42 | 541.008 | 4.42 |  |  | янв.-март 2025
632 | Швеллер 10П, L=140, ГОСТ 8240-97 | кг | 125 | 125 | 150 | 1.2 | 180 | 1.2 |  |  | янв.-март 2025
633 | Швеллер 10П, L=430, ГОСТ 8240-97 | кг | 125 | 125 | 150 | 3.69 | 553.5 | 3.69 |  |  | янв.-март 2025
634 | Опора ОП4 (1 шт) (лист 14) |  | 0 | [7 empty] | янв.-март 2025
635 | Труба 108х4, L=1793, ГОСТ 10704-91 | кг | 102 | 102 | 122.4 | 18.39 | 2250.936 | 18.39 |  |  | янв.-март 2025
636 | Лист 16х300х300-Б ГОСТ 19903-2015 | кг | 300 | 300 | 360 | 11.3 | 4068 | 11.3 |  |  | янв.-март 2025
637 | Лист 8х130х130-Б ГОСТ 19903-2015 | кг | 250 | 250 | 300 | 1.06 | 318 | 1.06 |  |  | янв.-март 2025
638 | Лист 8х95х150-Б ГОСТ 19903-2015 | кг | 200 | 200 | 240 | 3.56 | 854.4 | 3.56 |  |  | янв.-март 2025
639 | Швеллер 10П, L=405, ГОСТ 8240-97 | кг | 125 | 125 | 150 | 3.48 | 522 | 3.48 |  |  | янв.-март 2025
640 | Лист 6х40х84-Б ГОСТ 19903-2015 | кг | 190 | 190 | 228 | 0.48 | 109.44 | 0.48 |  |  | янв.-март 2025
641 | Швеллер 10П, L=420, ГОСТ 8240-97 | кг | 125 | 125 | 150 | 7.22 | 1083 | 7.22 |  |  | янв.-март 2025
642 | Швеллер 10П, L=140, ГОСТ 8240-97 | кг | 125 | 125 | 150 | 2.4 | 360 | 2.4 |  |  | янв.-март 2025
643 | Лист 8х100х100-Б ГОСТ 19903-2015 | кг | 250 | 250 | 300 | 0.63 | 189 | 0.63 |  |  | янв.-март 2025
644 | Клиновый анкер EAZ-H 12/20х120, каталог eltmenta, артикул 300287 | шт | 368 | 368 | 441.6 | 4 | 1766.4 | 4 |  |  | янв.-март 2025
645 | Уголок 63х63х5, L=100, ГОСТ 8509-93 | кг | 109 | 109 | 130.8 | 0.48 | 62.784 |  | 0.48 |  | янв.-март 2025
646 | Опора ОП5 (1 шт) (лист 15) |  | 0 | [7 empty] | янв.-март 2025
647 | Труба 133х4, L=2273, ГОСТ 10704-91 | кг | 115 | 115 | 138 | 28.94 | 3993.72 | 28.94 |  |  | янв.-март 2025
648 | Лист 16х230х300-Б ГОСТ 19903-2015 | кг | 300 | 300 | 360 | 8.67 | 3121.2 | 8.67 |  |  | янв.-март 2025
649 | Лист 8х170х170-Б ГОСТ 19903-2015 | кг | 270 | 270 | 324 | 1.81 | 586.44 | 1.81 |  |  | янв.-март 2025
650 | Лист 8х83х200-Б ГОСТ 19903-2015 | кг | 200 | 200 | 240 | 3.12 | 748.8 | 3.12 |  |  | янв.-март 2025
651 | Швеллер 10П, L=560, ГОСТ 8240-97 | кг | 125 | 125 | 150 | 4.81 | 721.5 | 4.81 |  |  | янв.-март 2025
652 | Лист 6х40х84-Б ГОСТ 19903-2015 | кг | 190 | 190 | 228 | 0.16 | 36.48 | 0.16 |  |  | янв.-март 2025
653 | Лист 8х180х180-Б ГОСТ 19903-2015 | кг | 270 | 270 | 324 | 2.03 | 657.72 | 2.03 |  |  | янв.-март 2025
654 | Клиновый анкер EAZ-H 12/20х120, каталог eltmenta, артикул 300287 | шт | 368 | 368 | 441.6 | 4 | 1766.4 | 4 |  |  | янв.-март 2025
655 | Опора ОП7, ОП9, ОП10 (3 шт) (лист 15) |  | 0 | [7 empty] | янв.-март 2025
656 | Труба 133х4, L=2277, ГОСТ 10704-91 | кг | 115 | 115 | 138 | 86.97 | 12001.86 | 86.97 |  |  | янв.-март 2025
657 | Лист 16х230х300-Б ГОСТ 19903-2015 | кг | 300 | 300 | 360 | 26.01 | 9363.6 | 26.01 |  |  | янв.-март 2025
658 | Лист 8х170х170-Б ГОСТ 19903-2015 | кг | 270 | 270 | 324 | 5.43 | 1759.32 | 5.43 |  |  | янв.-март 2025
659 | Лист 8х83х200-Б ГОСТ 19903-2015 | кг | 200 | 200 | 240 | 9.36 | 2246.4 | 9.36 |  |  | янв.-март 2025
660 | Швеллер 10П, L=350, ГОСТ 8240-97 | кг | 125 | 125 | 150 | 9 | 1350 | 9 |  |  | янв.-март 2025
661 | Лист 6х40х84-Б ГОСТ 19903-2015 | кг | 190 | 190 | 228 | 0.48 | 109.44 | 0.48 |  |  | янв.-март 2025
662 | Лист 8х180х180-Б ГОСТ 19903-2015 | кг | 270 | 270 | 324 | 1.89 | 612.36 | 1.89 |  |  | янв.-март 2025
663 | Клиновый анкер EAZ-H 12/20х120, каталог eltmenta, артикул 300287 | шт | 368 | 368 | 441.6 | 12 | 5299.2 | 12 |  |  | янв.-март 2025
664 | Опора ОП6 (1 шт) (лист 16) |  | 0 | [7 empty] | янв.-март 2025
665 | Труба 108х4, L=2273, ГОСТ 10704-91 | кг | 102 | 102 | 122.4 | 23.23 | 2843.352 | 23.23 |  |  | янв.-март 2025
666 | Лист 16х300х300-Б ГОСТ 19903-2015 | кг | 300 | 300 | 360 | 11.3 | 4068 | 11.3 |  |  | янв.-март 2025
667 | Лист 16х230х300-Б ГОСТ 19903-2015 | кг | 300 | 300 | 360 | 8.67 | 3121.2 | 8.67 |  |  | янв.-март 2025
668 | Лист 8х130х130-Б ГОСТ 19903-2015 | кг | 250 | 250 | 300 | 2.12 | 636 | 2.12 |  |  | янв.-март 2025
669 | Лист 8х95х150-Б ГОСТ 19903-2015 | кг | 200 | 200 | 240 | 2.67 | 640.8 | 2.67 |  |  | янв.-март 2025
670 | Швеллер 10П, L=560, ГОСТ 8240-97 | кг | 125 | 125 | 150 | 4.81 | 721.5 | 4.81 |  |  | янв.-март 2025
671 | Лист 6х40х84-Б ГОСТ 19903-2015 | кг | 190 | 190 | 228 | 0.64 | 145.92 | 0.64 |  |  | янв.-март 2025
672 | Швеллер 10П, L=405, ГОСТ 8240-97 | кг | 125 | 125 | 150 | 3.48 | 522 | 3.48 |  |  | янв.-март 2025
673 | Швеллер 10П, L=140, ГОСТ 8240-97 | кг | 125 | 125 | 150 | 1.2 | 180 | 1.2 |  |  | янв.-март 2025
674 | Лист 8х180х180-Б ГОСТ 19903-2015 | кг | 270 | 270 | 324 | 2.03 | 657.72 | 2.03 |  |  | янв.-март 2025
675 | Клиновый анкер EAZ-H 12/20х120, каталог eltmenta, артикул 300287 | шт | 368 | 368 | 441.6 | 7 | 3091.2 | 7 |  |  | янв.-март 2025
676 | Труба 108х4, L=558, ГОСТ 10704-91 | кг | 102 | 102 | 122.4 | 5.73 | 701.352 | 5.73 |  |  | янв.-март 2025
677 | Швеллер 10П, L=551, ГОСТ 8240-97 | кг | 125 | 125 | 150 | 4.73 | 709.5 | 4.73 |  |  | янв.-март 2025
678 | Лист 8х120х170-Б ГОСТ 19903-2015 | кг | 250 | 250 | 300 | 1.28 | 384 | 1.28 |  |  | янв.-март 2025
679 | Опора ОП8 (1 шт) (лист 17) |  | 0 | [7 empty] | янв.-март 2025
680 | Труба 133х4, L=2277, ГОСТ 10704-91 | кг | 115 | 115 | 138 | 28.98 | 3999.24 | 28.98 |  |  | янв.-март 2025
681 | Лист 16х230х300-Б ГОСТ 19903-2015 | кг | 300 | 300 | 360 | 8.67 | 3121.2 | 8.67 |  |  | янв.-март 2025
682 | Лист 8х170х170-Б ГОСТ 19903-2015 | кг | 270 | 270 | 324 | 1.81 | 586.44 | 1.81 |  |  | янв.-март 2025
683 | Лист 8х83х200-Б ГОСТ 19903-2015 | кг | 200 | 200 | 240 | 4.16 | 998.4 | 4.16 |  |  | янв.-март 2025
684 | Швеллер 10П, L=350, ГОСТ 8240-97 | кг | 125 | 125 | 150 | 3 | 450 | 3 |  |  | янв.-март 2025
685 | Лист 6х40х84-Б ГОСТ 19903-2015 | кг | 190 | 190 | 228 | 0.32 | 72.96 | 0.32 |  |  | янв.-март 2025
686 | Швеллер 10П, L=315, ГОСТ 8240-97 | кг | 125 | 125 | 150 | 2.71 | 406.5 | 2.71 |  |  | янв.-март 2025
687 | Швеллер 10П, L=140, ГОСТ 8240-97 | кг | 125 | 125 | 150 | 1.2 | 180 | 1.2 |  |  | янв.-март 2025
688 | Лист 8х100х100-Б ГОСТ 19903-2015 | кг | 250 | 250 | 300 | 0.63 | 189 | 0.63 |  |  | янв.-март 2025
689 | Клиновый анкер EAZ-H 12/20х120, каталог eltmenta, артикул 300287 | шт | 368 | 368 | 441.6 | 4 | 1766.4 | 4 |  |  | янв.-март 2025
690 | Опора ОП11 (1 шт) (лист 17) |  | 0 | [7 empty] | янв.-март 2025
691 | Труба 133х4, L=2277, ГОСТ 10704-91 | кг | 115 | 115 | 138 | 28.98 | 3999.24 | 28.98 |  |  | янв.-март 2025
692 | Лист 16х230х300-Б ГОСТ 19903-2015 | кг | 300 | 300 | 360 | 8.67 | 3121.2 | 8.67 |  |  | янв.-март 2025
693 | Лист 8х170х170-Б ГОСТ 19903-2015 | кг | 270 | 270 | 324 | 1.81 | 586.44 | 1.81 |  |  | янв.-март 2025
694 | Лист 8х83х200-Б ГОСТ 19903-2015 | кг | 200 | 200 | 240 | 4.16 | 998.4 | 4.16 |  |  | янв.-март 2025
695 | Швеллер 10П, L=350, ГОСТ 8240-97 | кг | 125 | 125 | 150 | 3 | 450 | 3 |  |  | янв.-март 2025
696 | Лист 6х40х84-Б ГОСТ 19903-2015 | кг | 190 | 190 | 228 | 0.32 | 72.96 | 0.32 |  |  | янв.-март 2025
697 | Швеллер 10П, L=405, ГОСТ 8240-97 | кг | 125 | 125 | 150 | 3.48 | 522 | 3.48 |  |  | янв.-март 2025
698 | Швеллер 10П, L=140, ГОСТ 8240-97 | кг | 125 | 125 | 150 | 1.2 | 180 | 1.2 |  |  | янв.-март 2025
699 | Лист 8х100х100-Б ГОСТ 19903-2015 | кг | 250 | 250 | 300 | 0.63 | 189 | 0.63 |  |  | янв.-март 2025
700 | Клиновый анкер EAZ-H 12/20х120, каталог eltmenta, артикул 300287 | шт | 368 | 368 | 441.6 | 4 | 1766.4 | 4 |  |  | янв.-март 2025
701 | Опора ОП12, ОП13 (2 шт) (лист 18) |  | 0 | [7 empty] | янв.-март 2025
702 | Труба 108х4, L=567, ГОСТ 10704-91 | кг | 102 | 102 | 122.4 | 11.64 | 1424.736 | 11.64 |  |  | янв.-март 2025
703 | Лист 16х230х300-Б ГОСТ 19903-2015 | кг | 300 | 300 | 360 | 17.34 | 6242.4 | 17.34 |  |  | янв.-март 2025
704 | Лист 8х130х130-Б ГОСТ 19903-2015 | кг | 250 | 250 | 300 | 2.12 | 636 | 2.12 |  |  | янв.-март 2025
705 | Лист 8х95х150-Б ГОСТ 19903-2015 | кг | 200 | 200 | 240 | 5.34 | 1281.6 | 5.34 |  |  | янв.-март 2025
706 | Швеллер 10П, L=380, ГОСТ 8240-97 | кг | 125 | 125 | 150 | 9.78 | 1467 | 9.78 |  |  | янв.-март 2025
707 | Лист 6х40х84-Б ГОСТ 19903-2015 | кг | 190 | 190 | 228 | 0.32 | 72.96 | 0.32 |  |  | янв.-март 2025
708 | Клиновый анкер EAZ-H 12/20х120, каталог eltmenta, артикул 300287 | шт | 368 | 368 | 441.6 | 8 | 3532.8 | 8 |  |  | янв.-март 2025
709 | Опора ОП14, ОП15 (2 шт) (лист 19) |  | 0 | [7 empty] | янв.-март 2025
710 | Труба 89х3,5, L=562, ГОСТ 10704-91 | кг | 122 | 122 | 146.4 | 8.3 | 1215.12 | 8.3 |  |  | янв.-март 2025
711 | Лист 12х250х250-Б ГОСТ 19903-2015 | кг | 290 | 290 | 348 | 11.78 | 4099.44 | 11.78 |  |  | янв.-март 2025
712 | Лист 8х130х130-Б ГОСТ 19903-2015 | кг | 250 | 250 | 300 | 2.12 | 636 | 2.12 |  |  | янв.-март 2025
713 | Лист 8х120х120-Б ГОСТ 19903-2015 | кг | 250 | 250 | 300 | 3.6 | 1080 | 3.6 |  |  | янв.-март 2025
714 | Швеллер 10П, L=600, ГОСТ 8240-97 | кг | 125 | 125 | 150 | 10.3 | 1545 | 10.3 |  |  | янв.-март 2025
715 | Лист 6х40х84-Б ГОСТ 19903-2015 | кг | 190 | 190 | 228 | 0.64 | 145.92 | 0.64 |  |  | янв.-март 2025
716 | Клиновый анкер EAZ-H 12/20х120, каталог eltmenta, артикул 300287 | шт | 368 | 368 | 441.6 | 8 | 3532.8 | 8 |  |  | янв.-март 2025
717 | Опора ОП16, ОП17 (2 шт) (лист 20) |  | 0 | [7 empty] | янв.-март 2025
718 | Труба 133х4, L=2258, ГОСТ 10704-91 | кг | 115 | 115 | 138 | 57.48 | 7932.24 | 57.48 |  |  | янв.-март 2025
719 | Лист 16х300х300-Б ГОСТ 19903-2015 | кг | 300 | 300 | 360 | 22.6 | 8136 | 22.6 |  |  | янв.-март 2025
720 | Лист 8х170х170-Б ГОСТ 19903-2015 | кг | 270 | 270 | 324 | 3.62 | 1172.88 | 3.62 |  |  | янв.-март 2025
721 | Лист 8х83х200-Б ГОСТ 19903-2015 | кг | 200 | 200 | 240 | 8.32 | 1996.8 | 8.32 |  |  | янв.-март 2025
722 | Швеллер 10П, L=360, ГОСТ 8240-97 | кг | 125 | 125 | 150 | 6.2 | 930 | 6.2 |  |  | янв.-март 2025
723 | Лист 6х40х84-Б ГОСТ 19903-2015 | кг | 190 | 190 | 228 | 0.32 | 72.96 | 0.32 |  |  | янв.-март 2025
724 | Клиновый анкер EAZ-H 12/20х120, каталог eltmenta, артикул 300287 | шт | 368 | 368 | 441.6 | 8 | 3532.8 | 8 |  |  | янв.-март 2025
725 | Опора ОП19 (1 шт) (лист 20) |  | 0 | [7 empty] | янв.-март 2025
726 | Труба 133х4, L=2658, ГОСТ 10704-91 | кг | 115 | 115 | 138 | 33.84 | 4669.92 | 33.84 |  |  | янв.-март 2025
727 | Лист 16х300х300-Б ГОСТ 19903-2015 | кг | 300 | 300 | 360 | 11.3 | 4068 | 11.3 |  |  | янв.-март 2025
728 | Лист 8х170х170-Б ГОСТ 19903-2015 | кг | 270 | 270 | 324 | 1.81 | 586.44 | 1.81 |  |  | янв.-март 2025
729 | Лист 8х83х200-Б ГОСТ 19903-2015 | кг | 200 | 200 | 240 | 4.16 | 998.4 | 4.16 |  |  | янв.-март 2025
730 | Швеллер 10П, L=360, ГОСТ 8240-97 | кг | 125 | 125 | 150 | 3.1 | 465 | 3.1 |  |  | янв.-март 2025
731 | Лист 6х40х84-Б ГОСТ 19903-2015 | кг | 190 | 190 | 228 | 0.16 | 36.48 | 0.16 |  |  | янв.-март 2025
732 | Клиновый анкер EAZ-H 12/20х120, каталог eltmenta, артикул 300287 | шт | 368 | 368 | 441.6 | 4 | 1766.4 | 4 |  |  | янв.-март 2025
733 | Опора ОП25 (1 шт) (лист 20) |  | 0 | [7 empty] | янв.-март 2025
734 | Труба 133х4, L=2277, ГОСТ 10704-91 | кг | 115 | 115 | 138 | 28.99 | 4000.62 | 28.99 |  |  | янв.-март 2025
735 | Лист 16х300х300-Б ГОСТ 19903-2015 | кг | 300 | 300 | 360 | 11.3 | 4068 | 11.3 |  |  | янв.-март 2025
736 | Лист 8х170х170-Б ГОСТ 19903-2015 | кг | 270 | 270 | 324 | 1.81 | 586.44 | 1.81 |  |  | янв.-март 2025
737 | Лист 8х83х200-Б ГОСТ 19903-2015 | кг | 200 | 200 | 240 | 4.16 | 998.4 | 4.16 |  |  | янв.-март 2025
738 | Швеллер 10П, L=280, ГОСТ 8240-97 | кг | 125 | 125 | 150 | 2.41 | 361.5 | 2.41 |  |  | янв.-март 2025
739 | Лист 6х40х84-Б ГОСТ 19903-2015 | кг | 190 | 190 | 228 | 0.16 | 36.48 | 0.16 |  |  | янв.-март 2025
740 | Клиновый анкер EAZ-H 12/20х120, каталог eltmenta, артикул 300287 | шт | 368 | 368 | 441.6 | 4 | 1766.4 | 4 |  |  | янв.-март 2025
741 | Опора ОП18 (1 шт) (лист 21) |  | 0 | [7 empty] | янв.-март 2025
742 | Труба 133х4, L=2258, ГОСТ 10704-91 | кг | 115 | 115 | 138 | 28.74 | 3966.12 | 28.74 |  |  | янв.-март 2025
743 | Лист 16х300х300-Б ГОСТ 19903-2015 | кг | 300 | 300 | 360 | 11.3 | 4068 | 11.3 |  |  | янв.-март 2025
744 | Лист 8х170х170-Б ГОСТ 19903-2015 | кг | 270 | 270 | 324 | 1.81 | 586.44 | 1.81 |  |  | янв.-март 2025
745 | Лист 8х83х200-Б ГОСТ 19903-2015 | кг | 200 | 200 | 240 | 4.16 | 998.4 | 4.16 |  |  | янв.-март 2025
746 | Швеллер 10П, L=610, ГОСТ 8240-97 | кг | 125 | 125 | 150 | 5.24 | 786 | 5.24 |  |  | янв.-март 2025
747 | Лист 6х40х84-Б ГОСТ 19903-2015 | кг | 190 | 190 | 228 | 0.32 | 72.96 | 0.32 |  |  | янв.-март 2025
748 | Лист 8х120х120-Б ГОСТ 19903-2015 | кг | 250 | 250 | 300 | 1.8 | 540 | 1.8 |  |  | янв.-март 2025
749 | Клиновый анкер EAZ-H 12/20х120, каталог eltmenta, артикул 300287 | шт | 368 | 368 | 441.6 | 4 | 1766.4 | 4 |  |  | янв.-март 2025
750 | Опора ОП23, ОП24 (2 шт) (лист 21) |  | 0 | [7 empty] | янв.-март 2025
751 | Труба 133х4, L=2267, ГОСТ 10704-91 | кг | 115 | 115 | 138 | 57.72 | 7965.36 | 57.72 |  |  | янв.-март 2025
752 | Лист 16х300х300-Б ГОСТ 19903-2015 | кг | 300 | 300 | 360 | 22.6 | 8136 | 22.6 |  |  | янв.-март 2025
753 | Лист 8х170х170-Б ГОСТ 19903-2015 | кг | 270 | 270 | 324 | 3.62 | 1172.88 | 3.62 |  |  | янв.-март 2025
754 | Лист 8х83х200-Б ГОСТ 19903-2015 | кг | 200 | 200 | 240 | 8.32 | 1996.8 | 8.32 |  |  | янв.-март 2025
755 | Швеллер 10П, L=560, ГОСТ 8240-97 | кг | 125 | 125 | 150 | 9.62 | 1443 | 9.62 |  |  | янв.-март 2025
756 | Лист 6х40х84-Б ГОСТ 19903-2015 | кг | 190 | 190 | 228 | 0.64 | 145.92 | 0.64 |  |  | янв.-март 2025
757 | Лист 8х120х120-Б ГОСТ 19903-2015 | кг | 250 | 250 | 300 | 3.6 | 1080 | 3.6 |  |  | янв.-март 2025
758 | Клиновый анкер EAZ-H 12/20х120, каталог eltmenta, артикул 300287 | шт | 368 | 368 | 441.6 | 8 | 3532.8 | 8 |  |  | янв.-март 2025
759 | Опора ОП22 (1 шт) (лист 23) |  | 0 | [7 empty] | янв.-март 2025
760 | Труба 133х4, L=2267, ГОСТ 10704-91 | кг | 115 | 115 | 138 | 28.86 | 3982.68 | 28.86 |  |  | янв.-март 2025
761 | Лист 16х300х300-Б ГОСТ 19903-2015 | кг | 300 | 300 | 360 | 11.3 | 4068 | 11.3 |  |  | янв.-март 2025
762 | Лист 8х170х170-Б ГОСТ 19903-2015 | кг | 270 | 270 | 324 | 1.81 | 586.44 | 1.81 |  |  | янв.-март 2025
763 | Лист 8х83х200-Б ГОСТ 19903-2015 | кг | 200 | 200 | 240 | 4.16 | 998.4 | 4.16 |  |  | янв.-март 2025
764 | Швеллер 10П, L=658, ГОСТ 8240-97 | кг | 125 | 125 | 150 | 5.65 | 847.5 | 5.65 |  |  | янв.-март 2025
765 | Лист 6х40х84-Б ГОСТ 19903-2015 | кг | 190 | 190 | 228 | 0.32 | 72.96 | 0.32 |  |  | янв.-март 2025
766 | Лист 8х120х120-Б ГОСТ 19903-2015 | кг | 250 | 250 | 300 | 0.9 | 270 | 0.9 |  |  | янв.-март 2025
767 | Уголок 50х50х5-В, L=140 ГОСТ 8509-93 | кг | 104.2 | 104.2 | 125.04 | 1.55 | 193.812 | 1.55 |  |  | янв.-март 2025
768 | Лист 8х110х200-Б ГОСТ 19903-2015 | кг | 250 | 250 | 300 | 1.38 | 414 | 1.38 |  |  | янв.-март 2025
769 | Лист 8х110х150-Б ГОСТ 19903-2015 | кг | 250 | 250 | 300 | 1.04 | 312 | 1.04 |  |  | янв.-март 2025
770 | Клиновый анкер EAZ-H 12/20х120, каталог eltmenta, артикул 300287 | шт | 368 | 368 | 441.6 | 4 | 1766.4 | 4 |  |  | янв.-март 2025
771 | Опора ОП20 (1 шт) (лист 24) |  | 0 | [7 empty] | янв.-март 2025
772 | Труба 133х4, L=2258, ГОСТ 10704-91 | кг | 115 | 115 | 138 | 28.74 | 3966.12 | 28.74 |  |  | янв.-март 2025
773 | Лист 16х300х300-Б ГОСТ 19903-2015 | кг | 300 | 300 | 360 | 11.3 | 4068 | 11.3 |  |  | янв.-март 2025
774 | Лист 8х170х170-Б ГОСТ 19903-2015 | кг | 270 | 270 | 324 | 1.81 | 586.44 | 1.81 |  |  | янв.-март 2025
775 | Лист 8х83х200-Б ГОСТ 19903-2015 | кг | 200 | 200 | 240 | 4.16 | 998.4 | 4.16 |  |  | янв.-март 2025
776 | Швеллер 10П, L=1070, ГОСТ 8240-97 | кг | 125 | 125 | 150 | 9.19 | 1378.5 | 9.19 |  |  | янв.-март 2025
777 | Лист 6х40х84-Б ГОСТ 19903-2015 | кг | 190 | 190 | 228 | 0.64 | 145.92 | 0.64 |  |  | янв.-март 2025
778 | Уголок 50х50х5-В, L=410 ГОСТ 8509-93 | кг | 104.2 | 104.2 | 125.04 | 3.1 | 387.624 | 3.1 |  |  | янв.-март 2025
779 | Лист 8х110х200-Б ГОСТ 19903-2015 | кг | 250 | 250 | 300 | 2.76 | 828 | 2.76 |  |  | янв.-март 2025
780 | Лист 8х110х150-Б ГОСТ 19903-2015 | кг | 250 | 250 | 300 | 2.08 | 624 | 2.08 |  |  | янв.-март 2025
781 | Клиновый анкер EAZ-H 12/20х120, каталог eltmenta, артикул 300287 | шт | 368 | 368 | 441.6 | 4 | 1766.4 | 4 |  |  | янв.-март 2025
782 | Фундамент под теплообменник Фом-1 (1 шт) (лист 25) |  | 0 | [7 empty] | янв.-март 2025
783 | Клиновый анкер EAZ-H 16/30х150, каталог eltmenta, артикул 300309 | шт | 368 | 368 | 441.6 | 3 | 1324.8 |  | 3 |  | янв.-март 2025
784 | Бетон класса В15, F75, W6 | м3 | 9635 | 9635 | 11562 | 0.24 | 2774.88 |  | 0.24 |  | янв.-март 2025
785 | Шнур пенополиэтиленовый теплоизоляционный прокладочный "Вилатерм",: сечение круглое с отверстием, диаметр 40 мм | м | 24.5 | 24.5 | 29.4 | 3.8 | 111.72 |  | 3.8 |  | янв.-март 2025
786 | Мастика битумно-полимерная | кг | 74 | 74 | 88.8 | 11 | 976.8 |  | 11 |  | янв.-март 2025
787 | Плиты теплоизоляционные из экструзионного вспененного полистирола ПЕНОПЛЭКС ОСНОВА толщ. 20мм | м3 | 12390 | 12390 | 14868 | 0.01 | 148.68 | 0.01 |  |  | янв.-март 2025
788 | Приямок Пр-1 (1 шт) (лист 26) |  | 0 | [7 empty] | янв.-март 2025
789 | Изделие закладное МН5330, L=5,85м.п., с. 1.400-15, в.1 | шт | 2546 | 2546 | 3055.2 | 1 | 3055.2 | 1 |  |  | янв.-март 2025
790 | Бетон класса В15, F75, W6 | м3 | 9635 | 9635 | 11562 | 2.08 | 24048.96 |  | 2.08 |  | янв.-март 2025
791 | Бетон класса В10 | м3 | 13950 | 13950 | 16740 | 0.44 | 7365.6 | 0.44 |  |  | янв.-март 2025
792 | Песчано-гравийная смесь | м3 | 990 | 990 | 1188 | 0.44 | 522.72 | 0.44 |  |  | янв.-март 2025
793 | Щит Щ-1 (1 шт) (лист 27) |  | 0 | [7 empty] | янв.-март 2025
794 | Уголок 50х50х5-В, L=840, ГОСТ 8509-93 | кг | 104.2 | 104.2 | 125.04 | 6.34 | 792.7536 | 6.34 |  |  | янв.-март 2025
795 | Уголок 50х50х5-В, L=1580, ГОСТ 8509-93 | кг | 104.2 | 104.2 | 125.04 | 5.96 | 745.2384 | 5.96 |  |  | янв.-март 2025
796 | Уголок 50х50х5-В, L=1480, ГОСТ 8509-93 | кг | 104.2 | 104.2 | 125.04 | 5.58 | 697.7232 | 5.58 |  |  | янв.-март 2025
797 | Лист 4х50х740-Б ГОСТ 19903-2015 | кг | 150 | 150 | 180 | 2.36 | 424.8 | 2.36 |  |  | янв.-март 2025
798 | Лист ромб. В-4х820х1560 | кг | 500 | 500 | 600 | 42.85 | 25710 | 42.85 |  |  | янв.-март 2025
799 | Арматура диам. 8 А240, L=450 ГОСТ 5781-82 | кг | 104 | 104 | 124.8 | 0.369 | 46.0512 | 0.369 |  |  | янв.-март 2025
800 | Щит Щ-2 (1 шт) (лист 27) |  | 0 | [7 empty] | янв.-март 2025
801 | Уголок 50х50х5-В, L=1580, ГОСТ 8509-93 | кг | 104.2 | 104.2 | 125.04 | 5.96 | 745.2384 | 5.96 |  |  | янв.-март 2025
802 | Уголок 50х50х5-В, L=1480, ГОСТ 8509-93 | кг | 104.2 | 104.2 | 125.04 | 5.58 | 697.7232 | 5.58 |  |  | янв.-март 2025
803 | Арматура диам. 8 А240, L=450 ГОСТ 5781-82 | кг | 104 | 104 | 124.8 | 0.36 | 44.928 | 0.36 |  |  | янв.-март 2025
804 | Уголок 50х50х5-В, L=740, ГОСТ 8509-93 | кг | 104.2 | 104.2 | 125.04 | 5.58 | 697.7232 | 5.58 |  |  | янв.-март 2025
805 | Уголок 50х50х5-В, L=640, ГОСТ 8509-93 | кг | 104.2 | 104.2 | 125.04 | 4.82 | 602.6928 | 4.82 |  |  | янв.-март 2025
806 | Лист ромб. В-4х395х720 | кг | 420 | 420 | 504 | 19.06 | 9606.24 | 19.06 |  |  | янв.-март 2025
807 | Лист ПВ1 406х720х730 | кг | 110 | 110 | 132 | 8.25 | 1089 | 8.25 |  |  | янв.-март 2025
808 | Армирование приямка (лист 28) |  | 0 | [7 empty] | янв.-март 2025
809 | Сетка 4С ((10А400-200 / 10А400-200) 185х185 25/25) | кг | 250 | 250 | 300 | 45.62 | 13686 | 45.62 |  |  | янв.-март 2025
810 | Сетка 4С ((10А400-200 / 10А400-200) 95х185 25/100) | кг | 250 | 250 | 300 | 46.24 | 13872 | 46.24 |  |  | янв.-март 2025
811 | Сетка 4С ((10А400-200 / 10А400-200) 95х150 50/100) | кг | 250 | 250 | 300 | 37.24 | 11172 | 37.24 |  |  | янв.-март 2025
812 | Арматура диам. 10 А400, L=1330, ГОСТ 5781-82 | кг | 110 | 110 | 132 | 26.24 | 3463.68 | 26.24 |  |  | янв.-март 2025
813 | Арматура диам. 10 А400, L=1140, ГОСТ 5781-82 | кг | 110 | 110 | 132 | 22.4 | 2956.8 | 22.4 |  |  | янв.-март 2025
814 | Арматура диам. 10 А400, L=1310, ГОСТ 5781-82 | кг | 110 | 110 | 132 | 1.62 | 213.84 | 1.62 |  |  | янв.-март 2025
815 | Арматура диам. 10 А400, L=10900, ГОСТ 5781-82 | кг | 110 | 110 | 132 | 13.4 | 1768.8 | 13.4 |  |  | янв.-март 2025
816 | Арматура диам. 10 А400, L=170, ГОСТ 5781-82 | кг | 110 | 110 | 132 | 8.69 | 1147.08 | 8.69 |  |  | янв.-март 2025
817 | Шнур пенополиэтиленовый теплоизоляционный прокладочный "Вилатерм",: сечение круглое с отверстием, диаметр 40 мм | м | 24.5 | 24.5 | 29.4 | 7.7 | 226.38 |  | 7.7 |  | янв.-март 2025
818 | Мастика битумно-полимерная | кг | 74 | 74 | 88.8 | 23 | 2042.4 |  | 23 |  | янв.-март 2025
819 | Плиты теплоизоляционные из экструзионного вспененного полистирола ПЕНОПЛЭКС ОСНОВА толщ. 20мм | м3 | 12390 | 12390 | 14868 | 0.03 | 446.04 | 0.03 |  |  | янв.-март 2025
820 | Фундамент Ф-1 под тележку г/п 3 т (2 шт) (лист 29) |  | 0 | [7 empty] | янв.-март 2025
821 | Рельс типа Р18 L=12000, ГОСТ 6368-82 | шт | 51300 | 51300 | 61560 | 8 | 492480 | 8 |  |  | янв.-март 2025
822 | Закладная деталь МН548-09, Lобщ = 96м.п.*2 шт, серия 1.400-15 вып. 1 | кг | 645 | 645 | 774 | 806.4 | 624153.6 | 806.4 |  |  | янв.-март 2025
823 | Балка подкрановых путей БП 597-76-20 (ГК "Урал строй груп") | шт | 89500 | 89500 | 107400 | 16 | 1718400 | 16 |  |  | янв.-март 2025
824 | Арматура диам. 12 А400, L=239м.п. | кг | 110 | 110 | 132 | 424.46 | 56028.72 | 424.46 |  |  | янв.-март 2025
825 | Арматура диам. 12 А400, L=478м.п. | кг | 110 | 110 | 132 | 848.92 | 112057.44 | 848.92 |  |  | янв.-март 2025
826 | Арматура диам. 10 А240, L=170 | кг | 110 | 110 | 132 | 51 | 6732 | 51 |  |  | янв.-март 2025
827 | Гайка шестигранная нормальная М24-6, ГОСТ ISO 4032-2014 | шт | 66 | 66 | 79.2 | 640 | 50688 |  | 640 |  | янв.-март 2025
828 | Шайба 24.01.08 кп.016 | шт | 107 | 107 | 128.4 | 320 | 41088 |  | 320 |  | янв.-март 2025
829 | Лист 16х90х120-Б ГОСТ 19903-2015 | кг | 300 | 300 | 360 | 416 | 149760 | 416 |  |  | янв.-март 2025
830 | Накладка Р-18 ГОСТ 8141-56 | шт | 500 | 500 | 600 | 16 | 9600 | 16 |  |  | янв.-март 2025
831 | Болт М16х70-5.6 | шт | 53 | 53 | 63.6 | 16 | 1017.6 |  | 16 |  | янв.-март 2025
832 | Гайка шестигранная нормальная М16-6, ГОСТ ISO 4032-2014 | шт | 16 | 16 | 19.2 | 16 | 307.2 |  | 16 |  | янв.-март 2025
833 | Бетон В30, F75, W6 | м3 | 17390 | 17390 | 20868 | 7.7 | 160683.6 | 7.7 |  |  | янв.-март 2025
834 | Бетон В15, F75, W6 | м3 | 9635 | 9635 | 11562 | 5.3 | 61278.6 |  | 5.3 |  | янв.-март 2025
835 | Бетон В30, F200, W6 | м3 | 17390 | 17390 | 20868 | 17.34 | 361851.12 | 17.34 |  |  | янв.-март 2025
836 | Бетон В10 (подготовка) | м3 | 13950 | 13950 | 16740 | 5.4 | 90396 | 5.4 |  |  | янв.-март 2025
837 | Профилированная мембрана Planter - standart | м2 | 165 | 165 | 198 | 60.3 | 11939.4 | 60.3 |  |  | янв.-март 2025
838 | Песчано-гравийная смесь | м3 | 990 | 990 | 1188 | 202.64 | 240736.32 | 202.64 |  |  | янв.-март 2025
839 | Шнур пенополиэтиленовый теплоизоляционный прокладочный "Вилатерм",: сечение круглое с отверстием, диаметр 40 мм | м | 24.5 | 24.5 | 29.4 | 48.8 | 1434.72 |  | 48.8 |  | янв.-март 2025
840 | Мастика битумно-полимерная | кг | 74 | 74 | 88.8 | 144 | 12787.2 |  | 144 |  | янв.-март 2025
841 | Плиты теплоизоляционные из экструзионного вспененного полистирола ПЕНОПЛЭКС ОСНОВА толщ. 20мм | м3 | 12390 | 12390 | 14868 | 0.17 | 2527.56 | 0.17 |  |  | янв.-март 2025
842 | Тиоколовый герметик | м3 | 585 | 585 | 702 | 0.8 | 561.6 |  | 0.8 |  | янв.-март 2025
843 | Доска 20х100 | м3 | 15470 | 15470 | 18564 | 0.6 | 11138.4 |  | 0.6 |  | янв.-март 2025
844 | Пластиковый фиксатор для арматурных сеток | шт | 2.2 | 2.2 | 2.64 | 288 | 760.32 |  | 288 |  | янв.-март 2025
845 | Фундамент под насос Фом-2 (1 шт) (лист 30) |  | 0 | [7 empty] | янв.-март 2025
846 | Арматура диам.10 А400, L=3,05м.п. | кг | 110 | 110 | 132 | 2 | 264 | 2 |  |  | янв.-март 2025
847 | Болт 1.1 М12х300 | шт | 80 | 80 | 96 | 8 | 768 |  | 8 |  | янв.-март 2025
848 | Бетон В15, F75, W6 | м3 | 9635 | 9635 | 11562 | 0.09 | 1040.58 |  | 0.09 |  | янв.-март 2025
849 | Пластиковый фиксатор для арматурных сеток | шт | 2.2 | 2.2 | 2.64 | 9 | 23.76 |  | 9 |  | янв.-март 2025
850 | Шнур пенополиэтиленовый теплоизоляционный прокладочный "Вилатерм",: сечение круглое с отверстием, диаметр 40 мм | м | 24.5 | 24.5 | 29.4 | 2 | 58.8 |  | 2 |  | янв.-март 2025
851 | Мастика битумно-полимерная | кг | 74 | 74 | 88.8 | 6 | 532.8 |  | 6 |  | янв.-март 2025
852 | Плиты теплоизоляционные из экструзионного вспененного полистирола ПЕНОПЛЭКС ОСНОВА толщ. 20мм | м3 | 12390 | 12390 | 14868 | 0.01 | 148.68 | 0.01 |  |  | янв.-март 2025
853 | Опоры для регистров и труб ОВ в осях 1-15 / В-Г ОП1 - ОП7 (лист 32) |  | 0 | [7 empty] | янв.-март 2025
854 | Грунтовка ГФ-021 | кг | 108 | 108 | 129.6 | 3.6 | 466.56 |  | 3.6 |  | янв.-март 2025
855 | Эмаль ПФ-115 (цвет черный) | кг | 158 | 158 | 189.6 | 11.4 | 2161.44 |  | 11.4 |  | янв.-март 2025
856 | Опора ОП1 (32 шт) |  | 0 | [7 empty] | янв.-март 2025
857 | Швеллер 14 П L=1588, ГОСТ 8240-97 | кг | 135 | 135 | 162 | 625 | 101250 | 625 |  |  | янв.-март 2025
858 | Лист 12х300х340-Б, ГОСТ 103-2006 | кг | 290 | 290 | 348 | 307.52 | 107016.96 | 307.52 |  |  | янв.-март 2025
859 | Уголок 50х50х5-В L=360 ГОСТ 8509-93 | кг | 104.2 | 104.2 | 125.04 | 87.04 | 10883.4816 | 87.04 |  |  | янв.-март 2025
860 | Арматура диам. 20 А240, L=265 | кг | 150 | 150 | 180 | 41.3 | 7434 | 41.3 |  | 41.3 | янв.-март 2025
861 | Клиновый анкер EAZ-H10/25х105, каталог elementa | шт | 192 | 192 | 230.4 | 128 | 29491.2 | 128 |  |  | янв.-март 2025
862 | Опора ОП2 (1 шт) |  | 0 | [7 empty] | янв.-март 2025
863 | Уголок 50х50х5-В L=300 ГОСТ 8509-93 | кг | 104.2 | 104.2 | 125.04 | 1.13 | 141.2952 | 1.13 |  |  | янв.-март 2025
864 | Уголок 25х25х4-В L=260 ГОСТ 8509-93 | кг | 102 | 102 | 122.4 | 0.38 | 46.512 | 0.38 |  |  | янв.-март 2025
865 | Опора ОП3 (8 шт) |  | 0 | [7 empty] | янв.-март 2025
866 | Уголок 50х50х5-В L=510 ГОСТ 8509-93 | кг | 104.2 | 104.2 | 125.04 | 15.36 | 1920.6144 | 15.36 |  |  | янв.-март 2025
867 | Уголок 50х50х5-В L=210 ГОСТ 8509-93 | кг | 104.2 | 104.2 | 125.04 | 6.32 | 790.2528 | 6.32 |  |  | янв.-март 2025
868 | Уголок 25х25х4-В L=300 ГОСТ 8509-93 | кг | 102 | 102 | 122.4 | 7.04 | 861.696 | 7.04 |  |  | янв.-март 2025
869 | Уголок 25х25х4-В L=190 ГОСТ 8509-93 | кг | 102 | 102 | 122.4 | 2.24 | 274.176 | 2.24 |  |  | янв.-март 2025
870 | Опора ОП4 (3 шт) |  | 0 | [7 empty] | янв.-март 2025
871 | Лист 10х190х230-Б, ГОСТ 103-2006 | кг | 270 | 270 | 324 | 10.3 | 3337.2 | 10.3 |  |  | янв.-март 2025
872 | Уголок 25х25х4-В L=245 ГОСТ 8509-93 | кг | 102 | 102 | 122.4 | 2.6 | 318.24 | 2.6 |  |  | янв.-март 2025
873 | Уголок 25х25х4-В L=100 ГОСТ 8509-93 | кг | 102 | 102 | 122.4 | 0.9 | 110.16 | 0.9 |  |  | янв.-март 2025
874 | Клеевой химический анкер EAХ 410С, арт. 400019, каталог elementa | шт | 3260 | 3260 | 3912 | 12 | 46944 |  | 12 |  | янв.-март 2025
875 | Резьбовая шпилька ESE H 5.8 М8х110, арт. 400421 | шт | 120 | 120 | 144 | 12 | 1728 |  | 12 |  | янв.-март 2025
876 | Коаксиальный картридж | шт | 470 | 470 | 564 | 3 | 1692 |  | 3 |  | янв.-март 2025
877 | Опора ОП5 (1 шт) |  | 0 | [7 empty] | янв.-март 2025
878 | Уголок 50х50х5-В L=100 ГОСТ 8509-93 | кг | 104.2 | 104.2 | 125.04 | 0.38 | 47.5152 | 0.38 |  |  | янв.-март 2025
879 | Уголок 25х25х4-В L=300 ГОСТ 8509-93 | кг | 102 | 102 | 122.4 | 0.44 | 53.856 | 0.44 |  |  | янв.-март 2025
880 | Опора ОП6 (2 шт) |  | 0 | [7 empty] | янв.-март 2025
881 | Уголок 25х25х4-В L=245 ГОСТ 8509-93 | кг | 102 | 102 | 122.4 | 0.72 | 88.128 | 0.72 |  |  | янв.-март 2025
882 | Уголок 25х25х4-В L=100 ГОСТ 8509-93 | кг | 102 | 102 | 122.4 | 0.6 | 73.44 | 0.6 |  |  | янв.-март 2025
883 | Лист 10х120х190-Б, ГОСТ 103-2006 | кг | 270 | 270 | 324 | 3.58 | 1159.92 | 3.58 |  |  | янв.-март 2025
884 | Клеевой химический анкер EAХ 410С, арт. 400019, каталог elementa | шт | 3260 | 3260 | 3912 | 4 | 15648 |  | 4 |  | янв.-март 2025
885 | Резьбовая шпилька ESE H 5.8 М8х110, арт. 400421 | шт | 120 | 120 | 144 | 4 | 576 |  | 4 |  | янв.-март 2025
886 | Опора ОП7 (1 шт) |  | 0 | [7 empty] | янв.-март 2025
887 | Уголок 50х50х5-В L=380 ГОСТ 8509-93 | кг | 104.2 | 104.2 | 125.04 | 1.43 | 178.8072 | 1.43 |  |  | янв.-март 2025
888 | Уголок 25х25х4-В L=260 ГОСТ 8509-93 | кг | 102 | 102 | 122.4 | 0.38 | 46.512 | 0.38 |  |  | янв.-март 2025
889 | Уголок 25х25х4-В L=150 ГОСТ 8509-93 | кг | 102 | 102 | 122.4 | 0.22 | 26.928 | 0.22 |  |  | янв.-март 2025
890 | Внутренние сети водопровода и канализации (1880-01-ВК от 23.09.2024) |  | 0 | [7 empty] | янв.-март 2025
891 | Хозяйственно-питьевой водопровод В1 |  | 0 | [7 empty] | янв.-март 2025
892 | Водомерный узел на вводе ВСХд-25 (1 компл) (лист 6) |  | 0 | [7 empty] | янв.-март 2025
893 | Счетчик воды в комплекте с присоединительными штуцерами ВСХg-25, диам. 25мм ООО "Тепловодомер" | шт | 15600 | 15600 | 18720 | 1 | 18720 | 1 |  |  | янв.-март 2025
894 | Фильтр магнитный муфтовый ФММ-25 | шт | 1812 | 1812 | 2174.4 | 1 | 2174.4 | 1 |  |  | янв.-март 2025
895 | Труба из полипропиленовых труб диам. 25х4,2м, ТУ 2248-011-41989945-98 | м | 95 | 95 | 114 | 1 | 114 |  | 1 |  | янв.-март 2025
896 | Труба из полипропиленовых труб диам. 40х6,7м, ТУ 2248-011-41989945-98 | м | 240 | 240 | 288 | 0.5 | 144 |  | 0.5 |  | янв.-март 2025
897 | Труба из полипропиленовых труб диам. 75х12,5м, ТУ 2248-011-41989945-98 | м | 780 | 780 | 936 | 2.5 | 2340 |  | 2.5 |  | янв.-март 2025
898 | Кран шаровый вн*вн 1/2'', 11б27п1 А30 | шт | 2650 | 2650 | 3180 | 2 | 6360 | 2 |  |  | янв.-март 2025
899 | Кран шаровый вн*вн 2'', 11б27п1 А30 | шт | 4800 | 4800 | 5760 | 3 | 17280 | 3 |  |  | янв.-март 2025
900 | Ниппель переходной 2 1/2х2 | шт | 3378 | 3378 | 4053.6 | 2 | 8107.2 |  | 2 |  | янв.-март 2025
901 | Манометр показывающий МП3-У, Ру=10кгс/см2 | шт | 3400 | 3400 | 4080 | 1 | 4080 | 1 |  |  | янв.-март 2025
902 | Кран трехходовой 11б18бк, Ру=1,6МПа диам. 15мм, ТУ 26-07-1061-73 | шт | 410 | 410 | 492 | 1 | 492 | 1 |  |  | янв.-март 2025
903 | Муфта переходная 63х40мм, ТУ 2248-011-41989945-98 | шт | 53 | 53 | 63.6 | 2 | 127.2 |  | 2 |  | янв.-март 2025
904 | Угольник У75, ТУ 2248-011-41989945-98 | шт | 192 | 192 | 230.4 | 2 | 460.8 |  | 2 |  | янв.-март 2025
905 | Тройник Т75, ТУ 2248-011-41989945-98 | шт | 300 | 300 | 360 | 2 | 720 |  | 2 |  | янв.-март 2025
906 | Муфта комбинированная гайка 75х1/2", ТУ 2248-011-41989945-98 | шт | 2180 | 2180 | 2616 | 2 | 5232 |  | 2 |  | янв.-март 2025
907 | Муфта комбинированная МНР 63-2, ТУ 2248-011-41989945-98 | шт | 1145 | 1145 | 1374 | 2 | 2748 |  | 2 |  | янв.-март 2025
908 | Муфта комбинированная МНР 40-1, ТУ 2248-011-41989945-98 | шт | 471 | 471 | 565.2 | 4 | 2260.8 |  | 4 |  | янв.-март 2025
909 | Муфта комбинированная МНР 25-1, ТУ 2248-011-41989945-98 | шт | 179 | 179 | 214.8 | 3 | 644.4 |  | 3 |  | янв.-март 2025
910 | Водомерный узел к теплообменнику, в том числе на 2 компл: |  | 0 | [7 empty] | янв.-март 2025
911 | 1.Кран шаровой муфтовый проходной Ду 32, Ру 16 кгс/см2, 11Б27п1 сер. А30 | шт | 2100 | 2100 | 2520 | 2 | 5040 | 2 |  |  | янв.-март 2025
912 | 2. Крестовина Крс-25, PPRC PN20 ТУ-2248-011-41989945-98(изм.1) | шт | 45 | 45 | 54 | 1 | 54 |  | 1 |  | янв.-март 2025
913 | 3.Фильтр магнитно-механический, ФММ-20 | шт | 2993 | 2993 | 3591.6 | 1 | 3591.6 | 1 |  |  | янв.-март 2025
914 | 4. Кран трехходовой муфтовый латунный с контрольным фланцем для манометра Ду15 Ру 16 кгс/см2 | шт | 550 | 550 | 660 | 1 | 660 | 1 |  |  | янв.-март 2025
915 | 5. Кран шаровой муфтовый проходной Ду 15, Ру 16 кгс/см2, 11Б27п1 сер. А30 | шт | 410 | 410 | 492 | 1 | 492 | 1 |  |  | янв.-март 2025
916 | 6. МНР 50-1 1/4??, PPRC PN20 ТУ-2248-011-41989945-98(изм.1) | шт | 516 | 516 | 619.2 | 1 | 619.2 |  | 1 |  | янв.-март 2025
917 | 7. МНР 25-1/2??, PPRC PN20 ТУ-2248-011-41989945-98(изм.1) | шт | 257 | 257 | 308.4 | 1 | 308.4 |  | 1 |  | янв.-март 2025
918 | 8.Муфта переходная 50х25, PPRC PN20 ТУ-2248-011-41989945-98(изм.1) | шт | 28 | 28 | 33.6 | 1 | 33.6 |  | 1 |  | янв.-март 2025
919 | 9.Счетчик воды крыльчатый Ду20 кл.В с комплектом присоединений, ВСХд-20 | шт | 12000 | 12000 | 14400 | 1 | 14400 | 1 |  |  | янв.-март 2025
920 | 10.Манометр показывающий МП-3У, предел измерения 1-6 кгс/см2, ГОСТ 2405-88 | шт | 3400 | 3400 | 4080 | 1 | 4080 | 1 |  |  | янв.-март 2025
921 | Водопровод производственно-противопожарный В2 |  | 0 | [7 empty] | янв.-март 2025
922 | Труба стальная электросварная ?32х2,5, L=8м | кг | 90 | 90 | 108 | 14.56 | 1572.48 | 14.56 |  |  | янв.-март 2025
923 | Труба стальная электросварная ?48х3,0, L=8м | кг | 110 | 110 | 132 | 26.64 | 3516.48 | 26.64 |  |  | янв.-март 2025
924 | Труба стальная электросварная ?76х4, L=25м | кг | 150 | 150 | 180 | 177.5 | 31950 | 177.5 |  |  | янв.-март 2025
925 | Труба стальная электросварная 89х5, L=70м | кг | 200 | 200 | 240 | 725.2 | 174048 | 725.2 |  |  | янв.-март 2025
926 | Неразъемное соединение НСПС90/89, ТУ 22.21.29-027-05608841-2021 | шт | 1886 | 1886 | 2263.2 | 1 | 2263.2 | 1 |  |  | янв.-март 2025
927 | Поливочный наружный кран ?25, в составе на 2 комплекта |  | 0 | [7 empty] | янв.-март 2025
928 | 1. Кран шаровой муфтовый проходной Ду25, 11Б27п1 | шт | 650 | 650 | 780 | 4 | 3120 | 4 |  |  | янв.-март 2025
929 | 2. Рукав резиновый напорный с текстильным каркасом Ду32, L=35м, ГОСТ 18698-79 | шт | 17500 | 17500 | 21000 | 2 | 42000 |  | 2 |  | янв.-март 2025
930 | Труба из полиэтилена ПЭ100 SDR11 90х8,2 техническая | м | 457 | 457 | 548.4 | 3 | 1645.2 |  | 3 |  | янв.-март 2025
931 | Отвод ПЭ сварной 90 90 | шт | 585 | 585 | 702 | 1 | 702 |  | 1 |  | янв.-март 2025
932 | Задвижка клиновая с выдвижным шпинделем фланцевая, из стали 20Л, с ручным управлением Ду 80, Ру 16кгс/см2 с ответными фланцами и метиза-ми, 30с41нж | шт | 28000 | 28000 | 33600 | 1 | 33600 | 1 |  |  | янв.-март 2025
933 | Пожарный кран диаметром 50мм - 9 компл |  | 0 | [7 empty] | янв.-март 2025
934 | 1. Клапан пожарного крана Ду50 КПК -50-2 | шт | 803 | 803 | 963.6 | 9 | 8672.4 | 9 |  |  | янв.-март 2025
935 | 2.Ствол пожарный ручной РСП -50 с перекрывным устройством, с диаметром спрыска наконечника16мм | шт | 3500 | 3500 | 4200 | 9 | 37800 | 9 |  |  | янв.-март 2025
936 | 3. Рукав пожарный для пожарных кранов "Универсал", L=20,0м, в комплекте с двумя соединительными рукавными головками ГР-50 | компл | 1700 | 1700 | 2040 | 9 | 18360 | 9 |  |  | янв.-март 2025
937 | 4. Головка соединительная муфтовая ГМ-50 | шт | 260 | 260 | 312 | 9 | 2808 | 9 |  |  | янв.-март 2025
938 | 5.Шкаф пожарный настенный ЕВРО ШПК-Пульс 310Н красного цвета с закрытого исполнения | шт | 3347 | 3347 | 4016.4 | 9 | 36147.6 | 9 |  |  | янв.-март 2025
939 | 6. Знак ЋПожарный кранЛ | шт | 20 | 20 | 24 | 9 | 216 |  | 9 |  | янв.-март 2025
940 | Антикоррозионное покрытие : 25,0м2 |  | 0 | [7 empty] | янв.-март 2025
941 | Грунт-эмаль СБЭ-111 "Унипол" марки АМ ( 2 слоя) | кг | 425 | 425 | 510 | 10 | 5100 |  | 10 |  | янв.-март 2025
942 | Водомерный узел для оборотного водоснабжения, в том числе: |  | 0 | [7 empty] | янв.-март 2025
943 | 1.Кран шаровой муфтовый проходной Ду 40, Ру 16 кгс/см2, 11Б27п1 сер. А30 | шт | 4200 | 4200 | 5040 | 2 | 10080 | 2 |  |  | янв.-март 2025
944 | 3. Патрубок Ц-40х3,5; L=60 мм | шт | 60 | 60 | 72 | 2 | 144 |  | 2 |  | янв.-март 2025
945 | 4.Фильтр магнитно-механический ВММ-15 | шт | 2306 | 2306 | 2767.2 | 1 | 2767.2 | 1 |  |  | янв.-март 2025
946 | 5. Кран трехходовой муфтовый латунный с контрольным фланцем для манометра Ду15 Ру 16 кгс/см2 | шт | 550 | 550 | 660 | 1 | 660 | 1 |  |  | янв.-март 2025
947 | 6. Кран шаровой муфтовый проходной Ду 15, Ру 16 кгс/см2 | шт | 430 | 430 | 516 | 1 | 516 | 1 |  |  | янв.-март 2025
948 | 7. Переход стальной К -1-40х15 | шт | 160 | 160 | 192 | 2 | 384 |  | 2 |  | янв.-март 2025
949 | 8. Патрубок Ц-15х2,3; L=50 мм | шт | 22 | 22 | 26.4 | 1 | 26.4 |  | 1 |  | янв.-март 2025
950 | 9. Патрубок Ц-15х2,3; L=155 мм | шт | 47 | 47 | 56.4 | 1 | 56.4 |  | 1 |  | янв.-март 2025
951 | 10. Патрубок Ц-15х2,3; L=211 мм | шт | 64 | 64 | 76.8 | 1 | 76.8 |  | 1 |  | янв.-март 2025
952 | 11.Счетчик воды крыльчатый Ду15 кл.В с комплектом присоединений | шт | 3700 | 3700 | 4440 | 1 | 4440 | 1 |  |  | янв.-март 2025
953 | 12.Манометр показывающий МП-3У, предел измерения 1-6 кгс/см2 | шт | 3400 | 3400 | 4080 | 1 | 4080 | 1 |  |  | янв.-март 2025
954 | Отвод 90 32х2,5, ГОСТ 17375-2001 | шт | 335 | 335 | 402 | 3 | 1206 | 3 |  |  | янв.-март 2025
955 | Отвод 90 48х3 ГОСТ 10704-91 | шт | 470 | 470 | 564 | 5 | 2820 | 5 |  |  | янв.-март 2025
956 | Отвод 90 76х4 ГОСТ 10704-91 | шт | 790 | 790 | 948 | 14 | 13272 | 14 |  |  | янв.-март 2025
957 | Отвод 90 89х5 ГОСТ 10704-91 | шт | 850 | 850 | 1020 | 10 | 10200 | 10 |  |  | янв.-март 2025
958 | Тройник стальной 89х5 ГОСТ 17376-2001 | шт | 1100 | 1100 | 1320 | 3 | 3960 | 3 |  |  | янв.-март 2025
959 | Тройник стальной переходной ?89х5- ?76х4 ГОСТ 17376-2001 | шт | 1300 | 1300 | 1560 | 9 | 14040 | 9 |  |  | янв.-март 2025
960 | Переход стальной 76х4- 32х2,5 ГОСТ 17378-2001 | шт | 420 | 420 | 504 | 2 | 1008 | 2 |  |  | янв.-март 2025
961 | Переход стальной 76х4- 48х3 ГОСТ 17378-2001 | шт | 450 | 450 | 540 | 1 | 540 | 1 |  |  | янв.-март 2025
962 | Крепление А14ББ568.000, Сер. 5.900-7 в. 4 | шт | 1300 | 1300 | 1560 | 10 | 15600 |  | 10 |  | янв.-март 2025
963 | Труба стальная электросварная 108х4 L=150мм (2 шт) | кг | 230 | 230 | 276 | 3.06 | 844.56 | 3.06 |  |  | янв.-март 2025
964 | Труба стальная электросварная 108х4 L=250мм (1 шт) | кг | 230 | 230 | 276 | 2.56 | 706.56 | 2.56 |  |  | янв.-март 2025
965 | Цементно-песчаный раствор М50 | м3 | 12090 | 12090 | 14508 | 0.05 | 725.4 |  | 0.05 |  | янв.-март 2025
966 | Полизобутилен П-20 | м3 | 261000 | 261000 | 313200 | 0.003 | 939.6 |  | 0.003 |  | янв.-март 2025
967 | Канат хлопчатобумажный диаметром 6мм | м | 10 | 10 | 12 | 1 | 12 |  | 1 |  | янв.-март 2025
968 | Система оборотного водоснабжения В4, В5 |  | 0 | [7 empty] | янв.-март 2025
969 | Труба стальная электросварная ?57х3, L=20м | кг | 150 | 150 | 180 | 80 | 14400 | 80 |  |  | янв.-март 2025
970 | Отвод 90 57х3 | шт | 320 | 320 | 384 | 10 | 3840 | 10 |  |  | янв.-март 2025
971 | Тройник стальной 57х3 | шт | 500 | 500 | 600 | 3 | 1800 | 3 |  |  | янв.-март 2025
972 | Фланец стальной 50-10 | шт | 716 | 716 | 859.2 | 3 | 2577.6 | 3 |  |  | янв.-март 2025
973 | Задвижка клиновая с выдвижным шпинделем фланцевая, из стали 20Л, с ручным управлением Ду 50, Ру 16кгс/см2 с ответными фланцами и метиза-ми, 30с41нж | шт | 20000 | 20000 | 24000 | 3 | 72000 | 3 |  |  | янв.-март 2025
974 | Обратный подъемный клапан Ду50 с ответными фланцами и метизами, 16нж10нж | шт | 25532 | 25532 | 30638.4 | 1 | 30638.4 | 1 |  |  | янв.-март 2025
975 | Консольный насос Q=25 м3/час Н=32м, N=5,5кВт, КМ65-50-160 | шт | 57000 | 57000 | 68400 | 1 | 68400 | 1 |  |  | янв.-март 2025
976 | Дренажный насос Q=7 м3/час Н=7м, N=0.6кВт, МИНИГНОМ 7-7д | шт | 35000 | 35000 | 42000 | 1 | 42000 | 1 |  |  | янв.-март 2025
977 | Промышленный фильтр Аруан 20 Q=25 м3/час, ТУ 28.29.12001464229992017 | шт | 123500 | 123500 | 148200 | 1 | 148200 | 1 |  |  | янв.-март 2025
978 | Переход стальной 76х4- 50х3, ГОСТ 17378-2001 | шт | 500 | 500 | 600 | 1 | 600 | 1 |  |  | янв.-март 2025
979 | Кран шаровой муфтовый проходной Ду 50, Ру 16 кгс/см2, 11Б27п1 сер. А30 | шт | 4800 | 4800 | 5760 | 4 | 23040 | 4 |  |  | янв.-март 2025
980 | Антикоррозионное покрытие : 12,0м2 |  | 0 | [7 empty] | янв.-март 2025
981 | Грунт-эмаль СБЭ-111 "Унипол" марки АМ ( 2 слоя) | кг | 425 | 425 | 510 | 6 | 3060 |  | 6 |  | янв.-март 2025
982 | Бак стальной V=3,0м3 (сер. 5.904-43 вып. 1 по 1880-01-ВК лист 7) заводской готовностив составе:1. Бак прямоугольный V полезн.=3,0м3, А 16В 099.000-02, сер. 5.904-43 вып. 1 - 1шт,2. Лестница наружная А 14Л 023.00, сер. 5.904-43 вып. 1 - 1шт,3. Патрубок диа | компл | 540000 | 540000 | 648000 | 1 | 648000 | 1 |  | оборудование | янв.-март 2025
983 | Бытовая канализация К1 |  | 0 | [7 empty] | янв.-март 2025
984 | Труба стальная обыкновенная125х4,0, L=2,5м (Гильзы L=0,15м для труб ПП110) | кг | 90 | 90 | 108 | 33.55 | 3623.4 |  | 33.55 |  | янв.-март 2025
985 | Противопожарная муфта, РТМК-110 | шт | 293 | 293 | 351.6 | 1 | 351.6 |  | 1 |  | янв.-март 2025
986 | Заглушка РР канализационная ?110 (для прочистки) | шт | 10.2 | 10.2 | 12.24 | 7 | 85.68 | 4 | 3 | 4 | янв.-март 2025
987 | Ревизия РР с крышкой ?110 ТУ 2248-001-52384398-2003 | шт | 197 | 197 | 236.4 | 1 | 236.4 |  | 1 |  | янв.-март 2025
988 | Прочистка в лючке ?110 | шт | 3300 | 3300 | 3960 | 2 | 7920 |  | 2 |  | янв.-март 2025
989 | Труба РР канализационная раструбная (полипропилен) ?110, ТУ 2248-001-52384398-2003 | м | 240 | 240 | 288 | 7 | 2016 | 7 |  | 7 | янв.-март 2025
990 | Переход РР 110х50, ТУ 2248-001-52384398-2003 | шт | 31.2 | 31.2 | 37.44 | 10 | 374.4 | 8 | 2 | 8 | янв.-март 2025
991 | Хомут пластмассовый ?110, ТУ 2248-001-52384398-2003 | шт | 20 | 20 | 24 | 5 | 120 |  | 5 |  | янв.-март 2025
992 | Отвод d110 87?, ТУ 2248-001-52384398-2003 | шт | 258 | 258 | 309.6 | 1 | 309.6 |  | 1 |  | янв.-март 2025
993 | Отвод d110 45?, ТУ 2248-001-52384398-2003 | шт | 40 | 40 | 48 | 1 | 48 | 1 |  | 1 | янв.-март 2025
994 | Тройник d110/110 45?, ТУ 2248-001-52384398-2003 | шт | 79.2 | 79.2 | 95.04 | 2 | 190.08 | 2 |  | 2 | янв.-март 2025
995 | Тройник d110/50 870, ТУ 2248-001-52384398-2003 | шт | 143 | 143 | 171.6 | 2 | 343.2 |  | 2 |  | янв.-март 2025
996 | Труба для наружной канализации Фн110, ТУ 2248-001-52384398-2003 | м | 734.56 | 734.56 | 881.472 | 32 | 28207.104 | 30 | 2 | 10 | янв.-март 2025
997 | Отвод d110 45?, ТУ 2248-001-52384398-2003 | шт | 120 | 120 | 144 | 20 | 2880 | 20 |  | 20 | янв.-март 2025
998 | Тройник d110/110 45?, ТУ 2248-001-52384398-2003 | шт | 158.4 | 158.4 | 190.08 | 10 | 1900.8 | 10 |  | 10 | янв.-март 2025
999 | Тройник d110/110 870 ТУ 2248-001-52384398-2003 | шт | 180 | 180 | 216 | 8 | 1728 |  | 8 |  | янв.-март 2025
1000 | Крестовина двухплоскостная 87?d110/110, ТУ 2248-001-52384398-2003 | шт | 380 | 380 | 456 | 1 | 456 |  | 1 |  | янв.-март 2025
1001 | Антикоррозионное покрытие : 1,3м2 |  | 0 | [7 empty] | янв.-март 2025
1002 | Эмаль СБЭ-111 "Унипол" марки АМ | кг | 590 | 590 | 708 | 0.52 | 368.16 |  | 0.52 |  | янв.-март 2025
1003 | Отопление, вентиляция и кондиционирование воздуха (РД № 1880-01-ОВ от 09.10.2024) |  | 0 | [7 empty] | янв.-март 2025
1004 | Отопление |  | 0 | [7 empty] | янв.-март 2025
1005 | Система отопления № 1 |  | 0 | [7 empty] | янв.-март 2025
1006 | Регистр из 5-ти гладких труб д.159х4,5 L=3,0м5 рядов ГОСТ10704-91 | шт | 127195 | 127195 | 152634 | 19 | 2900046 | 19 |  |  | янв.-март 2025
1007 | Воздухоотводчик ручной 1/2" НР Pmax=1,0МПа, Тmax=+110С диам. 15, PRV-9 | шт | 1100 | 1100 | 1320 | 19 | 25080 | 19 |  |  | янв.-март 2025
1008 | Клапан регулирующий прямой G3/4" х G1/2", Pmax=1,0МПа, Тmax=+110С диам. 20х15, КR02 | шт | 4300 | 4300 | 5160 | 19 | 98040 | 19 |  |  | янв.-март 2025
1009 | Клапан настроечный прямой G3/4" х G1/2", Pmax=1,0МПа, Тmax=+110С диам. 20х15, КZ02 | шт | 4300 | 4300 | 5160 | 19 | 98040 | 19 |  |  | янв.-март 2025
1010 | Кран шаровый BVR-R латунный никелированный, Тmax=+120С, Тмин=-20С, ручка рычаг, DN15мм | шт | 1600 | 1600 | 1920 | 8 | 15360 | 8 |  |  | янв.-март 2025
1011 | Кран шаровый BVR-R латунный никелированный, Тmax=+120С, Тмин=-20С, ручка рычаг, DN25мм | шт | 3500 | 3500 | 4200 | 10 | 42000 | 10 |  |  | янв.-март 2025
1012 | Кран шаровый BVR-R латунный никелированный, Тmax=+120С, Тмин=-20С, ручка рычаг, DN50мм | шт | 6600 | 6600 | 7920 | 10 | 79200 | 10 |  |  | янв.-март 2025
1013 | Воздухоотводчик автоматический Prado 1/2", PR40 01 15 | шт | 950 | 950 | 1140 | 8 | 9120 | 8 |  |  | янв.-март 2025
1014 | Труба стальная водогазопроводная обыкновенная неоцинкованная по ГОСТ 3262-75*, диам. 20х2,8мм, L=50м | т | 90000 | 90000 | 108000 | 0.083 | 8964 | 0.083 |  |  | янв.-март 2025
1015 | Труба стальная водогазопроводная обыкновенная неоцинкованная по ГОСТ 3262-75*, диам. 32х3,2мм, L=37м | т | 98000 | 98000 | 117600 | 0.114 | 13406.4 | 0.114 |  |  | янв.-март 2025
1016 | Труба стальная водогазопроводная обыкновенная неоцинкованная по ГОСТ 3262-75*, диам. 40х3,5мм, L=28м | т | 100000 | 100000 | 120000 | 0.108 | 12960 | 0.108 |  |  | янв.-март 2025
1017 | Труба стальная водогазопроводная обыкновенная неоцинкованная по ГОСТ 3262-75*, диам. 50х3,5мм, L=210м | т | 105000 | 105000 | 126000 | 1.025 | 129150 | 1.025 |  |  | янв.-март 2025
1018 | Труба стальная электросварная по ГОСТ 10704-91, диам. 76х3,5мм, L=14м | т | 150000 | 150000 | 180000 | 0.088 | 15840 | 0.088 |  |  | янв.-март 2025
1019 | Труба с резьбой ГОСТ 3262-75* диам. 15х2,8мм, L=0,05м (8 шт / 0,664кг) | т | 104000 | 104000 | 124800 | 0.001 | 124.8 | 0.001 |  |  | янв.-март 2025
1020 | Труба с резьбой ГОСТ 3262-75* диам. 25х3,2мм, L=0,05м (10шт / 1,2кг) | т | 110000 | 110000 | 132000 | 0.001 | 132 | 0.001 |  |  | янв.-март 2025
1021 | Труба с резьбой ГОСТ 3262-75* диам. 50х3,5мм, L=0,05м (8 шт / 1,952кг) | т | 115000 | 115000 | 138000 | 0.002 | 276 | 0.002 |  |  | янв.-март 2025
1022 | Муфта прямая Ду15мм, ГОСТ8955-75 (57шт / 4,5кг) | шт | 68 | 68 | 81.6 | 57 | 4651.2 | 57 |  |  | янв.-март 2025
1023 | Муфта прямая Ду50мм, ГОСТ8955-75 (4шт / 2,02кг) | шт | 179 | 179 | 214.8 | 4 | 859.2 | 4 |  |  | янв.-март 2025
1024 | Контргайка Ду50 ГОСТ 8961-75 | шт | 112 | 112 | 134.4 | 4 | 537.6 |  | 4 |  | янв.-март 2025
1025 | Сгон Ду50 | шт | 207 | 207 | 248.4 | 4 | 993.6 |  | 4 |  | янв.-март 2025
1026 | Отвод стальной из стали марки 20, Ду20 П90-1-26,9х3,2, ГОСТ 17375-2001 | шт | 120 | 120 | 144 | 25 | 3600 | 25 |  |  | янв.-март 2025
1027 | Отвод стальной из стали марки 20, Ду50 П90-2-57х3,5, ГОСТ 17375-2001 | шт | 410 | 410 | 492 | 32 | 15744 | 32 |  |  | янв.-март 2025
1028 | Отвод стальной из стали марки 20, Ду65 П90-2-76х3,5, ГОСТ 17375-2001 | шт | 560 | 560 | 672 | 6 | 4032 | 6 |  |  | янв.-март 2025
1029 | Переход стальной из стали марки 20, Ду32хДу20 К-1-42,4х3,6-26,9х3,2, ГОСТ 17378-2001 | шт | 730 | 730 | 876 | 4 | 3504 | 4 |  |  | янв.-март 2025
1030 | Переход стальной из стали марки 20, Ду40хДу32 К-1-45х4-38х4,0, ГОСТ 17378-2001 | шт | 850 | 850 | 1020 | 4 | 4080 | 4 |  |  | янв.-март 2025
1031 | Переход стальной из стали марки 20, Ду50хДу40 К-2-57х4-45х3,0, ГОСТ 17378-2001 | шт | 920 | 920 | 1104 | 4 | 4416 | 4 |  |  | янв.-март 2025
1032 | Переход стальной из стали марки 20, Ду65хДу50 К-2-76х3,5-57х3,0, ГОСТ 17378-2001 | шт | 950 | 950 | 1140 | 4 | 4560 | 4 |  |  | янв.-март 2025
1033 | Антикоррозионное покрытие трубопроводов (53,5м2) |  | 0 | [7 empty] | янв.-март 2025
1034 | Грунтовка ГФ-021 | кг | 108 | 108 | 129.6 | 6.42 | 832.032 |  | 6.42 |  | янв.-март 2025
1035 | Эмаль КО-168 | кг | 277 | 277 | 332.4 | 20.33 | 6757.692 |  | 20.33 |  | янв.-март 2025
1036 | Антикоррозионное покрытие отопительных приборов (145м2) |  | 0 | [7 empty] | янв.-март 2025
1037 | Грунтовка ГФ-021 | кг | 108 | 108 | 129.6 | 27.6 | 3576.96 |  | 27.6 |  | янв.-март 2025
1038 | Эмаль КО-168 | кг | 277 | 277 | 332.4 | 55.1 | 18315.24 |  | 55.1 |  | янв.-март 2025
1039 | Теплоизоляция из вспененного полиолефинового пластомера Energomax, трубка максимальная рабочая температура +105 град., Rois Isomarket, Россия, толщ. 13мм, для труб Ду50мм, 60/13-2, EMXT060132 | м | 255 | 255 | 306 | 160 | 48960 | 160 |  |  | янв.-март 2025
1040 | Теплоизоляция из вспененного полиолефинового пластомера Energomax, трубка максимальная рабочая температура +105 град., Rois Isomarket, Россия, толщ. 13мм, для труб Ду65мм, 76/13-2, EMXT076132 | м | 255 | 255 | 306 | 14 | 4284 | 14 |  |  | янв.-март 2025
1041 | Рулон энергопак ТК SK (1 м х 25м) самоклеящийся, Rois Isomarket, Россия, | м2 | 800 | 800 | 960 | 69 | 66240 | 69 |  |  | янв.-март 2025
1042 | Лента армированная самоклеящаяся Energopro черная, Rois Isomarket, Россия | м | 21 | 21 | 25.2 | 240 | 6048 | 240 |  |  | янв.-март 2025
1043 | Клей Energopro, Rois Isomarket, Россия | л | 1976 | 1976 | 2371.2 | 1.5 | 3556.8 |  | 1.5 |  | янв.-март 2025
1044 | Разбавитель клея Energopro, Rois Isomarket, Россия | л | 1186 | 1186 | 1423.2 | 0.7 | 996.24 |  | 0.7 |  | янв.-март 2025
1045 | Лента алюминиевая самоклеящаяся Energopro черная, Rois Isomarket, Россия | м | 21 | 21 | 25.2 | 230 | 5796 | 230 |  |  | янв.-март 2025
1046 | Опора АПЭ 1384.0-02 для крепления 2-х труб Дн50 65 к металлоконструкциям | шт | 957 | 957 | 1148.4 | 36 | 41342.4 | 36 |  |  | янв.-март 2025
1047 | Гильза стальная из труб диам. 108х3,5мм, L=0,2м, ГОСТ 10704-91 (2 шт / 3,61кг) | т | 121100 | 121100 | 145320 | 0.004 | 581.28 | 0.004 |  |  | янв.-март 2025
1048 | Пена монтажная огнестойкая Технониколь 240 PROFESSIONAL TN528380,объем пены в баллоне - 47л | шт | 110000 | 110000 | 132000 | 1 | 132000 |  | 1 |  | янв.-март 2025
1049 | Система отопления № 2 |  | 0 | [7 empty] | янв.-март 2025
1050 | Радиатор биметаллический "Сантехпром БМ" РБС-500, Fс=0,185кВт, 6 секций (1,110кВт) | шт | 113900 | 113900 | 136680 | 2 | 273360 | 2 |  |  | янв.-март 2025
1051 | Радиатор биметаллический "Сантехпром БМ" РБС-500, Fс=0,185кВт, 7 секций (1,295кВт) | шт | 115000 | 115000 | 138000 | 2 | 276000 | 2 |  |  | янв.-март 2025
1052 | Радиатор биметаллический "Сантехпром БМ" РБС-500, Fс=0,185кВт, 8 секций (1,480кВт) | шт | 118000 | 118000 | 141600 | 5 | 708000 | 5 |  |  | янв.-март 2025
1053 | Радиатор биметаллический "Сантехпром БМ" РБС-500, Fс=0,185кВт, 9 секций (1,665кВт) | шт | 118900 | 118900 | 142680 | 3 | 428040 | 3 |  |  | янв.-март 2025
1054 | Радиатор биметаллический "Сантехпром БМ" РБС-500, Fс=0,185кВт, 10 секций (1,850Вт) | шт | 121100 | 121100 | 145320 | 5 | 726600 | 5 |  |  | янв.-март 2025
1055 | Радиатор биметаллический "Сантехпром БМ" РБС-500, Fс=0,185кВт, 15 секций (2,7750Вт) | шт | 27000 | 27000 | 32400 | 2 | 64800 | 2 |  |  | янв.-март 2025
1056 | Пробка проходная правая с резьбой в отверстит G 1/2" | шт | 40 | 40 | 48 | 30 | 1440 |  | 30 |  | янв.-март 2025
1057 | Пробка проходная левая с резьбой в отверстит G 1/2" | шт | 40 | 40 | 48 | 25 | 1200 |  | 25 |  | янв.-март 2025
1058 | Пробка глухая правая для биметаллических радиаторов | шт | 40 | 40 | 48 | 8 | 384 |  | 8 |  | янв.-март 2025
1059 | Пробка глухая левая для биметаллических радиаторов | шт | 40 | 40 | 48 | 13 | 624 |  | 13 |  | янв.-март 2025
1060 | Кронштейн напольный Нм=500мм для биметаллических радиаторов, 013-0036 | шт | 440 | 440 | 528 | 28 | 14784 |  | 28 |  | янв.-март 2025
1061 | Кронштейн настенный накладной для биметаллических радиаторов в комплекте с шурупом и дюбелем, 013-0523 | шт | 75 | 75 | 90 | 24 | 2160 |  | 24 |  | янв.-март 2025
1062 | Регистр из 2-х гладких труб д.108х3,5мм, L=1,25мГОСТ10704-91 | шт | 25470 | 25470 | 30564 | 1 | 30564 | 1 |  |  | янв.-март 2025
1063 | Воздухоотводчик ручной 1/2" НР Pmax=1,0МПа, Тmax=+110С диам. 15, PRV-9 | шт | 1100 | 1100 | 1320 | 18 | 23760 | 18 |  |  | янв.-март 2025
1064 | Клапан термостатический прямой Рмакс=1,0МПа, Тмакс=+110С, диам. 15, КТ01 | шт | 2000 | 2000 | 2400 | 3 | 7200 | 3 |  |  | янв.-март 2025
1065 | Клапан термостатический прямой Рмакс=1,0МПа, Тмакс=+110С, диам. 15, КТ02 | шт | 2300 | 2300 | 2760 | 14 | 38640 | 14 |  |  | янв.-март 2025
1066 | Клапан терморегулятора TR-N прямой Рраб=1,0МПа, Траб=1250С, DN15, TR-N DN15 | шт | 3000 | 3000 | 3600 | 1 | 3600 | 1 |  |  | янв.-март 2025
1067 | Термостатический элемент М30х1,5, ET01 | шт | 1820 | 1820 | 2184 | 18 | 39312 | 18 |  |  | янв.-март 2025
1068 | Термоголовка TR86 с выносным датчиком температуры М30х1,5 | шт | 4119 | 4119 | 4942.8 | 1 | 4942.8 | 1 |  |  | янв.-март 2025
1069 | Кран шаровый BVR-FR полнопроходной с накидной головкой и ниппелем "американка" с рукояткой типа "бабочка", Тмакс=+110С, Тмин=-20С, ручка рычаг, DN15мм, 065В8203R, Ридан | шт | 1800 | 1800 | 2160 | 18 | 38880 | 18 |  |  | янв.-март 2025
1070 | Кран шаровый BVR-R латунный никелированный Тмакс=+120С, Тмин. = 20С, ручка рычаг, DN15мм, 065В8207R, Ридан | шт | 1600 | 1600 | 1920 | 2 | 3840 | 2 |  |  | янв.-март 2025
1071 | Кран шаровый BVR-R латунный никелированный Тмакс=+120С, Тмин. = 20С, ручка рычаг, DN20мм, 065В8208R, Ридан | шт | 2200 | 2200 | 2640 | 4 | 10560 | 4 |  |  | янв.-март 2025
1072 | Кран шаровый BVR-R латунный никелированный Тмакс=+120С, Тмин. = 20С, ручка рычаг, DN25мм, 065В8209R, Ридан | шт | 3500 | 3500 | 4200 | 8 | 33600 | 8 |  |  | янв.-март 2025
1073 | Кран шаровый BVR-R латунный никелированный Тмакс=+120С, Тмин. = 20С, ручка рычаг, DN32мм, 065В8209R, Ридан | шт | 5040 | 5040 | 6048 | 2 | 12096 | 2 |  |  | янв.-март 2025
1074 | Воздухотводчик автоматический Prado 1/2", PR40 01 15 | шт | 950 | 950 | 1140 | 2 | 2280 | 2 |  |  | янв.-март 2025
1075 | Труба стальная водогазопроводная обыкновенная неоцинкованная диам. 15х2,8мм, L=36м, ГОСТ 3262-75* | т | 90000 | 90000 | 108000 | 0.046 | 4968 | 0.046 |  |  | янв.-март 2025
1076 | Труба стальная водогазопроводная обыкновенная неоцинкованная диам. 20х2,8мм, L=23м, ГОСТ 3262-75* | т | 90000 | 90000 | 108000 | 0.038 | 4104 | 0.038 |  |  | янв.-март 2025
1077 | Труба стальная водогазопроводная обыкновенная неоцинкованная диам. 25х3,2мм, L=36м, ГОСТ 3262-75* | т | 95000 | 95000 | 114000 | 0.086 | 9804 | 0.086 |  |  | янв.-март 2025
1078 | Труба стальная водогазопроводная обыкновенная неоцинкованная диам. 32х3,2мм, L=26м, ГОСТ 3262-75* | т | 98000 | 98000 | 117600 | 0.08 | 9408 | 0.08 |  |  | янв.-март 2025
1079 | Труба стальная водогазопроводная обыкновенная неоцинкованная диам. 40х3,5мм, L=66м, ГОСТ 3262-75* | т | 100000 | 100000 | 120000 | 0.253 | 30360 | 0.253 |  |  | янв.-март 2025
1080 | Труба с резьбой диам. 15х2,8мм, L=0,05м, ГОСТ 3262-75* (50шт / 3,2кг) | т | 80000 | 80000 | 96000 | 0.003 | 288 |  | 0.003 |  | янв.-март 2025
1081 | Труба с резьбой диам. 20х2,8мм, L=0,05м, ГОСТ 3262-75* (4шт / 0,5кг) | т | 82000 | 82000 | 98400 | 0.001 | 98.4 |  | 0.001 |  | янв.-март 2025
1082 | Труба с резьбой диам. 25х3,2мм, L=0,05м, ГОСТ 3262-75* (4шт / 0,48кг) | т | 82000 | 82000 | 98400 | 0.001 | 98.4 |  | 0.001 |  | янв.-март 2025
1083 | Труба с резьбой диам. 32х3,2мм, L=0,05м, ГОСТ 3262-75* (4шт / 0,48кг) | т | 85000 | 85000 | 102000 | 0.001 | 102 |  | 0.001 |  | янв.-март 2025
1084 | Муфта прямая Ду15, ГОСТ 8955-75 (3 шт / 0,24кг) | шт | 68 | 68 | 81.6 | 3 | 244.8 | 3 |  |  | янв.-март 2025
1085 | Муфта прямая Ду25, L=39мм ГОСТ 8955-75 (2 шт / 0,346кг) | шт | 115 | 115 | 138 | 2 | 276 | 2 |  |  | янв.-март 2025
1086 | Муфта прямая Ду32, L=45мм ГОСТ 8955-75 (2 шт / 0,5кг) | шт | 138 | 138 | 165.6 | 2 | 331.2 | 2 |  |  | янв.-март 2025
1087 | Контргайка Ду25, ГОСТ 8961-75 | шт | 23 | 23 | 27.6 | 2 | 55.2 |  | 2 |  | янв.-март 2025
1088 | Контргайка Ду32, ГОСТ 8961-75 | шт | 48 | 48 | 57.6 | 2 | 115.2 |  | 2 |  | янв.-март 2025
1089 | Сгон Ду25, ГОСТ 8969-75 | шт | 85 | 85 | 102 | 2 | 204 |  | 2 |  | янв.-март 2025
1090 | Сгон Ду32, ГОСТ 8969-75 | шт | 95 | 95 | 114 | 2 | 228 |  | 2 |  | янв.-март 2025
1091 | Отвод стальной из стали марки 20, Ду15 П90-1-21,3х3,2, ГОСТ 17375-2001 | шт | 100 | 100 | 120 | 24 | 2880 | 24 |  |  | янв.-март 2025
1092 | Отвод стальной из стали марки 20, Ду20 П90-1-26,9х3,2, ГОСТ 17375-2001 | шт | 120 | 120 | 144 | 4 | 576 | 4 |  |  | янв.-март 2025
1093 | Отвод стальной из стали марки 20, Ду25 П90-2-32х3,0, ГОСТ 17375-2001 | шт | 200 | 200 | 240 | 10 | 2400 | 10 |  |  | янв.-март 2025
1094 | Отвод стальной из стали марки 20, Ду32 П90-2-38х3,0, ГОСТ 17375-2001 | шт | 240 | 240 | 288 | 6 | 1728 | 6 |  |  | янв.-март 2025
1095 | Отвод стальной из стали марки 20, Ду40 П90-2-45х3,5, ГОСТ 17375-2001 | шт | 250 | 250 | 300 | 8 | 2400 | 8 |  |  | янв.-март 2025
1096 | Переход стальной из стали марки 20, Ду20хДу15 К-1-26,9х3,2-21,3х3,2, ГОСТ 17378-2001 | шт | 180 | 180 | 216 | 6 | 1296 | 6 |  |  | янв.-март 2025
1097 | Переход стальной из стали марки 20, Ду25хДу20 К-1-33,7х3,2-26,9х3,2, ГОСТ 17378-2001 | шт | 200 | 200 | 240 | 4 | 960 | 4 |  |  | янв.-март 2025
1098 | Переход стальной из стали марки 20, Ду32хДу25 К-2-42,4х3,6-33,7х3,2, ГОСТ 17378-2001 | шт | 730 | 730 | 876 | 6 | 5256 | 6 |  |  | янв.-март 2025
1099 | Переход стальной из стали марки 20, Ду40хДу25 К-2-45х4,0-32х4,0, ГОСТ 17378-2001 | шт | 400 | 400 | 480 | 2 | 960 | 2 |  |  | янв.-март 2025
1100 | Переход стальной из стали марки 20, Ду40хДу32 К-2-45х4,0-38х4,0, ГОСТ 17378-2001 | шт | 450 | 450 | 540 | 2 | 1080 | 2 |  |  | янв.-март 2025
1101 | Антикоррозионное покрытие трубопроводов (22м2) |  | 0 | [7 empty] | янв.-март 2025
1102 | Грунтовка ГФ-021 | кг | 108 | 108 | 129.6 | 4.18 | 541.728 |  | 4.18 |  | янв.-март 2025
1103 | Эмаль КО-168 | кг | 277 | 277 | 332.4 | 8.4 | 2792.16 |  | 8.4 |  | янв.-март 2025
1104 | Теплоизоляция из вспененного полиолефинового пластомера Energomax, трубка максимальная рабочая температура +105 град., Rois Isomarket, Россия, толщ. 13мм, для труб Ду25мм, 35/13-2, EMXT035132 | м | 255 | 255 | 306 | 4 | 1224 | 4 |  |  | янв.-март 2025
1105 | Теплоизоляция из вспененного полиолефинового пластомера Energomax, трубка максимальная рабочая температура +105 град., Rois Isomarket, Россия, толщ. 13мм, для труб Ду32мм, 42/13-2, EMXT042132 | м | 255 | 255 | 306 | 6 | 1836 | 6 |  |  | янв.-март 2025
1106 | Теплоизоляция из вспененного полиолефинового пластомера Energomax, трубка максимальная рабочая температура +105 град., Rois Isomarket, Россия, толщ. 13мм, для труб Ду40мм, 48/13-2, EMXT048132 | м | 255 | 255 | 306 | 66 | 20196 | 66 |  |  | янв.-март 2025
1107 | Рулон энергопак ТК SK (1 м х 25м) самоклеящийся, Rois Isomarket, Россия, | м2 | 800 | 800 | 960 | 26 | 24960 | 26 |  |  | янв.-март 2025
1108 | Лента армированная самоклеящаяся Energopro серая, Rois Isomarket, Россия | м | 21 | 21 | 25.2 | 100 | 2520 | 100 |  |  | янв.-март 2025
1109 | Клей Energopro, Rois Isomarket, Россия | л | 1976 | 1976 | 2371.2 | 0.7 | 1659.84 |  | 0.7 |  | янв.-март 2025
1110 | Разбавитель клея Energopro, Rois Isomarket, Россия | л | 1186 | 1186 | 1423.2 | 0.3 | 426.96 |  | 0.3 |  | янв.-март 2025
1111 | Лента алюминиевая самоклеящаяся Energopro, Rois Isomarket, Россия | м | 21 | 21 | 25.2 | 100 | 2520 | 100 |  |  | янв.-март 2025
1112 | Хомут сантехнический в комплекте с приварной гайкой, двумя винтами, шпилькой и дюбелем для крепления труб диам. 15х2,8мм, 1/2" (диам. 20-23) | шт | 35 | 35 | 42 | 12 | 504 |  | 12 |  | янв.-март 2025
1113 | Хомут сантехнический в комплекте с приварной гайкой, двумя винтами, шпилькой и дюбелем для крепления труб диам. 20х2,8мм, 3/4" (диам. 25-28) | шт | 42 | 42 | 50.4 | 12 | 604.8 |  | 12 |  | янв.-март 2025
1114 | Хомут сантехнический в комплекте с приварной гайкой, двумя винтами, шпилькой и дюбелем для крепления труб диам. 25х3,2мм, 1" (диам. 31-35) | шт | 76 | 76 | 91.2 | 14 | 1276.8 |  | 14 |  | янв.-март 2025
1115 | Хомут сантехнический в комплекте с приварной гайкой, двумя винтами, шпилькой и дюбелем для крепления труб диам. 32х3,2мм, 1 1/4" (диам. 42-45) | шт | 78 | 78 | 93.6 | 8 | 748.8 |  | 8 |  | янв.-март 2025
1116 | Опора АПЭ 1379.0-01 для крепления 2-х труб Дн32 48 к металлоконструкциям | шт | 2730 | 2730 | 3276 | 8 | 26208 | 8 |  |  | янв.-март 2025
1117 | Гильза стальная из труб диам. 25х3,2мм, L=0,12м, ГОСТ 10704-91 (2 шт / 0,58кг) | т | 110000 | 110000 | 132000 | 0.001 | 132 | 0.001 |  |  | янв.-март 2025
1118 | Гильза стальная из труб диам. 32х3,2мм, L=0,12м, ГОСТ 10704-91 (10 шт / 3,7кг) | т | 113900 | 113900 | 136680 | 0.004 | 546.72 | 0.004 |  |  | янв.-март 2025
1119 | Гильза стальная из труб диам. 32х3,2мм, L=2,3м, ГОСТ 10704-91 (2 шт / 14,2кг) | т | 113900 | 113900 | 136680 | 0.014 | 1913.52 | 0.014 |  |  | янв.-март 2025
1120 | Гильза стальная из труб диам. 40х3,5мм, L=0,12м, ГОСТ 10704-91 (12 шт / 5,53кг) | т | 115000 | 115000 | 138000 | 0.005 | 690 | 0.005 |  |  | янв.-март 2025
1121 | Гильза стальная из труб диам. 57х3,5мм, L=0,12м, ГОСТ 10704-91 (6 шт / 3,5кг) | т | 118000 | 118000 | 141600 | 0.004 | 566.4 | 0.004 |  |  | янв.-март 2025
1122 | Гильза стальная из труб диам. 76х3,5мм, L=0,12м, ГОСТ 10704-91 (6 шт / 4,5кг) | т | 118000 | 118000 | 141600 | 0.005 | 708 | 0.005 |  |  | янв.-март 2025
1123 | Теплоснабжение |  | 0 | [7 empty] | янв.-март 2025
1124 | Кран шаровый BVR-R латунный неикелированный, Тмакс=+120С, Тмин=-20С, ручка-рычаг, DN15мм, 065В8207R, Ридан | шт | 1600 | 1600 | 1920 | 8 | 15360 | 8 |  |  | янв.-март 2025
1125 | Кран шаровый BVR-R латунный неикелированный, Тмакс=+120С, Тмин=-20С, ручка-рычаг, DN25мм, 065В8209R, Ридан | шт | 3500 | 3500 | 4200 | 8 | 33600 | 8 |  |  | янв.-март 2025
1126 | Воздуховод автоматический Prado 1/2" | шт | 950 | 950 | 1140 | 8 | 9120 | 8 |  |  | янв.-март 2025
1127 | Затвор дисковый Ридан-ЗДМ PN1,6МПа, Тмакс=120С, DN50 в комплекте с креплением с фланцами и прокладками, ЗДМ 03.16.50, PN16 DN50 | шт | 8000 | 8000 | 9600 | 4 | 38400 | 4 |  |  | янв.-март 2025
1128 | Труба стальная водогазопроводная обыкновенная неоцинкованная диам. 40х3,5, L=6м, ГОСТ 3262-75* | т | 100000 | 100000 | 120000 | 0.023 | 2760 | 0.023 |  |  | янв.-март 2025
1129 | Труба стальная водогазопроводная обыкновенная неоцинкованная диам. 50х3,5, L=180м, ГОСТ 3262-75* | т | 105000 | 105000 | 126000 | 0.878 | 110628 | 0.878 |  |  | янв.-март 2025
1130 | Труба с резьбой диам. 15х2,8мм, L=0,05м, ГОСТ 3262-75* (8шт / 0,66кг) | т | 104000 | 104000 | 124800 | 0.001 | 124.8 | 0.001 |  |  | янв.-март 2025
1131 | Труба с резьбой диам. 20х2,8мм, L=0,05м, ГОСТ 3262-75* (8шт / 0,66кг) | т | 110000 | 110000 | 132000 | 0.001 | 132 | 0.001 |  |  | янв.-март 2025
1132 | Труба с резьбой диам. 25х3,2мм, L=0,05м, ГОСТ 3262-75* (8шт / 1,2кг) | т | 110000 | 110000 | 132000 | 0.001 | 132 | 0.001 |  |  | янв.-март 2025
1133 | Отвод стальной из стали марки 20, Ду50 П90-2-57х3,5, ГОСТ 17375-2001 | шт | 500 | 500 | 600 | 30 | 18000 | 30 |  |  | янв.-март 2025
1134 | Переход стальной из стали марки 20 Ду40хДу20 К-1-48,3х3,6-26,9х3,2 ГОСТ 17378-2001 | шт | 380 | 380 | 456 | 12 | 5472 | 12 |  |  | янв.-март 2025
1135 | Переход стальной из стали марки 20 Ду50хДу40 К-2-57х4,0-45х3,0, ГОСТ 17378-2001 | шт | 480 | 480 | 576 | 8 | 4608 | 8 |  |  | янв.-март 2025
1136 | Тройник стальной 57х3,5мм из стали марки 20, ГОСТ 17376-2001 | шт | 510 | 510 | 612 | 2 | 1224 | 2 |  |  | янв.-март 2025
1137 | Антикоррозионное покрытие трубопроводов (33м2) |  | 0 | [7 empty] | янв.-март 2025
1138 | Грунтовка ГФ-021 | кг | 108 | 108 | 129.6 | 4 | 518.4 |  | 4 |  | янв.-март 2025
1139 | Эмаль КО-168 | кг | 277 | 277 | 332.4 | 11.9 | 3955.56 |  | 11.9 |  | янв.-март 2025
1140 | Теплоизоляция из вспененного полиолефинового пластомера Energomax, трубка максимальная рабочая температура +105 град., Rois Isomarket, Россия, толщ. 13мм, для труб Ду40мм, 48/13-2, EMXT048132 | м | 255 | 255 | 306 | 6 | 1836 | 6 |  |  | янв.-март 2025
1141 | Теплоизоляция из вспененного полиолефинового пластомера Energomax, трубка максимальная рабочая температура +105 град., Rois Isomarket, Россия, толщ. 13мм, для труб Ду50мм, 60/13-2, EMXT060132 | м | 255 | 255 | 306 | 180 | 55080 | 180 |  |  | янв.-март 2025
1142 | Рулон энергопак ТК SK (1 м х 25м) самоклеящийся, Rois Isomarket, Россия, | м2 | 800 | 800 | 960 | 71 | 68160 | 71 |  |  | янв.-март 2025
1143 | Лента армированная самоклеящаяся Energopro черная, Rois Isomarket, Россия | м | 21 | 21 | 25.2 | 250 | 6300 | 250 |  |  | янв.-март 2025
1144 | Клей Energopro, Rois Isomarket, Россия | л | 1976 | 1976 | 2371.2 | 1.6 | 3793.92 |  | 1.6 |  | янв.-март 2025
1145 | Разбавитель клея Energopro, Rois Isomarket, Россия | л | 1186 | 1186 | 1423.2 | 0.8 | 1138.56 |  | 0.8 |  | янв.-март 2025
1146 | Лента алюминиевая самоклеящаяся Energopro, Rois Isomarket, Россия | м | 21 | 21 | 25.2 | 240 | 6048 | 240 |  |  | янв.-март 2025
1147 | Опора АПЭ 13849.0-02 для крепления 2-х труб Дн50 65 к металлоконструкциям | шт | 957 | 957 | 1148.4 | 32 | 36748.8 | 32 |  |  | янв.-март 2025
1148 | Гильза стальная из труб диам. 108х3,5мм, L=0,2м, ГОСТ 10704-91 (2 шт / 2,2кг) | т | 121100 | 121100 | 145320 | 0.002 | 290.64 | 0.002 |  |  | янв.-март 2025
1149 | Вентиляция |  | 0 | [7 empty] | янв.-март 2025
1150 | Оборудование В1 |  | 0 | [7 empty] | янв.-март 2025
1151 | Вытяжка установка L=1800м3/час, Р=500Па, в составе на 1 компл:- Вентилятор радиальный ВР-80-75-2,5-К1-РН-0,75/3000/220-380-Л0-У1,- Вставка гибкая ВГК-ВР/ВЦ-2,5-2,5-Ф/Ф-К1,- Вставка гибкая ВГП-ВР/ВЦ-2,5-2,5-Ш/Ш-К1,- Виброизолятор До-38,- Щит управления Iк | компл | 140000 | 140000 | 168000 | 1 | 168000 | 1 |  | оборудование | янв.-март 2025
1152 | ПЕ1 - ПЕ2 |  | 0 | [7 empty] | янв.-март 2025
1153 | Клапан инфильтрации воздуха KIV, в составе на 20 компл:- оголовок KIV125 Quadro S,- решетка диам. 125 мет. С еткой KIV125,- труба диам. 130мм для KIV 125мм с нарезкой по размеруу стены по месту длиной 400мм | компл | 9000 | 9000 | 10800 | 20 | 216000 | 20 |  |  | янв.-март 2025
1154 | ДПЕ1 - ДПЕ2 |  | 0 | [7 empty] | янв.-март 2025
1155 | Цепной привод WGX-CX/400, 24B, макс.ток 1,15А, рабочий ток 1А, 400N, цепь 400мм с универсальной консолью, цвет серый, в составе на 1 компл:- NRD-DS01 2420DC Блок управления 24V 5A IP56 с АКБ - 1 шт,- Выключатель вентиляции поворотный накладногомнтажа DAP/ | компл | 150000 | 150000 | 180000 | 2 | 360000 | 2 |  |  | янв.-март 2025
1156 | Оборудование ВД1 |  | 0 | [7 empty] | янв.-март 2025
1157 | Вытяжка установка L=33000м3/час, Р=350Па, в составе на 1 компл:- Вентилятор радиальный ВЕРФ-69-8,0ДУ400-4-03-ПрО-У2,- Вставка гибкая термостойкая ВГТ-810- Вставка гибкая термостойкая ВГТ-544х890- Виброизолятор ДО-42 | компл | 350000 | 350000 | 420000 | 1 | 420000 | 1 |  | оборудование | янв.-март 2025
1158 | Оборудование ВД2 |  | 0 | [7 empty] | янв.-март 2025
1159 | Вытяжка установка L=33000м3/час, Р=350Па, в составе на 1 компл:- Вентилятор радиальный ВЕРФ-69-8,0ДУ400-4-03-Лев0-У2,- Вставка гибкая термостойкая ВГТ-810,- Вставка гибкая термостойкая ВГТ-544х890,- Виброизолятор ДО-42 | компл | 350000 | 350000 | 420000 | 1 | 420000 | 1 |  | оборудование | янв.-март 2025
1160 | Материалы В1 |  | 0 | [7 empty] | янв.-март 2025
1161 | Воздуховод из оцинкованной стали b=0,7мм, класса А, размер 250х300мм, L=1,9м, ГОСТ 14918-2020 | м | 1800 | 1800 | 2160 | 1.9 | 4104 |  | 1.9 |  | янв.-март 2025
1162 | Воздуховод из оцинкованной стали b=0,7мм, класса А, размер 300х350мм, L=1,9м, ГОСТ 14918-2020 | м | 2150 | 2150 | 2580 | 1.9 | 4902 |  | 1.9 |  | янв.-март 2025
1163 | Воздуховод из оцинкованной стали b=0,7мм, класса А, диам. 315мм, L=2,0м, ГОСТ 14918-2020 | м | 2150 | 2150 | 2580 | 2 | 5160 |  | 2 |  | янв.-март 2025
1164 | Воздуховод из оцинкованной стали b=1,0мм, класса В, диам. 315мм, L=1,2м, ГОСТ 14918-2020 | м | 2150 | 2150 | 2580 | 1.2 | 3096 |  | 1.2 |  | янв.-март 2025
1165 | Воздуховод из оцинкованной стали b=1,0мм, класса В, диам. 355мм, L=4,4м, ГОСТ 14918-2020 | м | 2800 | 2800 | 3360 | 4.4 | 14784 |  | 4.4 |  | янв.-март 2025
1166 | Переход 250х300/300х350, односторонний L=200мм из ОЦ стали b=0,7мм, ГОСТ 14918-2020 | шт | 990 | 990 | 1188 | 1 | 1188 |  | 1 |  | янв.-март 2025
1167 | Переход диам.315 / диам. 250, L=150мм из ОЦ стали b=1,0мм, ГОСТ 14918-2020 | шт | 680 | 680 | 816 | 1 | 816 |  | 1 |  | янв.-март 2025
1168 | Переход 175х175 / диам. 355, L=300мм из ОЦ стали b=1,0мм, ГОСТ 14918-2020 | шт | 450 | 450 | 540 | 1 | 540 |  | 1 |  | янв.-март 2025
1169 | Отвод - 90град., диам. 315 из ОЦ стали b=1,0мм, ГОСТ 14918-2020 | шт | 880 | 880 | 1056 | 2 | 2112 |  | 2 |  | янв.-март 2025
1170 | Отвод - 45град., диам. 355 из ОЦ стали b=1,0мм, ГОСТ 14918-2020 | шт | 410 | 410 | 492 | 2 | 984 |  | 2 |  | янв.-март 2025
1171 | Зонт ЗК-D355, Ровен | шт | 1770 | 1770 | 2124 | 1 | 2124 |  | 1 |  | янв.-март 2025
1172 | Решетка однорядная алюм. РВ-1-300х300 RAL 9016, Ровен | шт | 605 | 605 | 726 | 8 | 5808 |  | 8 |  | янв.-март 2025
1173 | Материалы В2 |  | 0 | [7 empty] | янв.-март 2025
1174 | Воздуховод из оцинкованной стали b=0,5мм, класса А, диам. 125мм, L=9,0м, ГОСТ 14918-2020 | м | 1380 | 1380 | 1656 | 9 | 14904 |  | 9 |  | янв.-март 2025
1175 | Отвод - 90град., диам. 125мм из ОЦ стали b=0,5м, ГОСТ 14918-2020 | шт | 325 | 325 | 390 | 3 | 1170 |  | 3 |  | янв.-март 2025
1176 | Материалы В3 |  | 0 | [7 empty] | янв.-март 2025
1177 | Воздуховод из оцинкованной стали b=0,7мм, класса А, 800х700мм, L=6,1м, ГОСТ 14918-2020 | м | 1800 | 1800 | 2160 | 6.1 | 13176 |  | 6.1 |  | янв.-март 2025
1178 | Воздуховод из оцинкованной стали b=1,0мм, класса В, диам. 800мм, L=1,4м, ГОСТ 14918-2020 | м | 1500 | 1500 | 1800 | 1.4 | 2520 |  | 1.4 |  | янв.-март 2025
1179 | Переход 700х800 / 900х900, L=450мм из ОЦ стали b=0,7мм, ГОСТ 14918-2020 | шт | 1500 | 1500 | 1800 | 1 | 1800 |  | 1 |  | янв.-март 2025
1180 | Переход 800х700 / диам. 800, L=300мм из ОЦ стали b=0,7мм, ГОСТ 14918-2020 | шт | 1450 | 1450 | 1740 | 1 | 1740 |  | 1 |  | янв.-март 2025
1181 | Отвод - 90град., 700х800 из ОЦ стали b=0,7мм, ГОСТ 14918-2020 | шт | 4055 | 4055 | 4866 | 1 | 4866 |  | 1 |  | янв.-март 2025
1182 | Отвод - 90град., диам. 800 из ОЦ стали b=1,0мм, ГОСТ 14918-2020 | шт | 4000 | 4000 | 4800 | 1 | 4800 |  | 1 |  | янв.-март 2025
1183 | Заслонка воздушная оц. АЗД-192-800х700-РП-МС | шт | 12500 | 12500 | 15000 | 4 | 60000 |  | 4 |  | янв.-март 2025
1184 | Решетка однорядная алюм. РВ-1-900х900 RAL 9016, Ровен | шт | 3500 | 3500 | 4200 | 1 | 4200 |  | 1 |  | янв.-март 2025
1185 | Зонт ЗК-D800, Ровен | шт | 6500 | 6500 | 7800 | 1 | 7800 |  | 1 |  | янв.-март 2025
1186 | Уголок стальной равнополочны 32х32х4, L=48м | кг | 99 | 99 | 118.8 | 91.68 | 10891.584 | 91.68 |  |  | янв.-март 2025
1187 | Уголок стальной равнополочны 36х36х4, L=3м | кг | 105 | 105 | 126 | 6.48 | 816.48 | 6.48 |  |  | янв.-март 2025
1188 | Материалы ПЕ5 |  | 0 | [7 empty] | янв.-март 2025
1189 | Воздуховод из оцинкованной стали b=1мм, класса В, 100х750, L=0,3м, ГОСТ 14918-2020 | м | 1200 | 1200 | 1440 | 0.3 | 432 |  | 0.3 |  | янв.-март 2025
1190 | Решетка наружная алюминиевая Рнал 1000х750, РОВЕН | шт | 17500 | 17500 | 21000 | 1 | 21000 | 1 |  |  | янв.-март 2025
1191 | Воздушный клапан ВКм-1000*750-РП с ручным приводом | шт | 28000 | 28000 | 33600 | 1 | 33600 | 1 |  |  | янв.-март 2025
1192 | Уголок стальной равнополочны 32х32х4, L=7,02м | кг | 99 | 99 | 118.8 | 13.4 | 1591.92 | 13.4 |  |  | янв.-март 2025
1193 | Материалы ПЕ6 |  | 0 | [7 empty] | янв.-март 2025
1194 | Воздуховод из оцинкованной стали b=0,7мм, класса В, 900х900мм, L=0,4м, ГОСТ 14918-2020 | м | 3800 | 3800 | 4560 | 0.4 | 1824 |  | 0.4 |  | янв.-март 2025
1195 | Решетка наружная алюминиевая Рнал 900х900мм, РОВЕН | шт | 22000 | 22000 | 26400 | 1 | 26400 | 1 |  |  | янв.-март 2025
1196 | Заслонка воздушная оц. АЗД-192-900х900-РП-МС | шт | 14000 | 14000 | 16800 | 1 | 16800 | 1 |  |  | янв.-март 2025
1197 | Уголок стальной равнополочны 32х32х4, L=7,2м | кг | 99 | 99 | 118.8 | 13.75 | 1633.5 | 13.75 |  |  | янв.-март 2025
1198 | Материалы ВЕ1 - ВЕ8 |  | 0 | [7 empty] | янв.-март 2025
1199 | Воздуховод из оцинкованной стали b=0,5мм, класса А, диам. 100мм, L=5,5м, ГОСТ 14918-2020 | м | 870 | 870 | 1044 | 5.5 | 5742 |  | 5.5 |  | янв.-март 2025
1200 | Воздуховод из оцинкованной стали b=0,5мм, класса А, диам. 125мм, L=3,15м, ГОСТ 14918-2020 | м | 1380 | 1380 | 1656 | 3.15 | 5216.4 |  | 3.15 |  | янв.-март 2025
1201 | Воздуховод из оцинкованной стали b=0,5мм, класса А, диам. 160мм, L=1,0м, ГОСТ 14918-2020 | м | 450 | 450 | 540 | 1 | 540 |  | 1 |  | янв.-март 2025
1202 | Воздуховод из оцинкованной стали b=0,5мм, класса А, 100х100мм, L=5,5м, ГОСТ 14918-2020 | м | 350 | 350 | 420 | 5.5 | 2310 |  | 5.5 |  | янв.-март 2025
1203 | Воздуховод из оцинкованной стали b=0,5мм, класса А, 150х100мм, L=0,3м, ГОСТ 14918-2020 | м | 550 | 550 | 660 | 0.3 | 198 |  | 0.3 |  | янв.-март 2025
1204 | Воздуховод из оцинкованной стали b=0,5мм, класса А, 150х150мм, L=4,2м, ГОСТ 14918-2020 | м | 850 | 850 | 1020 | 4.2 | 4284 |  | 4.2 |  | янв.-март 2025
1205 | Воздуховод из оцинкованной стали b=0,5мм, класса А, 200х150мм, L=6,5м, ГОСТ 14918-2020 | м | 950 | 950 | 1140 | 6.5 | 7410 |  | 6.5 |  | янв.-март 2025
1206 | Воздуховод из оцинкованной стали b=0,5мм, класса А, 200х200мм, L=1м, ГОСТ 14918-2020 | м | 970 | 970 | 1164 | 1 | 1164 |  | 1 |  | янв.-март 2025
1207 | Воздуховод из оцинкованной стали b=0,5мм, класса А, 250х200мм, L=1,5м, ГОСТ 14918-2020 | м | 1100 | 1100 | 1320 | 1.5 | 1980 |  | 1.5 |  | янв.-март 2025
1208 | Воздуховод из оцинкованной стали b=0,5мм, класса А, 250х250мм, L=6,9м, ГОСТ 14918-2020 | м | 1200 | 1200 | 1440 | 6.9 | 9936 |  | 6.9 |  | янв.-март 2025
1209 | Воздуховод из оцинкованной стали b=1,0мм, класса В, 200х200мм, L=2,1м, ГОСТ 14918-2020 | м | 1030 | 1030 | 1236 | 2.1 | 2595.6 |  | 2.1 |  | янв.-март 2025
1210 | Переход 150х100 / 100х100 L=150мм, из ОЦ b=0,5мм, ГОСТ 14918-2020 | шт | 420 | 420 | 504 | 1 | 504 |  | 1 |  | янв.-март 2025
1211 | Переход диам.125 / 150х150 L=150мм, из ОЦ b=0,5мм, ГОСТ 14918-2020 | шт | 235 | 235 | 282 | 2 | 564 |  | 2 |  | янв.-март 2025
1212 | Переход диам. 125 / 200х150 L=150мм, из ОЦ b=0,5мм, ГОСТ 14918-2020 | шт | 392 | 392 | 470.4 | 1 | 470.4 |  | 1 |  | янв.-март 2025
1213 | Переход диам. 200 / 200х150 L=150мм, из ОЦ b=0,5мм, ГОСТ 14918-2020 | шт | 392 | 392 | 470.4 | 1 | 470.4 |  | 1 |  | янв.-март 2025
1214 | Переход 200х150 / 250х250 L=150мм, из ОЦ b=0,5мм, ГОСТ 14918-2020 | шт | 550 | 550 | 660 | 1 | 660 |  | 1 |  | янв.-март 2025
1215 | Переход 200х200 / 250х200 L=150мм, из ОЦ b=0,5мм, ГОСТ 14918-2020 | шт | 550 | 550 | 660 | 1 | 660 |  | 1 |  | янв.-март 2025
1216 | Переход 200х200 / 250х250 L=150мм, из ОЦ b=0,5мм, ГОСТ 14918-2020 | шт | 550 | 550 | 660 | 1 | 660 |  | 1 |  | янв.-март 2025
1217 | Переход 250х200 / 250х250 L=200мм, из ОЦ b=0,5мм, ГОСТ 14918-2020 | шт | 550 | 550 | 660 | 1 | 660 |  | 1 |  | янв.-март 2025
1218 | Отвод - 90град., диам. 125мм из ОЦ стали b=0,5мм, ГОСТ 14918-2020 | шт | 325 | 325 | 390 | 1 | 390 |  | 1 |  | янв.-март 2025
1219 | Отвод - 90град., диам. 160мм из ОЦ стали b=0,5мм, ГОСТ 14918-2020 | шт | 350 | 350 | 420 | 2 | 840 |  | 2 |  | янв.-март 2025
1220 | Отвод - 90град., 100х100мм из ОЦ стали b=0,5мм, ГОСТ 14918-2020 | шт | 200 | 200 | 240 | 3 | 720 |  | 3 |  | янв.-март 2025
1221 | Отвод - 90град., 150х150мм из ОЦ стали b=0,5мм, ГОСТ 14918-2020 | шт | 500 | 500 | 600 | 1 | 600 |  | 1 |  | янв.-март 2025
1222 | Отвод - 90град., 200х200мм из ОЦ стали b=0,5мм, ГОСТ 14918-2020 | шт | 425 | 425 | 510 | 1 | 510 |  | 1 |  | янв.-март 2025
1223 | Отвод - 45град., 250х200мм из ОЦ стали b=0,5мм, ГОСТ 14918-2020 | шт | 260 | 260 | 312 | 1 | 312 |  | 1 |  | янв.-март 2025
1224 | Отвод - 45град., 250х250мм из ОЦ стали b=0,5мм, ГОСТ 14918-2020 | шт | 280 | 280 | 336 | 1 | 336 |  | 1 |  | янв.-март 2025
1225 | Отвод - 90град., 250х250мм из ОЦ стали b=0,5мм, ГОСТ 14918-2020 | шт | 620 | 620 | 744 | 2 | 1488 |  | 2 |  | янв.-март 2025
1226 | Решетка однорядная алюм. РВ-1-100х100 RAL 9016, Ровен | шт | 650 | 650 | 780 | 2 | 1560 | 2 |  |  | янв.-март 2025
1227 | Решетка однорядная алюм. РВ-1-100х150 RAL 9016, Ровен | шт | 770 | 770 | 924 | 3 | 2772 | 3 |  |  | янв.-март 2025
1228 | Решетка однорядная алюм. РВ-1-250х250 RAL 9016, Ровен | шт | 620 | 620 | 744 | 1 | 744 | 1 |  |  | янв.-март 2025
1229 | Анемостат Plastic air valve, PAV-B 125мм, Ровен | шт | 630 | 630 | 756 | 4 | 3024 | 4 |  |  | янв.-март 2025
1230 | Анемостат Plastic air valve, PAV-B 160мм, Ровен | шт | 650 | 650 | 780 | 4 | 3120 | 4 |  |  | янв.-март 2025
1231 | Анемостат Plastic air valve, PAV-B 200мм, Ровен | шт | 975 | 975 | 1170 | 1 | 1170 | 1 |  |  | янв.-март 2025
1232 | Воздушный клапан ВКм-100х100-РП с ручным приводом | шт | 4000 | 4000 | 4800 | 2 | 9600 | 2 |  |  | янв.-март 2025
1233 | Зонт ЗП.00.000 200х200 | шт | 1250 | 1250 | 1500 | 1 | 1500 | 1 |  |  | янв.-март 2025
1234 | Воздуховод гибкий неизолированный 127х10 (ALUSHINE) | м | 1230 | 1230 | 1476 | 1 | 1476 |  | 1 |  | янв.-март 2025
1235 | Воздуховод гибкий неизолированный 200х10 (ALUSHINE) | м | 2400 | 2400 | 2880 | 0.5 | 1440 |  | 0.5 |  | янв.-март 2025
1236 | ВД1, ВД2 |  | 0 | [7 empty] | янв.-март 2025
1237 | Воздуховод из оцинкованной стали b=1,0мм, класса В, диам. 800мм, L=15м, ГОСТ 14918-2020 | м | 1140 | 1140 | 1368 | 15 | 20520 |  | 15 |  | янв.-март 2025
1238 | Воздуховод из оцинкованной стали b=1,0мм, класса В, 1000х1000мм, L=0,2м, ГОСТ 14918-2020 | м | 2550 | 2550 | 3060 | 0.2 | 612 |  | 0.2 |  | янв.-март 2025
1239 | Переход 1000х1000 / диам. 800, L=300мм из ОЦ стали b=1,0мм, ГОСТ 14918-2020 | шт | 990 | 990 | 1188 | 2 | 2376 |  | 2 |  | янв.-март 2025
1240 | Переход 544х890 / диам. 800, L=300мм из ОЦ стали b=1,0мм, ГОСТ 14918-2020 | шт | 2600 | 2600 | 3120 | 2 | 6240 |  | 2 |  | янв.-март 2025
1241 | Отвод - 90град., диам. 800мм из ОЦ стали b=1,0мм, ГОСТ 14918-2020 | шт | 4000 | 4000 | 4800 | 2 | 9600 |  | 2 |  | янв.-март 2025
1242 | Клапан дымоудаленя ОЗ-90-НЗ-1000х1000 (Р-Iк/220)-К-СН-МС с электроприводом | шт | 25000 | 25000 | 30000 | 2 | 60000 | 2 |  |  | янв.-март 2025
1243 | Кожух КДВ-132-01 ООО "Климатвентмаш" | шт | 20000 | 20000 | 24000 | 2 | 48000 | 2 |  |  | янв.-март 2025
1244 | Решетка однорядная алюм. Р-ОЗ-К-МС-1000х1000 RAL9016 | шт | 6250 | 6250 | 7500 | 2 | 15000 | 2 |  |  | янв.-март 2025
1245 | Зонт ЗК-D800, Ровен | шт | 11300 | 11300 | 13560 | 2 | 27120 | 2 |  |  | янв.-март 2025
1246 | Фланец хомутный для крепления воздуховода диам. 800 1ФО-18, ер. 5.904.1-вып. 0 | шт | 4000 | 4000 | 4800 | 10 | 48000 | 10 |  |  | янв.-март 2025
1247 | Кронштейн для крепления воздуховода диам. 800мм, сер. 5.904.1-вып. 0 | шт | 1500 | 1500 | 1800 | 10 | 18000 | 10 |  |  | янв.-март 2025
1248 | Уголок стальной равнополочный 36х36х4, L=20м | кг | 105 | 105 | 126 | 43.2 | 5443.2 | 43.2 |  |  | янв.-март 2025
1249 | Материалы для всех систем |  | 0 | [7 empty] | янв.-март 2025
1250 | Зонт ЗП-650х450-ш.20, Ровен | шт | 4900 | 4900 | 5880 | 3 | 17640 | 3 |  |  | янв.-март 2025
1251 | Узел прохода УП2 оц.ст.1,0 свар. 650*450, L=1500, юбка S=200, изоляция 50, ш20/ш20 | шт | 21000 | 21000 | 25200 | 3 | 75600 | 3 |  |  | янв.-март 2025
1252 | Металл для крепления воздуховодов и оборудования, сер. 5-904-1 в. 0.1, с.1.494-43 | т | 63000 | 63000 | 75600 | 0.01 | 756 |  | 0.01 |  | янв.-март 2025
1253 | Лента перфорированная оцинкованная AR П20х0,7 (L=25) для крепленя воздуховодов | рул | 500 | 500 | 600 | 1 | 600 |  | 1 |  | янв.-март 2025
1254 | Уголок стальной равнополочный 25х25х4, ГОСТ 8509-93 | т | 98000 | 98000 | 117600 | 0.09 | 10584 | 0.09 |  |  | янв.-март 2025
1255 | Уголок стальной равнополочный 32х32х4, ГОСТ 8509-93 | т | 98000 | 98000 | 117600 | 0.113 | 13288.8 | 0.113 |  |  | янв.-март 2025
1256 | Комплексная система теплоизолции воздуховодов "МБФ-тепло-120" для воздуховодов EI30 теплоизолрированных в составе:- мат прошивной базальтовый огнезащитный и теплоизоляционный армированный стеклосеткой фольгированный МПБФ 30-50-1200*8000, 9,6м2 в рулоне,- | м2 | 605 | 605 | 726 | 20 | 14520 | 20 |  |  | янв.-март 2025
1257 | Проволока 1,2-О-Ч | т | 140000 | 140000 | 168000 | 0.001 | 168 |  | 0.001 |  | янв.-март 2025
1258 | Скотч алюминиевый шириной 50мм, длина рулона 50м | рул | 380 | 380 | 456 | 1 | 456 |  | 1 |  | янв.-март 2025
1259 | Теплоизоляционный материал K-Fltx AL CLAD рулон толщиной 13мм | м2 | 3158 | 3158 | 3789.6 | 9.5 | 36001.2 |  | 9.5 |  | янв.-март 2025
1260 | Самоклеящаяся лента K-FLEX для стыков изоляции шириной 50мм, длина рулона 50м | рул | 300 | 300 | 360 | 1 | 360 |  | 1 |  | янв.-март 2025
1261 | Клей 414 | л | 1870 | 1870 | 2244 | 1 | 2244 |  | 1 |  | янв.-март 2025
1262 | Маты минераловатные, утеплитель ТЕХНОБЛОК Стандарт, плотность - 45кг/м3, плита длиной 1200мм, шириной 600мм, толщиной 50мм, объем пачки 0,29м3, Технониколь | м3 | 8400 | 8400 | 10080 | 1 | 10080 | 1 |  |  | янв.-март 2025
1263 | Пена монтажная огнестойкая Технониколь 240 PROFESSIONAL TN528380,объем пены в баллоне - 47л :) | шт | 920 | 920 | 1104 | 1 | 1104 |  | 1 |  | янв.-март 2025
1264 | Цементно-песчаный растор, марки М50 | м3 | 12090 | 12090 | 14508 | 0.2 | 2901.6 |  | 0.2 |  | янв.-март 2025
1265 | Кондиционирование |  | 0 | [7 empty] | янв.-март 2025
1266 | Воздушно тепловые завесы У1, У2, У3, У4, У5 |  | 0 | [7 empty] | янв.-март 2025
1267 | Воздушная завеса с водяным нагревом ГРЕЕРС ЗВП-М2-150В (серый) | шт | 130000 | 130000 | 156000 | 4 | 624000 | 4 |  | оборудование | янв.-март 2025
1268 | Воздушная завеса без нагрева ГРЕЕРС ЗВП-М2-150Н (серый) | шт | 85000 | 85000 | 102000 | 2 | 204000 | 2 |  | оборудование | янв.-март 2025
1269 | Распределительная коробка SW | шт | 15000 | 15000 | 18000 | 2 | 36000 |  | 2 |  | янв.-март 2025
1270 | Комнатный термостат со втсроенным трехступенчатым переключателем скорости TDS | шт | 4500 | 4500 | 5400 | 2 | 10800 | 2 |  |  | янв.-март 2025
1271 | Выключатель концевой регулируемый рычаг с пластиковам роликом | шт | 400 | 400 | 480 | 2 | 960 |  | 2 |  | янв.-март 2025
1272 | Смесительный узел УСН-6 | шт | 49875 | 49875 | 59850 | 2 | 119700 | 2 |  | оборудование | янв.-март 2025
1273 | Гибкая подводка 3/4", 1м, Г-Ш шланг сильф | шт | 550 | 550 | 660 | 8 | 5280 |  | 8 |  | янв.-март 2025
1274 | Тепломеханические решения (РД № 1880-01-ТМ от 16.10.2024) |  | 0 | [7 empty] | янв.-март 2025
1275 | Аппарат теплообменный пластинчатый разборный ЭТ-014см, расчет № 3-2024-100316, для воды, Тмах 150 С, Pраб 1,6 МПа, фланцевое соединение с ответными фланцами, крепежом и прокладками (Приложение 2,3,4), ООО НПО "ЭТРА" | шт | 422400 | 422400 | 506880 | 1 | 506880 | 1 |  | оборудование | янв.-март 2025
1276 | Насос циркуляционный на систему отопления, Q=5,7 м3/час, Н=6,2 м, перемещаемая среда  вода с температурой Траб=70 С, Ру=10 бар, Тмах=110 С, 3~400 V Б10 %, 50 Hz, P=0,28 кВт, I=1,3 А, фланцевое соединение, с ответными фланцами, крепежом и прокладками, NOC | шт | 135000 | 135000 | 162000 | 2 | 324000 | 2 |  |  | янв.-март 2025
1277 | Шкаф управления на 2 насоса, W-CTRL-SK-712/w-2-0,75(2,2A), ООО "Вило Рус" | шт | 450000 | 450000 | 540000 | 1 | 540000 | 1 |  | оборудование | янв.-март 2025
1278 | Насос циркуляционный на циркуляционном трубопроводе горячего водоснабжения, Q=0,33 м3/час, Н=7,4 м, перемещаемая среда  вода с температурой Траб=до 65 С, Ру=10 бар, Тмах=110 С, 1~ 230 Б10 %, 50 Hz, P=0,2 кВт, I=1,2 А, NOCE 25/12-180 ECO, ООО "Вило Рус" | шт | 160000 | 160000 | 192000 | 2 | 384000 | 2 |  |  | янв.-март 2025
1279 | Прибор управления SK-702 | шт | 28000 | 28000 | 33600 | 1 | 33600 | 1 |  | оборудование | янв.-март 2025
1280 | Клапан регулирующий седельный трехходовой для смешения потоков, DN=25 мм, PN = 16 бар, Тмакс=150 С, Кvs=10,0 м3/час, перемещаемая среда - вода при Траб=95 С, фланцевый, с ответными фланцами, крепежом и прокладками, VF-3R, 065Z3357R2 в комплекте редукторны | шт | 208000 | 208000 | 249600 | 1 | 249600 | 1 |  | оборудование | янв.-март 2025
1281 | Регулятор температуры прямого действия DN = 15 мм, PN = 16 бар, Кvs=4,0 м3/час, Тмакс=150 С, перемещаемая среда - вода при Траб=95 С, регулируемый диапазон температур 2090 АС, AFT-17R/VFG-2R ООО ЋРиданЛ в составе:- клапан DN = 15 мм, Кvs=4,0 м3/час, флан | компл | 278000 | 278000 | 333600 | 1 | 333600 | 1 |  | оборудование | янв.-март 2025
1282 | Клапан регулирующий шаровый фланцевый LD REGULA, Ду=50, для воды Ру=40 бар, температура рабочей среды от -40 до + 200С, перемещаемая среда - вода при Траб=70С с ответными фланцами, с крепежом и прокладками, для установки в помещение, кл. исполнение У, тем | шт | 22000 | 22000 | 26400 | 1 | 26400 | 1 |  |  | янв.-март 2025
1283 | Регулятор перепада давления DN=25 мм, PN = 16 бар, Тмакс=150 С, Кvs=8,0 м3/час, регулируемый перепад давления 0,151,50 бар, перемещаемая среда - вода при Траб=70 С, фланцевый, с ответными фланцами, крепежом и прокладками, AFP-R/VFG-2R в составе:- клапан | компл | 324 | 324 | 388.8 | 1 | 388.8 | 1 |  | оборудование | янв.-март 2025
1284 | Фильтр магнитный фланцевый DN=80, Ру=1,6 МПа, Тмах=120 С, перемещаемая среда  вода с температурой Тмах=95 С, с ответными фланцами, крепежом и прокладками, ФМФ-80 | шт | 6483 | 6483 | 7779.6 | 2 | 15559.2 | 2 |  |  | янв.-март 2025
1285 | Фильтр магнитный фланцевый DN=65, Ру=1,6 МПа, Тмах=120 С, перемещаемая среда  вода с температурой Тмах=95 С, с ответными фланцами, крепежом и прокладками, ФМФ-65 | шт | 4375 | 4375 | 5250 | 1 | 5250 | 1 |  |  | янв.-март 2025
1286 | Фильтр магнитный муфтовый DN=32, Ру=1,6 МПа, Тмах=120 С, перемещаемая среда  вода с температурой Тмах=65 С, с ответными фланцами, крепежом и прокладками, ФММ-32 | шт | 2125 | 2125 | 2550 | 1 | 2550 | 1 |  |  | янв.-март 2025
1287 | Клапан обратный межфланцевый, DN=65 мм, Ру=16 бар, Тмах=250 С, перемещаемая среда  вода с температурой Тмах=95 С, с ответными фланцами, крепежом и прокладками, CVS16 DN65 | шт | 44000 | 44000 | 52800 | 3 | 158400 | 3 |  |  | янв.-март 2025
1288 | Клапан обратный межфланцевый, DN=50 мм, Ру=16 бар, Тмах=250 С, перемещаемая среда  вода с температурой Тмах=95 С, с ответными фланцами, крепежом и прокладками, CVS16 DN50 | шт | 27000 | 27000 | 32400 | 1 | 32400 | 1 |  |  | янв.-март 2025
1289 | Клапан обратный межфланцевый, DN=32 мм, Ру=16 бар, Тмах=250 С, перемещаемая среда  вода с температурой Тмах=95 С, с ответными фланцами, крепежом и прокладками, CVS16 DN32 | шт | 17000 | 17000 | 20400 | 2 | 40800 | 2 |  |  | янв.-март 2025
1290 | Кран шаровый полнопроходной, фланцевое соединение, DN=80, Ру=16 кгс/см2, герметичность затвора по классу ЋАЛ, температура рабочей среды от -40АC до +200АC, перемещаемая среда  вода с температурой Тмах=95 С, для установки в помещении, кл. исполнение У, те | шт | 15000 | 15000 | 18000 | 2 | 36000 | 2 |  |  | янв.-март 2025
1291 | Кран шаровый фланцевый, DN=65, для воды, Ру=16 бар, герметичность затвора по классу ЋАЛ, температура рабочей среды от -40 до +120 С, перемещаемая среда  вода с температурой Тмах=95 С, с ответными фланцами, с крепежом и прокладками, для установки в помеще | шт | 10000 | 10000 | 12000 | 2 | 24000 | 2 |  |  | янв.-март 2025
1292 | Затвор дисковый запорно-регулирующий с симметричным диском межфланцевый, DN=65, для воды, Ру=16 бар, герметичность затвора двухсторонняя по классу ЋАЛ, температура рабочей среды от -40 до +120 С, перемещаемая среда  вода с температурой Тмах=95 С, с ответ | шт | 11000 | 11000 | 13200 | 4 | 52800 | 4 |  |  | янв.-март 2025
1293 | Кран шаровый фланцевый, DN=50, для воды, Ру=16 бар, герметичность затвора по классу ЋАЛ, температура рабочей среды от -40 до +120 С, перемещаемая среда  вода с температурой Тмах=95 С, с ответными фланцами, с крепежом и прокладками, для установки в помеще | шт | 9000 | 9000 | 10800 | 3 | 32400 | 3 |  |  | янв.-март 2025
1294 | Кран шаровый фланцевый, DN=40, для воды, Ру=16 бар, герметичность затвора по классу ЋАЛ, температура рабочей среды от -40 до +120 С, перемещаемая среда  вода с температурой Тмах=95 С, с ответными фланцами, с крепежом и прокладками, для установки в помеще | шт | 8900 | 8900 | 10680 | 6 | 64080 | 6 |  |  | янв.-март 2025
1295 | Кран шаровый фланцевый, DN=32, для воды, Ру=16 бар, герметичность затвора по классу ЋАЛ, температура рабочей среды от -40 до +120 С, перемещаемая среда  вода с температурой Тмах=95 С, с ответными фланцами, с крепежом и прокладками, для установки в помеще | шт | 8500 | 8500 | 10200 | 7 | 71400 | 7 |  |  | янв.-март 2025
1296 | Кран шаровый фланцевый, DN=25, для воды, Ру=16 бар, герметичность затвора по классу ЋАЛ, температура рабочей среды от -40 до +120 С, перемещаемая среда  вода с температурой Тмах=95 С, с ответными фланцами, с крепежом и прокладками, для установки в помеще | шт | 8000 | 8000 | 9600 | 12 | 115200 | 12 |  |  | янв.-март 2025
1297 | Кран шаровый фланцевый, DN=20, для воды, Ру=16 бар, герметичность затвора по классу ЋАЛ, температура рабочей среды от -40 до +120 С, перемещаемая среда  вода с температурой Тмах=95 С, с ответными фланцами, с крепежом и прокладками, для установки в помеще | шт | 7500 | 7500 | 9000 | 2 | 18000 | 2 |  |  | янв.-март 2025
1298 | Кран шаровый фланцевый, DN=15, для воды, Ру=16 бар, герметичность затвора по классу ЋАЛ, температура рабочей среды от -40 до +120 С, перемещаемая среда  вода с температурой Тмах=95 С, с ответными фланцами, с крепежом и прокладками, для установки в помеще | шт | 4500 | 4500 | 5400 | 6 | 32400 | 6 |  |  | янв.-март 2025
1299 | Муфта полипропиленовая комбинированная PRO AQUA разъемная с внутренней резьбой (PP-R), типоразмер 50х2, РА20023 | шт | 1276 | 1276 | 1531.2 | 2 | 3062.4 | 2 |  |  | янв.-март 2025
1300 | Муфта полипропиленовая комбинированная PRO AQUA разъемная с внутренней резьбой (PP-R), типоразмер 40х1.1/4, РА20023 | шт | 490 | 490 | 588 | 1 | 588 | 1 |  |  | янв.-март 2025
1301 | Переход ПК 89х6,0-76х5,0-Ст3сп(гр.В), ГОСТ 17378-2001 | шт | 760 | 760 | 912 | 2 | 1824 | 2 |  |  | янв.-март 2025
1302 | Переход ПК 89х6,0-45х4,0-Ст3сп(гр.В), ГОСТ 17378-2001 | шт | 750 | 750 | 900 | 2 | 1800 | 2 |  |  | янв.-март 2025
1303 | Переход ПК 76х5,0-45х4,0-Ст3сп(гр.В), ГОСТ 17378-2001 | шт | 500 | 500 | 600 | 4 | 2400 | 4 |  |  | янв.-март 2025
1304 | Переход ПК 76х5,0-38х3,0-Ст3сп(гр.В), ГОСТ 17378-2001 | шт | 450 | 450 | 540 | 3 | 1620 | 3 |  |  | янв.-март 2025
1305 | Переход ПК 45х4,0-32х4,0-Ст3сп(гр.В), ГОСТ 17378-2001 | шт | 320 | 320 | 384 | 2 | 768 | 2 |  |  | янв.-март 2025
1306 | Переход ПК 45х4,0-25х3,0-Ст3сп(гр.В), ГОСТ 17378-2001 | шт | 300 | 300 | 360 | 2 | 720 | 2 |  |  | янв.-март 2025
1307 | Переход ПК 38х3,0-32х3,0-Ст3сп(гр.В), ГОСТ 17378-2001 | шт | 200 | 200 | 240 | 3 | 720 | 3 |  |  | янв.-март 2025
1308 | Переход ПК 26,9х3,2-21,3х3,0-Ст3сп(гр.В), ГОСТ 17378-2001 | шт | 190 | 190 | 228 | 2 | 456 | 2 |  |  | янв.-март 2025
1309 | Переход ПК 38х4,0-32х4,0-20(гр.В), оцинк., ГОСТ 17378-2001 | шт | 210 | 210 | 252 | 4 | 1008 | 4 |  |  | янв.-март 2025
1310 | Заглушка П ф89х8,0-Ст3сп(гр.В), ГОСТ 17379-2001 | шт | 630 | 630 | 756 | 2 | 1512 | 2 |  |  | янв.-март 2025
1311 | Тройник П 89х6,0-76х6,0-Ст3сп(гр.В), ГОСТ 17378-2001 | шт | 2400 | 2400 | 2880 | 2 | 5760 | 2 |  |  | янв.-март 2025
1312 | Тройник П 89х6,0-57х4,0-Ст3сп(гр.В), ГОСТ 17378-2001 | шт | 2200 | 2200 | 2640 | 2 | 5280 | 2 |  |  | янв.-март 2025
1313 | Тройник П 76х6,0-Ст3сп(гр.В), ГОСТ 17378-2001 | шт | 900 | 900 | 1080 | 2 | 2160 | 2 |  |  | янв.-март 2025
1314 | Тройник П 38х4,0-20(гр.В), оцинк., ГОСТ 17378-2001 | шт | 1000 | 1000 | 1200 | 2 | 2400 | 2 |  |  | янв.-март 2025
1315 | Отвод П90 89х5,5-Ст3сп(гр.В), ГОСТ 17375-2001 | шт | 950 | 950 | 1140 | 5 | 5700 | 5 |  |  | янв.-март 2025
1316 | Отвод П90 76х4,5-Ст3сп(гр.В), ГОСТ 17375-2001 | шт | 500 | 500 | 600 | 8 | 4800 | 8 |  |  | янв.-март 2025
1317 | Отвод П90 45х3,5-Ст3сп(гр.В), ГОСТ 17375-2001 | шт | 450 | 450 | 540 | 13 | 7020 | 13 |  |  | янв.-март 2025
1318 | Отвод П90 38х3,5-Ст3сп(гр.В), ГОСТ 17375-2001 | шт | 430 | 430 | 516 | 2 | 1032 | 2 |  |  | янв.-март 2025
1319 | Отвод П90 32х3,0-Ст3сп(гр.В), ГОСТ 17375-2001 | шт | 400 | 400 | 480 | 6 | 2880 | 6 |  |  | янв.-март 2025
1320 | Отвод П90 1-21,3х3,2-Ст3сп(гр.В), ГОСТ 17375-2001 | шт | 150 | 150 | 180 | 4 | 720 | 4 |  |  | янв.-март 2025
1321 | Отвод П90 57х4,5-20(гр.В), оцинк., ГОСТ 17375-2001 | шт | 1480 | 1480 | 1776 | 9 | 15984 | 9 |  |  | янв.-март 2025
1322 | Отвод П90 38х3,5-20(гр.В), оцинк., ГОСТ 17375-2001 | шт | 1200 | 1200 | 1440 | 10 | 14400 | 10 |  |  | янв.-март 2025
1323 | Отвод П90 32х3,0-20(гр.В), оцинк., ГОСТ 17375-2001 | шт | 1100 | 1100 | 1320 | 1 | 1320 | 1 |  |  | янв.-март 2025
1324 | Отвод П90 1-21,3х3,2-20(гр.В), оцинк., ГОСТ 17375-2001 | шт | 1000 | 1000 | 1200 | 8 | 9600 | 8 |  |  | янв.-март 2025
1325 | Труба стальная электросварная dу 80, 89х4,5, L=9,1м, ГОСТ 10704-91, В-Ст3сп ГОСТ 10705-80 | т | 165000 | 165000 | 198000 | 0.085 | 16830 | 0.085 |  |  | янв.-март 2025
1326 | Труба стальная электросварная dу 65, 76х3,5, L=10,9м, ГОСТ 10704-91, В-Ст3сп ГОСТ 10705-80 | т | 150000 | 150000 | 180000 | 0.068 | 12240 | 0.068 |  |  | янв.-март 2025
1327 | Труба стальная электросварная dу 50, 57х3,5, L=2,5м, ГОСТ 10704-91, В-Ст3сп ГОСТ 10705-80 | т | 145000 | 145000 | 174000 | 0.001 | 174 | 0.001 |  |  | янв.-март 2025
1328 | Труба стальная электросварная dу 40, L=18,9м, 45х2,5 ГОСТ 10704-91 | т | 140000 | 140000 | 168000 | 0.05 | 8400 | 0.05 |  |  | янв.-март 2025
1329 | Труба стальная электросварная dу 32, L=0,8м, 38х2,5 ГОСТ 10704-91 | т | 140000 | 140000 | 168000 | 0.002 | 336 | 0.002 |  |  | янв.-март 2025
1330 | Труба стальная электросварная dу 25, L=2,7м, 32х2,5 ГОСТ 10704-91 | т | 140000 | 140000 | 168000 | 0.005 | 840 | 0.005 |  |  | янв.-март 2025
1331 | Труба стальная электросварная dу 20, L=0,5м, 25х2,5 ГОСТ 10704-91 | т | 506160 | 506160 | 607392 | 0.001 | 607.392 | 0.001 |  | 0.001 | янв.-март 2025
1332 | Труба стальная электросварная dу 15, L=3,3м, 18х2,0 ГОСТ 10704-91 | т | 140000 | 140000 | 168000 | 0.003 | 504 | 0.003 |  |  | янв.-март 2025
1333 | Труба стальная водогазопроводная dу50, оцинкованная, Ц-50х3,5 ГОСТ 3262-75, L=10,6м | т | 130000 | 130000 | 156000 | 0.052 | 8112 | 0.052 |  |  | янв.-март 2025
1334 | Труба стальная водогазопроводная dу32, оцинкованная Ц-32х3,2 ГОСТ 3262-75, L=11,9м | т | 128000 | 128000 | 153600 | 0.037 | 5683.2 | 0.037 |  |  | янв.-март 2025
1335 | Труба стальная водогазопроводная dу25, оцинкованная Ц-25х3,2 ГОСТ 3262-75, L=1,0м | т | 128000 | 128000 | 153600 | 0.002 | 307.2 | 0.002 |  |  | янв.-март 2025
1336 | Труба стальная водогазопроводная dу15, оцинкованная Ц-15х2,8 ГОСТ 3262-75, L=6,5м | т | 125000 | 125000 | 150000 | 0.08 | 12000 | 0.08 |  |  | янв.-март 2025
1337 | Опора скользящая приварная, длина опорной поверхности L=170 мм, высота опоры 100 мм, 89х4,5-В-Ст3сп ТС-623.000-06, Серия 5.903-13 выпуск 8-95 | шт | 1170 | 1170 | 1404 | 7 | 9828 | 7 |  |  | янв.-март 2025
1338 | Опора скользящая приварная, длина опорной поверхности L=170 мм, высота опоры 100 мм, 76х3,5-В-Ст3сп, ТС-623.000-03, Серия 5.903-13 выпуск 8-95 | шт | 1105 | 1105 | 1326 | 6 | 7956 | 6 |  |  | янв.-март 2025
1339 | Опора скользящая приварная, длина опорной поверхности L=170 мм, высота опоры 100 мм, 45х2,5-В-Ст3сп ТС-623.000-00, Серия 5.903-13 выпуск 8-95 | шт | 1040 | 1040 | 1248 | 5 | 6240 | 5 |  |  | янв.-март 2025
1340 | Опора скользящая приварная, длина опорной поверхности L=170 мм, высота опоры 100 мм, Ц-50х3,5-В-20 ТС-623.000-03, Серия 5.903-13 выпуск 8-95 | шт | 1105 | 1105 | 1326 | 4 | 5304 | 4 |  |  | янв.-март 2025
1341 | Опора скользящая приварная, длина опорной поверхности L=170 мм, высота опоры 100 мм, Ц-32х3,2-В-20 ТС-623.000-00, Серия 5.903-13 выпуск 8-95 | шт | 1040 | 1040 | 1248 | 7 | 8736 | 7 |  |  | янв.-март 2025
1342 | Рукав резиновый напорный ВГ(III)-10-40-57-У, ГОСТ 18698-79 | м | 886 | 886 | 1063.2 | 6 | 6379.2 |  | 6 |  | янв.-март 2025
1343 | Рукав резиновый напорный ВГ(III)-10-31,5-47-У, ГОСТ 18698-79 | м | 652 | 652 | 782.4 | 6 | 4694.4 |  | 6 |  | янв.-март 2025
1344 | Рукав резиновый напорный ВГ(III)-10-25-38-У, ГОСТ 18698-79 | м | 465 | 465 | 558 | 6 | 3348 |  | 6 |  | янв.-март 2025
1345 | Грунт-эмаль СБЭ-111 "Унипол" марки В-СЭ, толщина одного слоя 100мкмм, в 2 слоя (20м2) | кг | 608 | 608 | 729.6 | 6.3 | 4596.48 |  | 6.3 |  | янв.-март 2025
1346 | Тепловая изоляция труб рулонами ЋK-FLEX STЛ, толщиной рулона 40 мм, без покровного слоя, ЋK-FLEX STЛ | м2 | 4291 | 4291 | 5149.2 | 34.5 | 177647.4 | 34.5 |  |  | янв.-март 2025
1347 | Лента ЋK-FLEX-STЛ самоклеящаяся шириной 50 мм длиной 10 м, ЋK-FLEX STЛ | шт | 648 | 648 | 777.6 | 12 | 9331.2 |  | 12 |  | янв.-март 2025
1348 | Клей однокомпонентный К-414, ЋK-FLEXЛ | л | 1870 | 1870 | 2244 | 2 | 4488 |  | 2 |  | янв.-март 2025
1349 | Эмаль ПФ-115 (Покрытие труб опознавательной краской в цвета по ГОСТ 14202-69) (5м2) | кг | 158 | 158 | 189.6 | 1 | 189.6 |  | 1 |  | янв.-март 2025
1350 | Бобышка приварная №2 из нержавеющей стали с внутренней резьбой G ?, высотой L=30мм, №2 БП-БТ-30-G1/2 | шт | 185 | 185 | 222 | 11 | 2442 |  | 11 |  | янв.-март 2025
1351 | Закладная конструкция С10-150 У КЗИС10 Ст20, ЗК14-2-10-2009 (верт. трубопровод, t до 70) | шт | 4160 | 4160 | 4992 | 5 | 24960 | 5 |  |  | янв.-март 2025
1352 | Закладная конструкция С10-150 П КЗИС10 Ст20, ЗК14-2-4-2009 (гор. трубопровод, t до 70) | шт | 4090 | 4090 | 4908 | 8 | 39264 | 8 |  |  | янв.-март 2025
1353 | Закладная конструкция МК 1,6-150 У КТН 1,6Ст20, ЗК14-2-12-2009 (гор. трубопровод, t свыше 70) | шт | 2980 | 2980 | 3576 | 3 | 10728 | 3 |  |  | янв.-март 2025
1354 | Закладная конструкция МК 1,6-150 У КТНМ 1,6Ст20, ЗК14-2-17-2009 (верт. трубопровод, t свыше 70) | шт | 2980 | 2980 | 3576 | 3 | 10728 | 3 |  |  | янв.-март 2025
1355 | Бобышка 01-07-20-10, ЗК4-1-1-95 | шт | 280 | 280 | 336 | 3 | 1008 |  | 3 |  | янв.-март 2025
1356 | Закладная конструкция 16-100Л (ПЗ.39113-015-04)Ст20, ЗК14-2-25-2009 (подключение импульсной линии) | шт | 1940 | 1940 | 2328 | 4 | 9312 | 4 |  |  | янв.-март 2025
1357 | Силовое электрооборудование (РД № 1880-01-ЭМ от 30.08.2024) |  | 0 | [7 empty] | янв.-март 2025
1358 | Щит электрический распределительный напольный с реверсивными рубильниками на вводе Iн=400А, предохранителями Iн=160А, с счетчика электрической энергии, с отходящими автоматическими выключателями (опросный лист 1880-01-ЭМ.ОЛ1) | шт | 200000 | 200000 | 240000 | 1 | 240000 | 1 |  |  | янв.-март 2025
1359 | Щит электрический распределительный накладной ЋOptiboxЛ на 3 рейки х 12 модулей, с вводным автоматическим выключателем ВМ63 хар-ка С, 3р (кат. 260775), Iн=63А, Iр=32А, с отходящими автоматическими выключателями: D63-22 D63-22 (кат. 103507), Iн=63А, Iр= | шт | 30000 | 30000 | 36000 | 1 | 36000 | 1 |  |  | янв.-март 2025
1360 | Щит электрический распределительный навесной, IP54, 1200х800х280, с N и PE шинами в составе: с автоматическим выключателем: Iн=160А, 3р, OptiMat D250L-ТМ160-УХЛ3 с групповыми автоматическими выключателями:Iр=63А, ВМ63, хар-ка С, 3р - 1шт;Iр=40А, ВМ63, х | шт | 85000 | 85000 | 102000 | 1 | 102000 | 1 |  |  | янв.-март 2025
1361 | Щит электрический распределительный навесной, IP54, цвет красный, 650х500х220, с N и PE шинами в составе: с автоматическим выключателем: Iн=63А, 3р, Iр=63А, 3р, ВМ63, хар-ка С с групповыми автоматическим выключателями: Iр=16А, ВМ63, хар-ка С, 3р - 1шт; | шт | 25000 | 25000 | 30000 | 1 | 30000 | 1 |  |  | янв.-март 2025
1362 | Щит электрический распределительный навесной, на 3 рейки х 12 модулей с N и PE шинами в составе: с автоматическим выключателем: Iн=63А, 3р, Iр=25А, 3р, ВМ63, хар-ка С с групповыми автоматическим выключателями: Iр=6А, ВМ63, хар-ка С, 3р - 3шт; Iр=16А, | шт | 26000 | 26000 | 31200 | 1 | 31200 | 1 |  |  | янв.-март 2025
1363 | Щит электрический накладной ЋOptiboxЛ на 12 модулей, с вводным автоматическим выключателем ВМ63 хар-ка С (кат. 260505), Iн=63А, Iр=20А, с отходящими автоматическими выключателями: ВМ63 хар-ка С кат. № 260501, Iн=63А, Iр=10А - 4 шт, D63-22 (кат. № 103507 | шт | 15000 | 15000 | 18000 | 1 | 18000 | 1 |  |  | янв.-март 2025
1364 | Ящик с понижающим трансформатором ЯТП 220/36 | шт | 1520 | 1520 | 1824 | 1 | 1824 | 1 |  | 1 | янв.-март 2025
1365 | Кабель силовой с медными жилами в ПВХ изоляции в ПВХ оболочке (пониженной горючести), низкого дымо-газовыделения, напряжение 1 кВ: ВВГнг(А)-LS-1, сеч. 5х70мм2 | м | 6200 | 6200 | 7440 | 28 | 208320 | 28 |  |  | янв.-март 2025
1366 | Кабель силовой с медными жилами в ПВХ изоляции в ПВХ оболочке (пониженной горючести), низкого дымо-газовыделения, напряжение 1 кВ: ВВГнг(А)-LS-1, сеч. 5х35мм2 | м | 2400 | 2400 | 2880 | 29 | 83520 | 29 |  |  | янв.-март 2025
1367 | Кабель силовой с медными жилами в ПВХ изоляции в ПВХ оболочке (пониженной горючести), низкого дымо-газовыделения, напряжение 1 кВ: ВВГнг(А)-LS-1, сеч. 5х25мм2 | м | 2107 | 2107 | 2528.4 | 35 | 88494 | 35 |  |  | янв.-март 2025
1368 | Кабель силовой с медными жилами в ПВХ изоляции в ПВХ оболочке (пониженной горючести), низкого дымо-газовыделения, напряжение 1 кВ: ВВГнг(А)-LS-1, сеч. 5х10мм2 | м | 755 | 755 | 906 | 88 | 79728 | 88 |  |  | янв.-март 2025
1369 | Кабель силовой с медными жилами в ПВХ изоляции в ПВХ оболочке (пониженной горючести), низкого дымо-газовыделения, напряжение 1 кВ: ВВГнг(А)-LS-1, сеч. 5х6мм2 | м | 315 | 315 | 378 | 8 | 3024 |  | 8 |  | янв.-март 2025
1370 | Кабель силовой с медными жилами в ПВХ изоляции в ПВХ оболочке (пониженной горючести), низкого дымо-газовыделения, напряжение 1 кВ: ВВГнг(А)-LS-1, сеч. 5х4мм2 | м | 285 | 285 | 342 | 192 | 65664 | 192 |  |  | янв.-март 2025
1371 | Кабель силовой с медными жилами в ПВХ изоляции в ПВХ оболочке (пониженной горючести), низкого дымо-газовыделения, напряжение 1 кВ: ВВГнг(А)-LS-1, сеч. 5х2,5мм2 | м | 180 | 180 | 216 | 197 | 42552 | 197 |  |  | янв.-март 2025
1372 | Кабель силовой с медными жилами в ПВХ изоляции в ПВХ оболочке (пониженной горючести), низкого дымо-газовыделения, напряжение 1 кВ: ВВГнг(А)-LS-1, сеч. 5х1,5мм2 | м | 120 | 120 | 144 | 174 | 25056 | 174 |  |  | янв.-март 2025
1373 | Кабель силовой с медными жилами в ПВХ изоляции в ПВХ оболочке (пониженной горючести), низкого дымо-газовыделения, напряжение 1 кВ: ВВГнг(А)-LS-1, сеч. 4х1,5мм2 | м | 96 | 96 | 115.2 | 40 | 4608 | 40 |  |  | янв.-март 2025
1374 | Кабель силовой с медными жилами в ПВХ изоляции в ПВХ оболочке (пониженной горючести), низкого дымо-газовыделения, напряжение 1 кВ: ВВГнг(А)-LS-1, сеч. 3х4мм2 | м | 69.55 | 69.55 | 83.46 | 10 | 834.6 | 10 |  | 10 | янв.-март 2025
1375 | Кабель силовой с медными жилами в ПВХ изоляции в ПВХ оболочке (пониженной горючести), низкого дымо-газовыделения, напряжение 1 кВ: ВВГнг(А)-LS-1, сеч. 3х2,5мм2 | м | 115 | 115 | 138 | 627 | 86526 | 627 |  |  | янв.-март 2025
1376 | Кабель силовой с медными жилами в ПВХ изоляции в ПВХ оболочке (пониженной горючести), низкого дымо-газовыделения, напряжение 1 кВ: ВВГнг(А)-LS-1, сеч. 3х1,5мм2 | м | 80 | 80 | 96 | 453 | 43488 | 453 |  |  | янв.-март 2025
1377 | Кабель силовой с медными жилами в ПВХ изоляции в ПВХ оболочке (пониженной горючести), низкого дымо-газовыделения, напряжение 1 кВ: ВВГнг(А)-LS-1, сеч. 2х1,5мм2 | м | 28 | 28 | 33.6 | 10 | 336 | 10 |  | 10 | янв.-март 2025
1378 | Кабель силовой с медными жилами в ПВХ изоляции в ПВХ оболочке (пониженной горючести), низкого дымо-газовыделения, огнестойкий, напряжение 1 кВ: ВВГнг(А)-FRLS-1, сеч. 5х16мм2 | м | 1400 | 1400 | 1680 | 10 | 16800 | 10 |  |  | янв.-март 2025
1379 | Кабель силовой с медными жилами в ПВХ изоляции в ПВХ оболочке (пониженной горючести), низкого дымо-газовыделения, огнестойкий, напряжение 1 кВ: ВВГнг(А)-FRLS-1, сеч. 5х4мм2 | м | 165 | 165 | 198 | 114 | 22572 | 114 |  |  | янв.-март 2025
1380 | Кабель силовой с медными жилами в ПВХ изоляции в ПВХ оболочке (пониженной горючести), низкого дымо-газовыделения, огнестойкий, напряжение 1 кВ: ВВГнг(А)-FRLS-1, сеч. 5х2,5мм2 | м | 250 | 250 | 300 | 35 | 10500 | 35 |  |  | янв.-март 2025
1381 | Кабель силовой с медными жилами в ПВХ изоляции в ПВХ оболочке (пониженной горючести), низкого дымо-газовыделения, огнестойкий, напряжение 1 кВ: ВВГнг(А)-FRLS-1, сеч. 4х1,5мм2 | м | 65 | 65 | 78 | 2 | 156 | 2 |  | 2 | янв.-март 2025
1382 | Кабель силовой с медными жилами в ПВХ изоляции в ПВХ оболочке (пониженной горючести), низкого дымо-газовыделения, огнестойкий, напряжение 1 кВ: ВВГнг(А)-FRLS-1, сеч. 3х1,5мм2 | м | 117 | 117 | 140.4 | 142 | 19936.8 | 142 |  |  | янв.-март 2025
1383 | Розетка трехфазная накладная 400 В, 16А IP 40, DIS4221667, ДКС | шт | 456 | 456 | 547.2 | 1 | 547.2 |  | 1 |  | янв.-март 2025
1384 | Вилка трехфазная накладная 400 В, 16А IP 40, DIS2131637, ДКС | шт | 385 | 385 | 462 | 1 | 462 |  | 1 |  | янв.-март 2025
1385 | Розетка на 2 модуля в сборе с коробкой 250В, 10А, IP40, 10482, ДКС | шт | 700 | 700 | 840 | 8 | 6720 |  | 8 |  | янв.-март 2025
1386 | Розетка на 2 модуля встраиваемая в коробку 250В, 10А, IP40, 10482, ДКС | шт | 700 | 700 | 840 | 11 | 9240 |  | 11 |  | янв.-март 2025
1387 | Коробка настенная модульная для электроустановочных изделий, степень защиты IP55, цвет серый на 2 модуля, 4403932, ДКС | шт | 1100 | 1100 | 1320 | 1 | 1320 | 1 |  |  | янв.-март 2025
1388 | Пост управления в составе с кнопками пуск и стоп, сигнальной лампой, iEK | шт | 200 | 200 | 240 | 3 | 720 |  | 3 |  | янв.-март 2025
1389 | Кабель-канал 40х17, цвет белый, 00351, ДКС | шт | 130 | 130 | 156 | 19 | 2964 |  | 19 |  | янв.-март 2025
1390 | Адаптер для мини-каналов 40х17, 10046, ДКС | шт | 76 | 76 | 91.2 | 12 | 1094.4 |  | 12 |  | янв.-март 2025
1391 | Кабель-канал DLP50х105, Legrand, 10429 | шт | 2260 | 2260 | 2712 | 7 | 18984 |  | 7 |  | янв.-март 2025
1392 | Перегородка разделительная Legrand, 10582 | шт | 525 | 525 | 630 | 7 | 4410 |  | 7 |  | янв.-март 2025
1393 | Плоский угол Legrand, 10786 | шт | 990 | 990 | 1188 | 1 | 1188 |  | 1 |  | янв.-март 2025
1394 | Внутренний угол Legrand, 10605 | шт | 650 | 650 | 780 | 3 | 2340 |  | 3 |  | янв.-март 2025
1395 | Суппорт на 4 модуля (рамка в комплекте) Legrand, 10954 | шт | 220 | 220 | 264 | 8 | 2112 |  | 8 |  | янв.-март 2025
1396 | Суппорт на 2 модуля (рамка в комплекте) Legrand, 10952 | шт | 160 | 160 | 192 | 1 | 192 |  | 1 |  | янв.-март 2025
1397 | Заглушка Legrand, 10700 | шт | 160 | 160 | 192 | 1 | 192 |  | 1 |  | янв.-март 2025
1398 | Розетка немецкого стандарта с винтовыми зажимами 2х2К+3, цвет красный Legrand, 77612 | шт | 1370 | 1370 | 1644 | 4 | 6576 |  | 4 |  | янв.-март 2025
1399 | Розетка немецкого стандарта с винтовыми зажимами 2х2К+3, цвет белый Legrand, 77602 | шт | 920 | 920 | 1104 | 4 | 4416 |  | 4 |  | янв.-март 2025
1400 | Розетка немецкого стандарта с винтовыми зажимами 1х2К+3, цвет белый Legrand, 77601 | шт | 725 | 725 | 870 | 1 | 870 |  | 1 |  | янв.-март 2025
1401 | Лоток металлический оцинкованный перфорированный 200х100х3000, ДКС, 35343 | шт | 4200 | 4200 | 5040 | 10 | 50400 | 10 |  |  | янв.-март 2025
1402 | Крышка на лоток 200х3000, ДКС, 35524 | шт | 1300 | 1300 | 1560 | 10 | 15600 | 10 |  |  | янв.-март 2025
1403 | Лоток металлический оцинкованный перорированный 100х100х3000, ДКС, 35341 | шт | 2800 | 2800 | 3360 | 7 | 23520 | 7 |  |  | янв.-март 2025
1404 | Крышка на лоток 100х3000, ДКС, 35522 | шт | 770 | 770 | 924 | 7 | 6468 | 7 |  |  | янв.-март 2025
1405 | Горизонтальный угол 90 град. на лоток 200х100, ДКС, 36043К | шт | 1600 | 1600 | 1920 | 2 | 3840 |  | 2 |  | янв.-март 2025
1406 | Ответвитель Т-образный вертикальный на лотк 200х100, ДКС, 37174К | шт | 5600 | 5600 | 6720 | 6 | 40320 |  | 6 |  | янв.-март 2025
1407 | Угол вертикальный внутренний на лоток 200х100, ДКС 37074К | шт | 4300 | 4300 | 5160 | 1 | 5160 |  | 1 |  | янв.-март 2025
1408 | Переходник на лоток 200х100, ДКС, 36321К | шт | 1750 | 1750 | 2100 | 1 | 2100 |  | 1 |  | янв.-март 2025
1409 | Профиль ВРМ-21, ДКС, ВРМ2160 | шт | 6300 | 6300 | 7560 | 3 | 22680 | 3 |  |  | янв.-март 2025
1410 | Шпилька М6х1000, ДКС, СМ200601 | шт | 125 | 125 | 150 | 10 | 1500 |  | 10 |  | янв.-март 2025
1411 | Гайка с насечкой М 6, ДКС, СМ100600 | шт | 5.9 | 5.9 | 7.08 | 55 | 389.4 |  | 55 |  | янв.-март 2025
1412 | Винт с крестообразным шлицем М 6х100, ДКС, СМ010610 | шт | 6.7 | 6.7 | 8.04 | 55 | 442.2 |  | 55 |  | янв.-март 2025
1413 | Консоль BBL-50, ДКС BBL5010 | шт | 700 | 700 | 840 | 15 | 12600 | 15 |  |  | янв.-март 2025
1414 | Консоль BBL-50, ДКС BBL5020 | шт | 800 | 800 | 960 | 6 | 5760 | 6 |  |  | янв.-март 2025
1415 | Труба гибкая гофрированная из самозатухающего ПВХ-пластиката со стальной протяжкой, легкая, диаметром 20мм, серия 9, ДКС, 91920 | м | 25 | 25 | 30 | 572 | 17160 | 572 |  |  | янв.-март 2025
1416 | Труба гибкая гофрированная из самозатухающего ПВХ-пластиката со стальной протяжкой, легкая, диаметром 25мм, серия 9, ДКС, 91925 | м | 36 | 36 | 43.2 | 153 | 6609.6 | 153 |  |  | янв.-март 2025
1417 | Труба гофрированная из ПНД со стальной протяжкой, легкая, диаметром 25мм, серия 7, ДКС 71725 | м | 40 | 40 | 48 | 483 | 23184 | 483 |  |  | янв.-март 2025
1418 | Труба гофрированная из ПНД со стальной протяжкой, легкая, диаметром 40мм, серия 7, ДКС 71740 | м | 95 | 95 | 114 | 28 | 3192 | 28 |  |  | янв.-март 2025
1419 | Труба гофрированная из ПНД со стальной протяжкой, легкая, диаметром 50мм, серия 7, ДКС 71750 | м | 130 | 130 | 156 | 30 | 4680 | 30 |  |  | янв.-март 2025
1420 | Муфта концевая для кабеля сеч. 70-120мм2, 4 ПКВ(Н)Tn-1, zeta20625 | шт | 2200 | 2200 | 2640 | 2 | 5280 | 2 |  |  | янв.-март 2025
1421 | Наконечник кабельный медный ТМЛ 35-10-9, zeta10636 | шт | 107 | 107 | 128.4 | 20 | 2568 | 20 |  |  | янв.-март 2025
1422 | Наконечник кабельный медный ТМЛ 25-8-8, zeta10622 | шт | 83 | 83 | 99.6 | 10 | 996 | 10 |  |  | янв.-март 2025
1423 | Наконечник кабельный медный ТМЛ 6-6-4, zeta10616 | шт | 22 | 22 | 26.4 | 50 | 1320 | 50 |  |  | янв.-март 2025
1424 | Наконечник кабельный медный ТМЛ 16-8-6, zeta10620 | шт | 52 | 52 | 62.4 | 5 | 312 | 5 |  |  | янв.-март 2025
1425 | Наконечник кабельный медный штифтовый НШП-25-15, zeta10054 | шт | 30 | 30 | 36 | 5 | 180 |  | 5 |  | янв.-март 2025
1426 | Держатель с защелкой для гофрированных труб ДКС 51020 | шт | 2.8 | 2.8 | 3.36 | 600 | 2016 |  | 600 |  | янв.-март 2025
1427 | Держатель с защелкой для гофрированных труб ДКС 51025 | шт | 3.8 | 3.8 | 4.56 | 150 | 684 |  | 150 |  | янв.-март 2025
1428 | Коробка распределительная пластиковая, ДКС 53700 | шт | 62 | 62 | 74.4 | 12 | 892.8 |  | 12 |  | янв.-март 2025
1429 | Труба стальная водогазопроводная диам. 25х2,8мм, L=5м | кг | 110 | 110 | 132 | 10.6 | 1399.2 | 10.6 |  |  | янв.-март 2025
1430 | Труба стальная водогазопроводная диам. 50х3,5мм, L=3м | кг | 150 | 150 | 180 | 14.64 | 2635.2 | 14.64 |  |  | янв.-март 2025
1431 | Металлорукав в ПВХ изоляции Дусл=25мм, РЗ-ЦПнг, zeta44707 | м | 175 | 175 | 210 | 38 | 7980 | 38 |  |  | янв.-март 2025
1432 | Металлорукав в ПВХ изоляции Дусл=20мм, РЗ-ЦПнг, zeta44705 | м | 110 | 110 | 132 | 6 | 792 | 6 |  |  | янв.-март 2025
1433 | Скоба для крепления труб СД20-21, zeta41615 | шт | 3.5 | 3.5 | 4.2 | 5 | 21 |  | 5 |  | янв.-март 2025
1434 | Скоба для крепления труб СД25-26, zeta41616 | шт | 4 | 4 | 4.8 | 35 | 168 |  | 35 |  | янв.-март 2025
1435 | Бирка маркировочная для силовых кабелей U до 1000В, У134, zeta11514 | шт | 2.6 | 2.6 | 3.12 | 200 | 624 | 200 |  | 136 | янв.-март 2025
1436 | Мастика огнезащитная герметизирующая, брикет 3 кг, МГКП | шт | 370 | 370 | 444 | 1 | 444 | 1 |  | 1 | янв.-март 2025
1437 | Уравнение потенциалов |  | 0 | [7 empty] | янв.-март 2025
1438 | Сталь прокатная полосовая сеч. 5х40мм, L=330м | кг | 128 | 128 | 153.6 | 518.1 | 79580.16 | 518.1 |  | 494 | янв.-март 2025
1439 | Провод желто-зеленого цвета ПуГВнг(А)-LS сеч. 1х6 | м | 100 | 100 | 120 | 10 | 1200 | 10 |  |  | янв.-март 2025
1440 | Провод желто-зеленого цвета ПуГВнг(А)-LS сеч. 1х16 | м | 260 | 260 | 312 | 25 | 7800 | 25 |  |  | янв.-март 2025
1441 | Держатель шин заземления К188У2, zeta50110 | шт | 17 | 17 | 20.4 | 350 | 7140 |  | 350 |  | янв.-март 2025
1442 | Комплект заземления металлорукава и труб без изоляции КЗМ 600 (15-25), zeta50361 | шт | 160 | 160 | 192 | 20 | 3840 |  | 20 |  | янв.-март 2025
1443 | Электрическое освещение (РД № 1880-01-ЭО от 25.09.2024) |  | 0 | [7 empty] | янв.-март 2025
1444 | Щит электрический распределительный накладной ЋOptiboxЛ на 2 рейки х 12 модулей, с вводным автоматическим выключателем ВМ63 хар-ка В (кат. 260775), Iн=63А, Iр=16А, с отходящими автоматическими выключателями: ВМ63 хар-ка В (кат. 260499), Iн=63А, Iр=6А- | шт | 10000 | 10000 | 12000 | 1 | 12000 | 1 |  |  | янв.-март 2025
1445 | Щит распределительный накладной ЋOptiboxЛ на 12 модулей, с вводным автоматическим выключателем ВМ63 хар-ка В (кат. 260773), Iн=63А, Iр=10А, с отходящими автоматическими выключателями: ВМ63 хар-ка В кат. 260499, Iн=63А, Iр=6А - 5шт | шт | 13000 | 13000 | 15600 | 1 | 15600 | 1 |  |  | янв.-март 2025
1446 | Кабель силовой с медными жилами в ПВХ изоляции в ПВХ оболочке (пониженной горючести) низкого дымо-газовыделения, напряжение 1кВ, ВВГнг(А)-LS-1 сечением 2х1,5мм | м | 55 | 55 | 66 | 50 | 3300 | 50 |  |  | янв.-март 2025
1447 | Кабель силовой с медными жилами в ПВХ изоляции в ПВХ оболочке (пониженной горючести) низкого дымо-газовыделения, напряжение 1кВ, ВВГнг(А)-LS-1 сечением 3х1,5мм | м | 80 | 80 | 96 | 610 | 58560 | 610 |  |  | янв.-март 2025
1448 | Кабель контрольный с медными жилами в ПВХ изоляции в ПВХ оболочке (пониженной горючести), низкого дымо-газовыделения, на напряжение 0,66 кВ, КВВГнг(А)-LS-1 сечением: 4х1,5 | м | 115 | 115 | 138 | 45 | 6210 | 45 |  |  | янв.-март 2025
1449 | Кабель силовой с медными жилами в ПВХ изоляции в ПВХ оболочке (пониженной горючести) низкого дымо-газовыделения, огнестойкий, напряжение 1кВ, ВВГнг(А)-FRLS-1 сечением 2х1,5мм | м | 77 | 77 | 92.4 | 25 | 2310 | 25 |  |  | янв.-март 2025
1450 | Кабель силовой с медными жилами в ПВХ изоляции в ПВХ оболочке (пониженной горючести) низкого дымо-газовыделения, огнестойкий, напряжение 1кВ, ВВГнг(А)-FRLS-1 сечением 3х1,5мм | м | 117 | 117 | 140.4 | 365 | 51246 | 365 |  |  | янв.-март 2025
1451 | Кабель контрольный с медными жилами в ПВХ изоляции в ПВХ оболочке (пониженной горючести), низкого дымо-газовыделения, огнестойкий, на напряжение 0,66 кВ, КВВГнг(А)-FRLS-1 сечением: 4х1,5 | м | 115 | 115 | 138 | 15 | 2070 | 15 |  |  | янв.-март 2025
1452 | Светильник светодиодный встраиваемый Т=4000К IP20, Р=26Вт, 3400Лм, OPTIMA.OPL ECO LED 595 4000K | шт | 13500 | 13500 | 16200 | 17 | 275400 | 17 |  |  | янв.-март 2025
1453 | Светильник светодиодный встраиваемый Т=4000К IP54, Р=32Вт, 3400Лм, OPTIMA.OPL ECO LED 595 4000K | шт | 14000 | 14000 | 16800 | 4 | 67200 | 4 |  |  | янв.-март 2025
1454 | Светильник светодиодный Т=4000К IP65, Р=18Вт, 1700Лм, STAR LED 18W 840 SL | шт | 10500 | 10500 | 12600 | 4 | 50400 | 4 |  |  | янв.-март 2025
1455 | Светильник светодиодный встраиваемый Т=4000К IP65, Р=9Вт, 700Лм, QUO IP65/IP20 07 WH D45 4000K (with driver) | шт | 9500 | 9500 | 11400 | 16 | 182400 | 16 |  |  | янв.-март 2025
1456 | Светильник светодиодный Т=4000К IP65, Р=59Вт, 3800Лм, SLIK.PRS ECO LED 60 4000K | шт | 16000 | 16000 | 19200 | 53 | 1017600 | 53 |  |  | янв.-март 2025
1457 | Светильник светодиодный со стеклом Т=4000К IP65, Р=31Вт, 3800Лм, SLIK.OPL LED 30 with driver box / matt tempered glass / 5000K | шт | 11000 | 11000 | 13200 | 8 | 105600 | 8 |  |  | янв.-март 2025
1458 | Светильник светодиодный Т=4000К IP65, Р=31Вт, 3800Лм, SLIK.PRS ECO LED 30 4000K | шт | 11000 | 11000 | 13200 | 4 | 52800 | 4 |  |  | янв.-март 2025
1459 | Светильник светодиодный Т=4000К IP65, Р=68Вт,10000Лм, HB LED 75 D60 5000K G2 | шт | 27000 | 27000 | 32400 | 6 | 194400 | 6 |  |  | янв.-март 2025
1460 | Фотореле 2200ВА IP66, ФР 603, LFR20-603-2200-K01 | шт | 1300 | 1300 | 1560 | 1 | 1560 | 1 |  |  | янв.-март 2025
1461 | Пост управления в составе с кнопками пуск и стоп, сигнальной лампой, iEK | шт | 200 | 200 | 240 | 4 | 960 |  | 4 |  | янв.-март 2025
1462 | Кабель-канал 40х17, цвет белый, ДКС | шт | 130 | 130 | 156 | 25 | 3900 |  | 25 |  | янв.-март 2025
1463 | Адаптер для мини-каналов 40х17, ДКС | шт | 76 | 76 | 91.2 | 25 | 2280 |  | 25 |  | янв.-март 2025
1464 | Лоток металлический оцинкованный перфорированный 50х50х3000 | шт | 1200 | 1200 | 1440 | 61 | 87840 | 61 |  |  | янв.-март 2025
1465 | Крышка на лоток 50х3000 | шт | 740 | 740 | 888 | 5 | 4440 | 5 |  |  | янв.-март 2025
1466 | Горизонтальный угол 90 гад. глухой, ДКС | шт | 1870 | 1870 | 2244 | 2 | 4488 |  | 2 |  | янв.-март 2025
1467 | Угол вертикальный 90 гад. глухой, ДКС | шт | 1900 | 1900 | 2280 | 1 | 2280 |  | 1 |  | янв.-март 2025
1468 | Ответвитель горизонтальный Т-образный, глухой, ДКС | шт | 2700 | 2700 | 3240 | 8 | 25920 |  | 8 |  | янв.-март 2025
1469 | Ответвитель горизонтальный Х-образный, глухой, ДКС | шт | 3800 | 3800 | 4560 | 11 | 50160 |  | 11 |  | янв.-март 2025
1470 | Профиль ВРМ-21 арт.ВРМ2160 L=6м | шт | 6300 | 6300 | 7560 | 9 | 68040 | 9 |  |  | янв.-март 2025
1471 | Шпилька М6х1000 | шт | 136 | 136 | 163.2 | 54 | 8812.8 |  | 54 |  | янв.-март 2025
1472 | Гайка с насечкой М6 | шт | 5.9 | 5.9 | 7.08 | 320 | 2265.6 |  | 320 |  | янв.-март 2025
1473 | Винт с крестообразным шлицем М6х10 | шт | 6.7 | 6.7 | 8.04 | 320 | 2572.8 |  | 320 |  | янв.-март 2025
1474 | Выключатель одноклавишный IP20 для накладного монтажа, цвет белый с сборе с коробкой, ДКС 10002 | шт | 1250 | 1250 | 1500 | 17 | 25500 | 17 |  |  | янв.-март 2025
1475 | Выключатель одноклавишный на 2 модуля, 250В, 10А IP40 для накладного монтажа, цвет белый, ДКС 4400102 | шт | 330 | 330 | 396 | 13 | 5148 | 13 |  |  | янв.-март 2025
1476 | Выключатель одноклавишный двухполюсной на 2 модуля, 250В, 10А IP40 для накладного монтажа, цвет белый, ДКС 4400222 | шт | 1350 | 1350 | 1620 | 2 | 3240 | 2 |  |  | янв.-март 2025
1477 | Коробка настенная модульная для электроустановочных изделий, степень защиты IP55, цвет серый, на 2 модуля, ДКС 4403932 | шт | 1080 | 1080 | 1296 | 12 | 15552 | 12 |  |  | янв.-март 2025
1478 | Труба гибкая гофрированная из самозатухающего ПВХ-пластиката со стальной протяжкой, легкая, диаметром 20мм, серия 9, ДКС | м | 25 | 25 | 30 | 565 | 16950 | 565 |  |  | янв.-март 2025
1479 | Держатель с защелкой для гофрированных труб | шт | 2.8 | 2.8 | 3.36 | 900 | 3024 |  | 900 |  | янв.-март 2025
1480 | Коробка распределительная пластиковая, ДКС 53700 | шт | 62 | 62 | 74.4 | 75 | 5580 |  | 75 |  | янв.-март 2025
1481 | Коробка распределительная металлическая У-994 | шт | 92 | 92 | 110.4 | 5 | 552 | 5 |  | 5 | янв.-март 2025
1482 | Труба стальная водогазопроводная диам. 25х2,8, L=3м, ГОСТ 3262-75 | кг | 110 | 110 | 132 | 6.36 | 839.52 | 6.36 |  |  | янв.-март 2025
1483 | Металлорукав в ПВХ изоляции D усл=20мм, РЗ-ЦПнг | м | 110 | 110 | 132 | 90 | 11880 | 90 |  |  | янв.-март 2025
1484 | Скоба для крепления труб СД20-21 | шт | 3.5 | 3.5 | 4.2 | 150 | 630 |  | 150 |  | янв.-март 2025
1485 | Резьбовой крепежный элемент "рукав-корпус", РКН20 | шт | 172 | 172 | 206.4 | 12 | 2476.8 | 12 |  |  | янв.-март 2025
1486 | Бирка маркировочная для силовых кабелей U до 1000В, У134 | шт | 2.6 | 2.6 | 3.12 | 200 | 624 | 200 |  |  | янв.-март 2025
1487 | Мастика огнезащитная герметизирующая, брикет 3 кг, МГКП | шт | 1110 | 1110 | 1332 | 1 | 1332 | 1 |  | 1 | янв.-март 2025
1488 | Бирка маркировочная для силовых кабелей U до 1000В, У134 | шт | 2.6 | 2.6 | 3.12 | 200 | 624 | 200 |  |  | янв.-март 2025
1489 | Автоматизация ИТП (РД № 1880-01-АТМ от 23.08.2024) |  | 0 | [7 empty] | янв.-март 2025
1490 | Приборы и средства автоматизиции |  | 0 | [7 empty] | янв.-март 2025
1491 | Манометр показывающий с радиальным штуцером, кл.т. 1,5, МП4-У-1,5-0,4МПа, ТУ 25*02.180335-84 | шт | 6000 | 6000 | 7200 | 6 | 43200 | 6 |  |  | янв.-март 2025
1492 | Манометр показывающий с радиальным штуцером, кл.т. 1,5, МП4-У-1,5-0,6МПа, ТУ 25*02.180335-84 | шт | 6000 | 6000 | 7200 | 9 | 64800 | 9 |  |  | янв.-март 2025
1493 | Термометр, радиальное присоединение, диапазон температур 0 +120, диапазон показаний давления 0-0,4МПа, ТМТБ-31Р.1 (0-120) (0-0,4МПа) G1/2.2,5 | шт | 2916 | 2916 | 3499.2 | 2 | 6998.4 | 2 |  |  | янв.-март 2025
1494 | Термометр, радиальное присоединение, диапазон температур 0 +120, диапазон показаний давления 0-0,6МПа, ТМТБ-31Р.1 (0-120) (0-0,6МПа) G1/2.2,5 | шт | 2916 | 2916 | 3499.2 | 3 | 10497.6 | 3 |  |  | янв.-март 2025
1495 | Термометр, осевое присоединение, диапазон температур 0 +120, диапазон показаний давления 0-0,4МПа, ТМТБ-310.1 (0-120) (0-0,4МПа) G1/2.2,5 | шт | 2916 | 2916 | 3499.2 | 6 | 20995.2 | 6 |  |  | янв.-март 2025
1496 | Термометр, осевое присоединение, диапазон температур 0 +120, диапазон показаний давления 0-0,6МПа, ТМТБ-310.1 (0-120) (0-0,64МПа) G1/2.2,5 | шт | 2916 | 2916 | 3499.2 | 2 | 6998.4 | 2 |  |  | янв.-март 2025
1497 | Термопреобразователь сопротивления с коммутационной головкой, двухпроводный, с резьбой М20х1,5, длина монтажной части 80мм, ДТС 035-50М.В2.80 | шт | 2770 | 2770 | 3324 | 2 | 6648 | 2 |  |  | янв.-март 2025
1498 | Гильза защитная, длина монтажной части 80мм, ГЗ.16.1.80 | шт | 1560 | 1560 | 1872 | 2 | 3744 |  | 2 |  | янв.-март 2025
1499 | Термопреобразователь сопротивления для измерения температуры воздуха ДТС 125Л-50М.В2.80 | шт | 2200 | 2200 | 2640 | 2 | 5280 | 2 |  |  | янв.-март 2025
1500 | Экран для защиты монтажной части датчика ДТС125Л от солнечных лучей с длиной монтажной части 100мм, ЭКРАН03 | шт | 2300 | 2300 | 2760 | 1 | 2760 | 1 |  |  | янв.-март 2025
1501 | Регулятор с электромагнитным реле, ТРМ1032М-01.00.Р, 4217-047-46526536-2014 | шт | 25200 | 25200 | 30240 | 1 | 30240 | 1 |  |  | янв.-март 2025
1502 | Датчик дифференциального давления, диапазон измерений 0-60кПа, с резьбой М20х1,5, выходной сигнал 4-20мА, РПД-Д (0-60)кПа (4-20)мА, 2хМ20х1,5 | шт | 19200 | 19200 | 23040 | 1 | 23040 | 1 |  |  | янв.-март 2025
1503 | Кабель монтажный парной скрутки с полимерной изоляцией МКЭШВнг(А)-LS сеч. 2х2х1,0 | м | 122 | 122 | 146.4 | 160 | 23424 | 160 |  |  | янв.-март 2025
1504 | Кабель монтажный парной скрутки с полимерной изоляцией МКЭШВнг(А)-LS сеч.5х1,5 | м | 105 | 105 | 126 | 17 | 2142 |  | 17 |  | янв.-март 2025
1505 | Провод медный с ПВХ изоляцией с ж/з изоляцией, ПуГВнг(А)-LS сеч. 6,0 | м | 100 | 100 | 120 | 10 | 1200 | 10 |  |  | янв.-март 2025
1506 | Провод монтажный медный с ПВХ изоляцией, ПуГВнг(А)-LS сеч. 1,0 | м | 10 | 10 | 12 | 5 | 60 |  | 5 |  | янв.-март 2025
1507 | Труба стальная водогазопроводная диам. 25х3,2мм, L=1 м | кг | 110 | 110 | 132 | 2.39 | 315.48 | 2.39 |  |  | янв.-март 2025
1508 | Труба стальная бесшовная диам. 14х2, L=3м (импульсная трубка) | кг | 95 | 95 | 114 | 1.8 | 205.2 | 1.8 |  |  | янв.-март 2025
1509 | Трубка ПВХ гофрированная с протяжкой 20мм, цвет серый, ДКС | м | 25 | 25 | 30 | 90 | 2700 | 90 |  |  | янв.-март 2025
1510 | Шкаф автоматики "ША1" в составе: |  | 0 | [7 empty] | янв.-март 2025
1511 | Корпус металлический (500х400х220мм) У2, IP54, прозрачная дверь, ЩМП-2-0В комплекте:1. Корпус металлический (500х400х220мм) У2, IP54, прозрачная дверь, ЩМП-2-0 - 1шт,2. Кабельный ввод-сальник диаметром проводника 9-13мм IP54, PG16, YSA20-14-16-54-К41-1 - | шт | 17000 | 17000 | 20400 | 1 | 20400 | 1 |  |  | янв.-март 2025
1512 | Автоматический выключатель ВА47-29 1Р С 6А 4,5кВ, MVA20-1-006-С | шт | 100 | 100 | 120 | 1 | 120 | 1 |  | 1 | янв.-март 2025
1513 | Рамка для надписей РПМ 30х1,5, ООО "ЭЛАВиК" | шт | 155 | 155 | 186 | 1 | 186 |  |  |  | янв.-март 2025
1514 | Монтажные изделия и материалы |  | 0 | [7 empty] | янв.-март 2025
1515 | Кабельный канал 40х25, белый длиной 2м, СКК10-040-025-1-К01, ИЭК | м | 97 | 97 | 116.4 | 16 | 1862.4 |  | 16 |  | янв.-март 2025
1516 | Металлорукав в ПВХ изоляции МПРИ15 | м | 88 | 88 | 105.6 | 15 | 1584 | 15 |  |  | янв.-март 2025
1517 | Скоба металлическая двухлапковая СД-14 | шт | 2.6 | 2.6 | 3.12 | 20 | 62.4 |  | 20 |  | янв.-март 2025
1518 | Держатель с защелкой с дюбелем, 51320, ДКС | шт | 17 | 17 | 20.4 | 270 | 5508 |  | 270 |  | янв.-март 2025
1519 | Бирка кабельная У135 | шт | 1.35 | 1.35 | 1.62 | 12 | 19.44 | 1 | 11 | 1 | янв.-март 2025
1520 | Соединение ниппельное ввертное с накидной гайкой М20х1,5 - НСВ14-М20х1,5 Ст.20 | шт | 400 | 400 | 480 | 1 | 480 | 1 |  |  | янв.-март 2025
1521 | Соединение ниппельное навертное с накидной гайкой М20х1,5 - НСН14-М20х1,5 Ст.20 Нипель приварной с накидной гайкой М20х1,5 | шт | 510 | 510 | 612 | 1 | 612 | 1 |  |  | янв.-март 2025
1522 | Огнезащитная мастика | кг | 360 | 360 | 432 | 1 | 432 | 1 |  | 1 | янв.-март 2025
1523 | Воздухоснабжение (РД № 1880-01-ВС от 09.09.2024) |  | 0 | [7 empty] | янв.-март 2025
1524 | Компрессорная станция сжатого воздуха |  | 0 | [7 empty] | янв.-март 2025
1525 | Винтовой воздушный компрессор производительностью 5600л/мин, КМ37-ВО, Рмакс.раб. 10,0бар., Эл.мощность 37кВт, в комплекте: - вхоной воздушный фильтр,- концевой доохладитель,- блок контроля и управления,- маслосепаратор,- электронный клапан слива конденсат | компл | 1000000 | 1000000 | 1200000 | 2 | 2400000 | 2 |  | оборудование | янв.-март 2025
1526 | Ресивер сжатого воздуха РВ 900/10, KraftMachine. Объем 900л, рабочее давление 10 бвр.Комплектация: манометр, кран для слива конденсата, трехходовой кран для установки манометра, уголки для установки манометра и клапана слива конденсата | компл | 138700 | 138700 | 166440 | 1 | 166440 | 1 |  | оборудование | янв.-март 2025
1527 | Влагомаслоотделитель (устройство для очистки конденсата). Остаточное содержание малс 15мг/л. Производительность компрессора 5 600л/мин., OWS, Alup | компл | 125000 | 125000 | 150000 | 1 | 150000 | 1 |  | оборудование | янв.-март 2025
1528 | Кран шаровый LD КШЦМ Ду50, КШ.Ц.М.050.016.02 | шт | 3500 | 3500 | 4200 | 6 | 25200 | 6 |  |  | янв.-март 2025
1529 | Кран шаровый Ду15 (для слива конденсата), 11б27п | шт | 400 | 400 | 480 | 3 | 1440 | 3 |  |  | янв.-март 2025
1530 | Манометр МП4-Уф, кт 1,0, 0-1МПа, М20х1,5, ГОСТ 2405-88 | шт | 6000 | 6000 | 7200 | 3 | 21600 | 3 |  |  | янв.-март 2025
1531 | Кран трехходовой Ду15, Ру16, в.р.М20х1,5 / н.р. G1/2", 11б27п11 | шт | 450 | 450 | 540 | 3 | 1620 | 3 |  |  | янв.-март 2025
1532 | Труба стальная электросварная прямошовная Ду50мм, диам. 57х3,0, L=14м, ГОСТ 10704-91 | кг | 120 | 120 | 144 | 55.9 | 8049.6 | 55.9 |  |  | янв.-март 2025
1533 | Труба стальная водогазопроводная диам. 15х2,8, L=10м ГОСТ 3262-75 | кг | 110 | 110 | 132 | 12.8 | 1689.6 | 12.8 |  |  | янв.-март 2025
1534 | Отвод П90 диам. 57х3,5мм (Ду-50) стальной Ст.20, 90 градусов | шт | 340 | 340 | 408 | 6 | 2448 | 6 |  |  | янв.-март 2025
1535 | Тройник равнопроходной Ду50, ГОСТ 17376-2001 | шт | 600 | 600 | 720 | 3 | 2160 | 3 |  |  | янв.-март 2025
1536 | Опора под газопровод ОП-1 диам. 57х3,0, Н-0,6м (крепление горизонтального газопровода на опоре из трубы внутри помещения ОП-1), сер. 5.905-18.05.УКГ 10.00 | шт | 3081 | 3081 | 3697.2 | 7 | 25880.4 | 7 |  |  | янв.-март 2025
1537 | Кронштейн УКГ 15.00-01 (по типу) сер. 5.905-18.05.УКГ 15.00 | шт | 1600 | 1600 | 1920 | 2 | 3840 | 2 |  |  | янв.-март 2025
1538 | Металл различного профиля для крепления труб и арматуры | кг | 65 | 65 | 78 | 10 | 780 |  | 10 |  | янв.-март 2025
1539 | Труба 89х6мм, L=0,25 (для гильзы) | кг | 270 | 270 | 324 | 3.1 | 1004.4 | 3.1 |  |  | янв.-март 2025
1540 | Штукатурка цементная |  | 0 | [7 empty] | янв.-март 2025
1541 | Противопожарная пена СР660 | шт | 4520 | 4520 | 5424 | 1 | 5424 |  | 1 |  | янв.-март 2025
1542 | Грунтовка ГФ-021 | кг | 108 | 108 | 129.6 | 0.36 | 46.656 |  | 0.36 |  | янв.-март 2025
1543 | Эмаль ПФ-115 | кг | 158 | 158 | 189.6 | 1.14 | 216.144 |  | 1.14 |  | янв.-март 2025
1544 | Сети сжатого воздуха |  | 0 | [7 empty] | янв.-март 2025
1545 | Кран шаровый LD КШЦМ Ду25 муфтовый, КШ.Ц.М.0250.016.02 | шт | 2200 | 2200 | 2640 | 1 | 2640 | 1 |  |  | янв.-март 2025
1546 | Кран шаровый LD КШЦМ Ду15 муфтовый, КШ.Ц.М.0250.016.02 | шт | 1900 | 1900 | 2280 | 14 | 31920 | 14 |  |  | янв.-март 2025
1547 | Фитинг цанговый прямой 10-1/2, S6510 10-1/2, Camozzi | шт | 596 | 596 | 715.2 | 13 | 9297.6 | 13 |  |  | янв.-март 2025
1548 | Фитинг цанговый прямой 10-3/8, S6510 10-3/8, Camozzi | шт | 455 | 455 | 546 | 13 | 7098 | 13 |  |  | янв.-март 2025
1549 | Трубка полиамидная TRN 10/8, Camozzi | м | 140 | 140 | 168 | 39 | 6552 |  | 39 |  | янв.-март 2025
1550 | Труба стальная электросварная прямошовная Ду50мм, диам. 57х3,0, L=114м, ГОСТ 10704-91 | кг | 120 | 120 | 144 | 454.9 | 65505.6 | 454.9 |  |  | янв.-март 2025
1551 | Труба стальная водогазопроводная диам. 25х2,8, L=16м ГОСТ 3262-75 | кг | 110 | 110 | 132 | 34 | 4488 | 34 |  |  | янв.-март 2025
1552 | Труба стальная водогазопроводная диам. 15х2,8, L=18м ГОСТ 3262-75 | кг | 110 | 110 | 132 | 23.04 | 3041.28 | 23.04 |  |  | янв.-март 2025
1553 | Отвод П90 диам. 57х3,5мм (Ду-50) стальной Ст.20, 90 градусов | шт | 340 | 340 | 408 | 5 | 2040 | 5 |  |  | янв.-март 2025
1554 | Тройник равнопроходной Ду50, ГОСТ 17376-2001 | шт | 600 | 600 | 720 | 1 | 720 | 1 |  |  | янв.-март 2025
1555 | Кронштейн УКГ 15.00-01 (по типу) сер. 5.905-18.05.УКГ 15.00 | шт | 1600 | 1600 | 1920 | 29 | 55680 | 29 |  |  | янв.-март 2025
1556 | Металл различного профиля для крепления труб и арматуры | кг | 65 | 65 | 78 | 30 | 2340 |  | 30 |  | янв.-март 2025
1557 | Грунтовка ГФ-021 | кг | 108 | 108 | 129.6 | 2.9 | 375.84 |  | 2.9 |  | янв.-март 2025
1558 | Эмаль ПФ-115 | кг | 158 | 158 | 189.6 | 9.12 | 1729.152 |  | 9.12 |  | янв.-март 2025
1559 | Наружные сети и коммуникации |  | 0 | [7 empty] | янв.-март 2025
1560 | Наружные сети электроснабжения (РД № 1880-00-ЭС от 23.08.2024) |  | 0 | [7 empty] | янв.-март 2025
1561 | Автоматический выключатель 320А, 36кА, 400В, ВА50-39Про, код 7003002 | шт | 38000 | 38000 | 45600 | 2 | 91200 | 2 |  |  | янв.-март 2025
1562 | Кабель силовой с алюминиевыми жилами в ПВХ изоляции в ПВХ оболочке (пониженной горючести), низкого дымо и газовыделения, на напряжение 1кВ, АВВГнг(А)-1 сеч. 4х70мм2 | м | 650 | 650 | 780 | 253 | 197340 | 253 |  |  | янв.-март 2025
1563 | Кабель силовой с алюминиевыми жилами в ПВХ изоляции в ПВХ оболочке (пониженной горючести), на напряжение 1кВ, АВВГнг(А)-LS-1 сеч. 4х185мм2 | м | 1700 | 1700 | 2040 | 105 | 214200 | 105 |  |  | янв.-март 2025
1564 | Кабель силовой с алюминиевыми жилами в ПВХ изоляции в ПВХ оболочке (пониженной горючести), на напряжение 1кВ, АВВГнг(А)-1 сеч. 4х120мм2 | м | 1100 | 1100 | 1320 | 123 | 162360 | 123 |  |  | янв.-март 2025
1565 | Труба гофрированная двустенная, диам. 110мм, ПНД / ПВД 110, ДКС | м | 270 | 270 | 324 | 472 | 152928 | 472 |  |  | янв.-март 2025
1566 | Муфта концевая для кабеля сеч. 150-240мм2, 4 ПКВ(Н)Тn-1, zeta20626 | шт | 4000 | 4000 | 4800 | 4 | 19200 | 4 |  |  | янв.-март 2025
1567 | Муфта концевая для кабеля сеч. 70-120мм2, 4 ПКВ(Н)Тn-1, zeta20625 | шт | 2200 | 2200 | 2640 | 6 | 15840 | 6 |  |  | янв.-март 2025
1568 | Наконечник кабельный медный луженый ТМЛ 70-10-13, zeta10629 | шт | 76 | 76 | 91.2 | 12 | 1094.4 | 12 |  | 12 | янв.-март 2025
1569 | Указатель кабельной трассы L=1800мм, в комплекте с табличкой двухсторонней с нанесением (полиуретан), размером 300х400мм, УКТ-75х5,3/2500-Б | шт | 700 | 700 | 840 | 5 | 4200 | 5 |  |  | янв.-март 2025
1570 | Кирпич полнотелый 250х120х65 ГОСТ 530х2012 | шт | 31.2 | 31.2 | 37.44 | 450 | 16848 | 450 |  |  | янв.-март 2025
1571 | Зазеление и молниезащита |  | 0 | [7 empty] | янв.-март 2025
1572 | Сталь полосовая 5х40, L=235м | кг | 128 | 128 | 153.6 | 369 | 56678.4 | 369 |  |  | янв.-март 2025
1573 | Сталь равнополочная угловая 5х50х50-В, L=3,0м (11шт) | кг | 104 | 104 | 124.8 | 41.47 | 5175.456 | 41.47 |  |  | янв.-март 2025
1574 | Наружное освещение |  | 0 | [7 empty] | янв.-март 2025
1575 | Бетон В20, F150 | м3 | 12830 | 12830 | 15396 | 0.65 | 10007.4 |  | 0.65 |  | янв.-март 2025
1576 | Щебень М 600 фр. 20-40мм | м3 | 3150 | 3150 | 3780 | 0.08 | 302.4 | 0.08 |  |  | янв.-март 2025
1577 | Фундамент металлической опоры ОГКС-16, труба диам. 325мм, L=5,2м, рамзмер фланца 500х500мм, межцентровое расстояние 400мм, 4 отверстия диам. 42мм, - ФМ 0,325-5,2 (500х500, мц400) | шт | 34890 | 34890 | 41868 | 1 | 41868 | 1 |  |  | янв.-март 2025
1578 | Эмаль КО-198 в 3 слоя, общ. толщина покрытия 50мкм (8,2м2) | кг | 299 | 299 | 358.8 | 4.4 | 1578.72 |  | 4.4 |  | янв.-март 2025
1579 | Шпильки М36х285 (входят в комплект ОГКС-16) | шт | 0 |  | 0 | 4 | 0 | 4 |  |  | янв.-март 2025
1580 | Гайки М 36 (входят в комплект ОГКС-16) | шт | 0 |  | 0 | 24 | 0 | 24 |  |  | янв.-март 2025
1581 | Шайбы 36 (входят в комплект ОГКС-16) | шт | 0 |  | 0 | 16 | 0 | 16 |  |  | янв.-март 2025
1582 | Опора ОГКС-16 СП ЗАО "АМИРА" | компл | 354600 | 354600 | 425520 | 1 | 425520 | 1 |  | 1 | янв.-март 2025
1583 | Наружные сети водоснабжения и канализации (РД № 1880-00-НВК от 24.09.2024) |  | 0 | [7 empty] | янв.-март 2025
1584 | Хозяйственно-питьевой водопровод В1 |  | 0 | [7 empty] | янв.-март 2025
1585 | Труба ПЭ100-RC SDR 26 63х2,5 ЋпитьеваяЛ, L=85м ГОСТ 18599-2001 | м | 273 | 273 | 327.6 | 85 | 27846 | 85 |  |  | янв.-март 2025
1586 | Угол ПЭ SDR17 900 225мм, ТУ 22.21.29-001-61021223-2018 | шт | 4000 | 4000 | 4800 | 1 | 4800 |  | 1 |  | янв.-март 2025
1587 | Упор бетонный УГ-1, Сер. 3.001.1-3 | шт | 3915 | 3915 | 4698 | 1 | 4698 | 1 |  |  | янв.-март 2025
1588 | Труба стальная электросварная ? 273х5, L=6,0м (футляр) ГОСТ 10704-91 | т | 190000 | 190000 | 228000 | 0.198 | 45144 | 0.198 |  |  | янв.-март 2025
1589 | Спейсер 63мм, ТУ 2291-034-00203803-2005 | шт | 310 | 310 | 372 | 3 | 1116 |  | 3 |  | янв.-март 2025
1590 | Манжета 63/273 Н тип II, ТУ 2531-007-01297858-2002 | шт | 2520 | 2520 | 3024 | 2 | 6048 |  | 2 |  | янв.-март 2025
1591 | Тройник стальной равнопроходной с ЦПП 57х5 | шт | 1200 | 1200 | 1440 | 1 | 1440 |  | 1 |  | янв.-март 2025
1592 | Задвижка стальная клиновая с выдвижным шпинделем D50 с ответными фланцами и метизами, 30с41нж | шт | 19000 | 19000 | 22800 | 3 | 68400 | 3 |  |  | янв.-март 2025
1593 | Патрубок стальной с ЦПП L=100мм 57х3,0, ГОСТ 10704-91 | шт | 90 | 90 | 108 | 1 | 108 |  | 1 |  | янв.-март 2025
1594 | Отвод стальной 380 57х3 с ЦПП по типу ГОСТ 17376-2001 | шт | 1000 | 1000 | 1200 | 1 | 1200 |  | 1 |  | янв.-март 2025
1595 | Деталь заделки трубы в стене колодца (3шт) |  | 0 | [7 empty] | янв.-март 2025
1596 | Бетон М100 | м3 | 9140 | 9140 | 10968 | 0.03 | 329.04 |  | 0.03 |  | янв.-март 2025
1597 | Асбестоцементный раствор | м3 | 28750 | 28750 | 34500 | 0.003 | 103.5 |  | 0.003 |  | янв.-март 2025
1598 | Просмоленная пакля | кг | 250 | 250 | 300 | 0.375 | 112.5 |  | 0.375 |  | янв.-март 2025
1599 | Гильза (труба стальная ?273) l=200мм | т | 250200 | 250200 | 300240 | 0.028 | 8406.72 | 0.028 |  |  | янв.-март 2025
1600 | Фланец стальной 50-10-01-1-В-Ст20-II, ГОСТ 33259-2015 | шт | 750 | 750 | 900 | 1 | 900 | 1 |  |  | янв.-март 2025
1601 | Фланец стальной накидной 50-10-04-1-В-Cт20-II, ГОСТ 33259-2015 | шт | 750 | 750 | 900 | 3 | 2700 | 3 |  |  | янв.-март 2025
1602 | Втулка под фланец 63 ТУ22.21.29-001-61021223-2018 | шт | 169 | 169 | 202.8 | 3 | 608.4 |  | 3 |  | янв.-март 2025
1603 | Упор бетонный в колодце: Бетон В15 ГОСТ 7473-94 | м3 | 9635 | 9635 | 11562 | 0.16 | 1849.92 |  | 0.16 |  | янв.-март 2025
1604 | Колодец водопроводный из сборного ж/б D1500 мм ТП 901-09-11.84 (2 комплекта) |  | 0 | [7 empty] | янв.-март 2025
1605 | Плита перекрытия ПП15, ГОСТ 8020-16 | шт | 12395 | 12395 | 14874 | 2 | 29748 | 2 |  |  | янв.-март 2025
1606 | Плита днища ПД 15, ГОСТ 8020-16 | шт | 14721 | 14721 | 17665.2 | 2 | 35330.4 | 2 |  |  | янв.-март 2025
1607 | Кольцо стеновое КС15.9, ГОСТ 8020-16 | шт | 9664 | 9664 | 11596.8 | 4 | 46387.2 | 4 |  |  | янв.-март 2025
1608 | Кольцо стеновое КС15.3, ГОСТ 8020-16 | шт | 4148 | 4148 | 4977.6 | 1 | 4977.6 | 1 |  |  | янв.-март 2025
1609 | Кольцо опорное КО 6, ГОСТ 8020-16 | шт | 2390 | 2390 | 2868 | 2 | 5736 | 2 |  |  | янв.-март 2025
1610 | Кольцо стеновое КС7.6, ГОСТ 8020-16 | шт | 2750 | 2750 | 3300 | 1 | 3300 | 1 |  |  | янв.-март 2025
1611 | Кольцо стеновое КС7.3, ГОСТ 8020-16 | шт | 1970 | 1970 | 2364 | 2 | 4728 | 2 |  |  | янв.-март 2025
1612 | Люк чугунный легкий Л (А15) К.7-60 с шарниром, ГОСТ 3634-99 | шт | 9720 | 9720 | 11664 | 2 | 23328 | 2 |  |  | янв.-март 2025
1613 | Стремянка С-2, ТП 901-09-11.84 КЖИ | шт | 3000 | 3000 | 3600 | 1 | 3600 |  | 1 |  | янв.-март 2025
1614 | Стремянка С-3, ТП 901-09-11.84 КЖИ | шт | 2400 | 2400 | 2880 | 1 | 2880 |  | 1 |  | янв.-март 2025
1615 | Колодец водопроводный из сборного ж/б D1000 мм, ТП 901-09-11.84 (1 компл) |  | 0 | [7 empty] | янв.-март 2025
1616 | Плита перекрытия ПП10, ГОСТ 8020-16 | шт | 3957 | 3957 | 4748.4 | 1 | 4748.4 | 1 |  |  | янв.-март 2025
1617 | Плита днища ПД 10, ГОСТ 8020-16 | шт | 5357 | 5357 | 6428.4 | 1 | 6428.4 | 1 |  |  | янв.-март 2025
1618 | Кольцо стеновое КС10.6, ГОСТ 8020-16 | шт | 4046 | 4046 | 4855.2 | 1 | 4855.2 | 1 |  |  | янв.-март 2025
1619 | Кольцо стеновое КС10.9, ГОСТ 8020-16 | шт | 6247 | 6247 | 7496.4 | 2 | 14992.8 | 2 |  |  | янв.-март 2025
1620 | Кольцо опорное КО 6, ГОСТ 8020-16 | шт | 2390 | 2390 | 2868 | 1 | 2868 | 1 |  |  | янв.-март 2025
1621 | Кольцо стеновое КС7.3, ГОСТ 8020-16 | шт | 1970 | 1970 | 2364 | 2 | 4728 | 2 |  |  | янв.-март 2025
1622 | Люк чугунный легкий Л (А15) К.7-60 с шарниром | шт | 9720 | 9720 | 11664 | 1 | 11664 | 1 |  |  | янв.-март 2025
1623 | Стремянка С-4, ТП 901-09-11.84 КЖИ | шт | 4910 | 4910 | 5892 | 1 | 5892 |  | 1 |  | янв.-март 2025
1624 | Кирпич К-О100/15, ГОСТ 530-95 | шт | 18 | 18 | 21.6 | 20 | 432 |  | 20 |  | янв.-март 2025
1625 | Раствор кладочный цементный М 50 | м3 | 12090 | 12090 | 14508 | 0.01 | 145.08 |  | 0.01 |  | янв.-март 2025
1626 | Щебень М 600 фр. 20-40мм | м3 | 3150 | 3150 | 3780 | 3.1 | 11718 | 3.1 |  |  | янв.-март 2025
1627 | Бетон В 7,5 | м3 | 9140 | 9140 | 10968 | 0.48 | 5264.64 |  | 0.48 |  | янв.-март 2025
1628 | Труба стальная электросварная ? 57х5, L=3,0м, ГОСТ 10704-91 | т | 150000 | 150000 | 180000 | 0.019 | 3420 | 0.019 |  |  | янв.-март 2025
1629 | Хомут фланцевый DOMEX NRK 50/100 | шт | 2860 | 2860 | 3432 | 1 | 3432 | 1 |  |  | янв.-март 2025
1630 | Бетон В 7,5 ( под опоры на задвижки V=0,01*9=0,09м3 | м3 | 9140 | 9140 | 10968 | 0.09 | 987.12 |  | 0.09 |  | янв.-март 2025
1631 | Антикоррозионное покрытие мастичное битумно-полимерное усиленного типа: 5,65 м2, на трубы 273х5 и 57х5 |  | 0 | [7 empty] | янв.-март 2025
1632 | Грунтовка битумная НК-50 ( 1 слой ) | кг | 105 | 105 | 126 | 3.9 | 491.4 |  | 3.9 |  | янв.-март 2025
1633 | Битумно-полимерная мастика ( 3 слоя по 3 мм ) | кг | 74 | 74 | 88.8 | 34 | 3019.2 |  | 34 |  | янв.-март 2025
1634 | Стеклохолст ВВГ ( 2 слоя ) | м2 | 86.6 | 86.6 | 103.92 | 11.3 | 1174.296 | 11.3 |  | 11.3 | янв.-март 2025
1635 | Липкая лента ( 1 слой ) | м2 | 165 | 165 | 198 | 5.65 | 1118.7 |  | 5.65 |  | янв.-март 2025
1636 | Крепление арматуры в колодце (3 шт): |  | 0 | [7 empty] | янв.-март 2025
1637 | Листовая сталь 40х4 (3 м) | т | 70000 | 70000 | 84000 | 0.004 | 336 | 0.004 |  |  | янв.-март 2025
1638 | Болт М12х100 | шт | 20 | 20 | 24 | 12 | 288 |  | 12 |  | янв.-март 2025
1639 | Шайба М12 | шт | 4 | 4 | 4.8 | 12 | 57.6 |  | 12 |  | янв.-март 2025
1640 | Столбик из бетона класс В20 W6 F50 | м3 | 12830 | 12830 | 15396 | 0.075 | 1154.7 |  | 0.075 |  | янв.-март 2025
1641 | Производственно-противопожарный водопровод В2 |  | 0 | [7 empty] | янв.-март 2025
1642 | Труба ПЭ100-RC SDR 17 110х6,6 ЋтехническаяЛ | м | 1100 | 1100 | 1320 | 100 | 132000 | 100 |  |  | янв.-март 2025
1643 | Труба ПЭ100-RC SDR 17 50х3,0 ЋтехническаяЛ | м | 250 | 250 | 300 | 15 | 4500 | 15 |  |  | янв.-март 2025
1644 | Труба ПЭ100-RC SDR 17 90х5,4 ЋтехническаяЛ | м | 750 | 750 | 900 | 18 | 16200 | 18 |  |  | янв.-март 2025
1645 | Труба стальная электросварная ? 325х6, L=6,0м (футляр) | т | 210000 | 210000 | 252000 | 0.286 | 72072 | 0.286 |  |  | янв.-март 2025
1646 | Угол ПЭ SDR17 350 225мм, ТУ 22.21.29-001-61021223-2018 | шт | 12100 | 12100 | 14520 | 1 | 14520 | 1 |  |  | янв.-март 2025
1647 | Угол ПЭ SDR17 550 225мм, ТУ 22.21.29-001-61021223-2018 | шт | 12500 | 12500 | 15000 | 1 | 15000 | 1 |  |  | янв.-март 2025
1648 | Упор бетонный УГ-1, Сер. 3.001.1-3 | шт | 3915 | 3915 | 4698 | 2 | 9396 | 2 |  |  | янв.-март 2025
1649 | Задвижка стальная клиновая с выдвижным шпинделем D100 с ответными фланцами и метизами, 30с41нж | шт | 29000 | 29000 | 34800 | 3 | 104400 | 3 |  |  | янв.-март 2025
1650 | Тройник стальной фланцевый ?100 с пожарной подставкой, СК 2109-92 | шт | 27000 | 27000 | 32400 | 2 | 64800 | 2 |  |  | янв.-март 2025
1651 | Гидрант Н=1750мм | шт | 15624 | 15624 | 18748.8 | 1 | 18748.8 | 1 |  |  | янв.-март 2025
1652 | Гидрант Н=2000мм | шт | 18571 | 18571 | 22285.2 | 1 | 22285.2 | 1 |  |  | янв.-март 2025
1653 | Упор бетонный в колодце, бетон В15 | м3 | 9635 | 9635 | 11562 | 0.2 | 2312.4 |  | 0.2 |  | янв.-март 2025
1654 | Втулка под фланец 110 ТУ22.21.29-001-61021223-2018 | шт | 344 | 344 | 412.8 | 2 | 825.6 |  | 2 |  | янв.-март 2025
1655 | Фланец стальной накидной 100-10-04-1-В-Cт20-II | шт | 1500 | 1500 | 1800 | 2 | 3600 | 2 |  |  | янв.-март 2025
1656 | Заглушка стальная ?100, АТК24.200.02-90 | шт | 2200 | 2200 | 2640 | 1 | 2640 | 1 |  |  | янв.-март 2025
1657 | Деталь заделки трубы в стене колодца (3 шт) |  | 0 | [7 empty] | янв.-март 2025
1658 | Бетон М100 | м3 | 9140 | 9140 | 10968 | 0.03 | 329.04 |  | 0.03 |  | янв.-март 2025
1659 | Асбестоцементный раствор | м3 | 28750 | 28750 | 34500 | 0.003 | 103.5 |  | 0.003 |  | янв.-март 2025
1660 | Просмоленная пакля | кг | 250 | 250 | 300 | 0.375 | 112.5 |  | 0.375 |  | янв.-март 2025
1661 | Гильза (труба стальная ?273) l=200мм | т | 250200 | 250200 | 300240 | 0.028 | 8406.72 | 0.028 |  |  | янв.-март 2025
1662 | Деталь заделки трубы в стене колодца (2 шт) |  | 0 | [7 empty] | янв.-март 2025
1663 | Бетон М100 | м3 | 9140 | 9140 | 10968 | 0.02 | 219.36 |  | 0.02 |  | янв.-март 2025
1664 | Асбестоцементный раствор | м3 | 28750 | 28750 | 34500 | 0.002 | 69 |  | 0.002 |  | янв.-март 2025
1665 | Просмоленная пакля | кг | 250 | 250 | 300 | 0.25 | 75 |  | 0.25 |  | янв.-март 2025
1666 | Гильза (труба стальная ?273) l=200мм | т | 250200 | 250200 | 300240 | 0.013 | 3903.12 | 0.013 |  |  | янв.-март 2025
1667 | Тройник стальной переходной фланцевый Ду100х50, СК 2109-92 | шт | 6000 | 6000 | 7200 | 1 | 7200 | 1 |  |  | янв.-март 2025
1668 | Переход фланцевый 50х40, СК 2109-92 | шт | 4000 | 4000 | 4800 | 1 | 4800 | 1 |  |  | янв.-март 2025
1669 | Отвод стальной 90 40х3 | шт | 198 | 198 | 237.6 | 1 | 237.6 |  | 1 |  | янв.-март 2025
1670 | Фланец стальной 40-10-01-1-В-Ст20-II | шт | 650 | 650 | 780 | 4 | 3120 | 4 |  |  | янв.-март 2025
1671 | Фланец стальной накидной 40-10-04-1-В-Cт20-II | шт | 640 | 640 | 768 | 2 | 1536 | 2 |  |  | янв.-март 2025
1672 | Втулка под фланец 50 ТУ22.21.29-001-61021223-2018 | шт | 142 | 142 | 170.4 | 2 | 340.8 |  | 2 |  | янв.-март 2025
1673 | Колодец водопроводный из сборного ж/б D2000 мм, ТП 901-09-11.84 (1 компл) |  | 0 | [7 empty] | янв.-март 2025
1674 | Плита перекрытия ПП20-2-2 | шт | 9086 | 9086 | 10903.2 | 2 | 21806.4 | 2 |  |  | янв.-март 2025
1675 | Плита днища ПД 20 | шт | 9350 | 9350 | 11220 | 2 | 22440 | 2 |  |  | янв.-март 2025
1676 | Кольцо стеновое КС20.9 | шт | 15708 | 15708 | 18849.6 | 4 | 75398.4 | 4 |  |  | янв.-март 2025
1677 | Кольцо опорное КО 6 | шт | 2390 | 2390 | 2868 | 2 | 5736 | 2 |  |  | янв.-март 2025
1678 | Кольцо стеновое КС7.6 | шт | 2750 | 2750 | 3300 | 1 | 3300 | 1 |  |  | янв.-март 2025
1679 | Люк чугунный тяжёлый Т (С250) К.7-60 с шарниром | шт | 15600 | 15600 | 18720 | 2 | 37440 | 2 |  |  | янв.-март 2025
1680 | Стремянка С-5, ТП 901-09-11.84 КЖИ | шт | 2400 | 2400 | 2880 | 1 | 2880 |  | 1 |  | янв.-март 2025
1681 | Кирпич К-О100/15, ГОСТ 530-95 | шт | 18 | 18 | 21.6 | 20 | 432 |  | 20 |  | янв.-март 2025
1682 | Раствор кладочный цементный М 50 | м3 | 12090 | 12090 | 14508 | 0.03 | 435.24 |  | 0.03 |  | янв.-март 2025
1683 | Щебень М 600 фр. 20-40мм (отмостка) | м3 | 3150 | 3150 | 3780 | 1 | 3780 | 1 |  |  | янв.-март 2025
1684 | Бетон В 7,5 (отмостка) | м3 | 9140 | 9140 | 10968 | 0.2 | 2193.6 |  | 0.2 |  | янв.-март 2025
1685 | Вентиль стальной фланцевый ?40, 15с65нж | шт | 8400 | 8400 | 10080 | 1 | 10080 | 1 |  |  | янв.-март 2025
1686 | Заглушка стальная Ду40 | шт | 900 | 900 | 1080 | 1 | 1080 |  | 1 |  | янв.-март 2025
1687 | Тройник стальной Ду40 ГОСТ 17376-2001 | шт | 600 | 600 | 720 | 1 | 720 |  | 1 |  | янв.-март 2025
1688 | Задвижка стальная клиновая с выдвижным шпинделем D80 с ответными фланцами и метизами, 30с41нж | шт | 28000 | 28000 | 33600 | 1 | 33600 | 1 |  |  | янв.-март 2025
1689 | Переход стальной фланцевый Ду100х80, СК 2109-92 | шт | 7500 | 7500 | 9000 | 1 | 9000 | 1 |  |  | янв.-март 2025
1690 | Фланец стальной накидной 80-10-04-1-В-Cт20-II | шт | 1200 | 1200 | 1440 | 1 | 1440 | 1 |  |  | янв.-март 2025
1691 | Втулка под фланец 90 ТУ22.21.29-001-61021223-2018 | шт | 266 | 266 | 319.2 | 1 | 319.2 |  | 1 |  | янв.-март 2025
1692 | для колодца. 2 / ПГ |  | 0 | [7 empty] | янв.-март 2025
1693 | Плита перекрытия ПП20-2-2, ГОСТ 8020-16 | шт | 9086 | 9086 | 10903.2 | 2 | 21806.4 | 2 |  |  | янв.-март 2025
1694 | Кольцо опорное КО 6, ГОСТ 8020-16 | шт | 2390 | 2390 | 2868 | 2 | 5736 | 2 |  |  | янв.-март 2025
1695 | Кольцо стеновое КС7.30, ГОСТ 8020-16 (Кольцо стеновое КС7.3, ГОСТ 8020-16) | шт | 1970 | 1970 | 2364 | 1 | 2364 | 1 |  |  | янв.-март 2025
1696 | Люк чугунный тяжёлый Т (С250) К.7-60 с шарниром, ГОСТ 3634-99 | шт | 15600 | 15600 | 18720 | 2 | 37440 | 2 |  |  | янв.-март 2025
1697 | Спейсер 63мм, ТУ 2291-034-00203803-2005 | шт | 310 | 310 | 372 | 3 | 1116 |  | 3 |  | янв.-март 2025
1698 | Манжета 63/325 Н тип II, ТУ 2531-007-01297858-2002 | шт | 2890 | 2890 | 3468 | 2 | 6936 |  | 2 |  | янв.-март 2025
1699 | Бетон В 7,5 под опоры задвижек V=0,01*5=0,05м3 | м3 | 9140 | 9140 | 10968 | 0.05 | 548.4 |  | 0.05 |  | янв.-март 2025
1700 | Антикоррозионное покрытие мастичное битумно-полимерное усиленного типа: 6,15 м2, для трубы 325х5мм |  | 0 | [7 empty] | янв.-март 2025
1701 | Грунтовка битумная НК-50 ( 1 слой ) | кг | 105 | 105 | 126 | 4.2 | 529.2 |  | 4.2 |  | янв.-март 2025
1702 | Битумно-полимерная мастика ( 3 слоя по 3 мм ) | кг | 74 | 74 | 88.8 | 36.9 | 3276.72 |  | 36.9 |  | янв.-март 2025
1703 | Стеклохолст ВВГ ( 2 слоя ) | м2 | 86.6 | 86.6 | 103.92 | 12.3 | 1278.216 | 12.3 |  | 3.7 | янв.-март 2025
1704 | Липкая лента ( 1 слой ) | м2 | 165 | 165 | 198 | 6.15 | 1217.7 |  | 6.15 |  | янв.-март 2025
1705 | Крепление арматуры в колодце (5 шт): |  | 0 | [7 empty] | янв.-март 2025
1706 | Листовая сталь 40х4 (хомут) | т | 70000 | 70000 | 84000 | 0.006 | 504 | 0.006 |  |  | янв.-март 2025
1707 | Болт М12х100 | шт | 20 | 20 | 24 | 20 | 480 |  | 20 |  | янв.-март 2025
1708 | Шайба М12 | шт | 4 | 4 | 4.8 | 20 | 96 |  | 20 |  | янв.-март 2025
1709 | Бетон класс В20 W6 F50 (Столбик:) | м3 | 12830 | 12830 | 15396 | 0.125 | 1924.5 |  | 0.125 |  | янв.-март 2025
1710 | Кирпич К-О100/15, ГОСТ 530-95 | шт | 18 | 18 | 21.6 | 20 | 432 |  | 20 |  | янв.-март 2025
1711 | Система бытовой канализации К 1 |  | 0 | [7 empty] | янв.-март 2025
1712 | Труба стальная электросварная 159х8, L=12м | т | 180000 | 180000 | 216000 | 0.361 | 77976 | 0.361 |  |  | янв.-март 2025
1713 | Емкость для сбора бытовых стоков V=10 кубов (1880-00-НВК.ОЛ1) | шт | 1260000 | 1260000 | 1512000 | 1 | 1512000 | 1 |  | оборудование | янв.-март 2025
1714 | Труба D377х8 l-0.2м в битумно-полимерной изоляции ЋусиленногоЛ типа по ГОСТ 9.602-2016 (Гильза через стенку колодца) | м | 18100 | 18100 | 21720 | 0.2 | 4344 | 0.2 |  |  | янв.-март 2025
1715 | Труба D325х8 l-0.2м в битумно-полимерной изоляции ЋусиленногоЛ типа по ГОСТ 9.602-2016 (Гильза через стенку колодца) | м | 18100 | 18100 | 21720 | 0.2 | 4344 | 0.2 |  |  | янв.-март 2025
1716 | Колодец ж/б канализационный сборный: D1000 мм, ТП 902-09-22.84 (1 шт) |  | 0 | [7 empty] | янв.-март 2025
1717 | Кольцо стеновое КС10.9, ГОСТ 8020-16 | шт | 6247 | 6247 | 7496.4 | 1 | 7496.4 | 1 |  |  | янв.-март 2025
1718 | Кольцо стеновое КС10.3, ГОСТ 8020-16 | шт | 3150 | 3150 | 3780 | 1 | 3780 | 1 |  |  | янв.-март 2025
1719 | Кольцо стеновое КС7.3, ГОСТ 8020-16 | шт | 1970 | 1970 | 2364 | 1 | 2364 | 1 |  |  | янв.-март 2025
1720 | Плита перекрытия ПП 10, ГОСТ 8020-16 | шт | 6490 | 6490 | 7788 | 1 | 7788 | 1 |  |  | янв.-март 2025
1721 | Плита днища ПД 10, ГОСТ 8020-16 | шт | 5357 | 5357 | 6428.4 | 1 | 6428.4 | 1 |  |  | янв.-март 2025
1722 | Кольцо опорное КО 6, ГОСТ 8020-16 | шт | 2390 | 2390 | 2868 | 1 | 2868 | 1 |  |  | янв.-март 2025
1723 | Люк чугунный легкий Л (А15) К.7-60 с шарниром | шт | 9720 | 9720 | 11664 | 1 | 11664 | 1 |  |  | янв.-март 2025
1724 | Лоток бетонный (В15), ТП 902-09-22.84 | м3 | 12580 | 12580 | 15096 | 0.36 | 5434.56 | 0.36 |  |  | янв.-март 2025
1725 | Стремянка С1-02, ТП 902-09-22.84 | шт | 2600 | 2600 | 3120 | 3 | 9360 |  | 3 |  | янв.-март 2025
1726 | Кирпич К-О100/15, ГОСТ 530-95 | шт | 18 | 18 | 21.6 | 20 | 432 |  | 20 |  | янв.-март 2025
1727 | Раствор кладочный цементный М 50 | м3 | 12090 | 12090 | 14508 | 0.01 | 145.08 |  | 0.01 |  | янв.-март 2025
1728 | Щебень М 600 фр. 20-40мм (отмостка) | м3 | 3150 | 3150 | 3780 | 1 | 3780 | 1 |  |  | янв.-март 2025
1729 | Бетон В 7,5 (отмостка) | м3 | 9140 | 9140 | 10968 | 0.2 | 2193.6 |  | 0.2 |  | янв.-март 2025
1730 | Антикоррозионное покрытие мастичное битумно-полимерное усиленного типа: 6,0 м2, для трубы 159х8мм |  | 0 | [7 empty] | янв.-март 2025
1731 | Грунтовка битумная НК-50 ( 1 слой ) | кг | 105 | 105 | 126 | 4.14 | 521.64 |  | 4.14 |  | янв.-март 2025
1732 | Битумно-полимерная мастика ( 3 слоя по 3 мм ) | кг | 74 | 74 | 88.8 | 36 | 3196.8 |  | 36 |  | янв.-март 2025
1733 | Стеклохолст ВВГ ( 2 слоя ) | м2 | 145 | 145 | 174 | 12 | 2088 | 12 |  |  | янв.-март 2025
1734 | Липкая лента ( 1 слой ) | м2 | 165 | 165 | 198 | 6 | 1188 |  | 6 |  | янв.-март 2025
1735 | Тепловые сети (РД № 1880-00-ТС от 30.08.2024) |  | 0 | [7 empty] | янв.-март 2025
1736 | Кран шаровый полнопроходной, фланцевое соединение, DN=80, Ру=16 кгс/см2, герметичность затвора по классу ЋАЛ, температура рабочей среды от минус 60АC до +200АC, перемещаемая среда  вода с температурой Тмах=95 С, для наружной установки, кл. исполнение ХЛ, | шт | 14000 | 14000 | 16800 | 2 | 33600 | 2 |  |  | янв.-март 2025
1737 | Кран шаровый полнопроходной, фланцевое соединение, DN=40, Ру=40 кгс/см2, герметичность затвора по классу ЋАЛ, температура рабочей среды от минус 60АC до +200АC, перемещаемая среда  вода с температурой Тмах=95 С, для наружной установки, кл. исполнение ХЛ, | шт | 22000 | 22000 | 26400 | 4 | 105600 | 4 |  |  | янв.-март 2025
1738 | Кран шаровый полнопроходной, фланцевое соединение, DN=20, Ру=40 кгс/см2, герметичность затвора по классу ЋАЛ, температура рабочей среды от минус 60АC до +200АC, перемещаемая среда  вода с температурой Тмах=95 С, для наружной установки, кл. исполнение ХЛ, | шт | 7500 | 7500 | 9000 | 4 | 36000 | 4 |  |  | янв.-март 2025
1739 | Клапан-захлопка Ду 50 на трубу Ду 100 (1 шт) (лист 8) |  | 0 | [7 empty] | янв.-март 2025
1740 | Корпус-патрубок фланец-раструб чугунный Ду=100мм ГОСТ 5525-88* | шт | 13850 | 13850 | 16620 | 1 | 16620 | 1 |  |  | янв.-март 2025
1741 | Труба диам. 57х3, L=80мм с косым срезом d=15мм | шт | 450 | 450 | 540 | 1 | 540 | 1 |  |  | янв.-март 2025
1742 | Фланец для труб диам. 100мм с отверстием диам. 58мм | шт | 1500 | 1500 | 1800 | 1 | 1800 |  | 1 |  | янв.-март 2025
1743 | Решетка из стали диам. 30мм с ячейками 15х15мм | шт | 2000 | 2000 | 2400 | 1 | 2400 |  | 1 |  | янв.-март 2025
1744 | Резина ГОСТ 7338-77* диам. 90 толщ. 4мм для золотника | шт | 378 | 378 | 453.6 | 1 | 453.6 |  | 1 |  | янв.-март 2025
1745 | Прижимные шайбы диам. 70мм | шт | 600 | 600 | 720 | 1 | 720 |  | 1 |  | янв.-март 2025
1746 | Прижимные шайбы диам. 30мм | шт | 350 | 350 | 420 | 1 | 420 |  | 1 |  | янв.-март 2025
1747 | Прижимная планка размером 50х8, толщ. 3мм | шт | 119 | 119 | 142.8 | 1 | 142.8 |  | 1 |  | янв.-март 2025
1748 | Лак БТ-577 (0,2м2) | кг | 220 | 220 | 264 | 0.1 | 26.4 |  | 0.1 |  | янв.-март 2025
1749 | Трубопроводы |  | 0 | [7 empty] | янв.-март 2025
1750 | Труба стальная электросварная по ГОСТ 10705-80 наружным диаметром89 мм и толщиной стенки 4,5 мм с изоляцией из пенополиуретана типа 2, в защитной полиэтиленовой оболочке наружным диаметром 180, марка стали трубы- сталь 17ГС(категор.12) по ГОСТ 19281-2014, | м | 2500 | 2500 | 3000 | 96.7 | 290100 | 96.7 |  |  | янв.-март 2025
1751 | Отвод горизонтальный 90 градусов со стальным патрубком по ГОСТ 10705-80 наружным диаметром 89 и толщиной стенки 6,0, с изоляцией из пенополиуретана типа 2, в защитной полиэтиленовой оболочке наружным диаметром 180, укороченный, марка стали трубы- сталь 17 | шт | 15000 | 15000 | 18000 | 4 | 72000 | 4 |  |  | янв.-март 2025
1752 | Опора неподвижная со стальной трубой по ГОСТ 10705-80 наружным диаметром 89 и толщиной стенки 4,5, с изоляцией из пенополиуретана типа 2, в защитной полиэтиленовой оболочке наружным диаметром 180, марка стали трубы - сталь 17ГС (категор.12) по ГОСТ 19281- | шт | 820 | 820 | 984 | 4 | 3936 | 4 |  |  | янв.-март 2025
1753 | Опора скользящая для трубы с наружным диаметром защитной трубы-оболочки 180 мм, ОпСк-180/100 | шт | 2067 | 2067 | 2480.4 | 52 | 128980.8 | 52 |  |  | янв.-март 2025
1754 | Заглушка изоляции монтаная для изолированной трубы наружным диаметром стальной трубы 89 мм с защитной оболочкой полиэтиленовой оболочке наружным диаметром 180 мм, ЗИМ-89/180 | шт | 1280 | 1280 | 1536 | 4 | 6144 | 4 |  |  | янв.-март 2025
1755 | Комплект заделки сварного стыка стальных труб наружным диаметром стальной трубы 89 мм с защитной полиэтиленовой оболочкой наружным диаметром 180 мм, КЗС(Т)89х180 | шт | 1150 | 1150 | 1380 | 22 | 30360 |  | 22 |  | янв.-март 2025
1756 | Труба стальная электросварная dу100, 108х4,5 ГОСТ 10704-9, грВ, 17ГС(кат.12), ГОСТ 19281-2014, L=2,6 м (подземно) | т | 210000 | 210000 | 252000 | 0.03 | 7560 | 0.03 |  |  | янв.-март 2025
1757 | Труба стальная электросварная dу100, 108х4,5 ГОСТ 10704-91, грВ, 17ГС(кат.12), ГОСТ 19281-2014 L=6,2м (подземно) | т | 210000 | 210000 | 252000 | 0.071 | 17892 | 0.071 |  |  | янв.-март 2025
1758 | Труба стальная электросварная dу80, 89х4,5 ГОСТ 10704-91, грВ, 17ГС(кат.12), ГОСТ 19281-2014, L=15м (подземно) | т | 190000 | 190000 | 228000 | 0.141 | 32148 | 0.141 |  |  | янв.-март 2025
1759 | Труба стальная электросварная dу80, 89х4,5 ГОСТ 10704-91, грВ, 17ГС(кат.12), ГОСТ 19281-2014, L=37м (надземно) | т | 190000 | 190000 | 228000 | 0.347 | 79116 | 0.347 |  |  | янв.-март 2025
1760 | Труба стальная электросварная dу40, 45х2,5 ГОСТ 10704-91, грВ, 17ГС(кат.12), ГОСТ 19281-2014, L=1,7 м (подземно) | т | 150000 | 150000 | 180000 | 0.005 | 900 | 0.005 |  |  | янв.-март 2025
1761 | Труба стальная электросварная dу40, 45х2,5 ГОСТ 10704-91, грВ, 17ГС(кат.12), ГОСТ 19281-2014 L=2,1м (надземно) | т | 150000 | 150000 | 180000 | 0.006 | 1080 | 0.006 |  |  | янв.-март 2025
1762 | Труба стальная электросварная dу20, 25х2,5 ГОСТ 10704-91, грВ, 17ГС(кат.12), ГОСТ 19281-2014, L=6,1м (надземно) | т | 506160 | 506160 | 607392 | 0.009 | 5466.528 | 0.009 |  | 0.009 | янв.-март 2025
1763 | Отвод П90 108х6,0-17ГС(кат.12), ГОСТ 17375-2001 | шт | 1400 | 1400 | 1680 | 1 | 1680 | 1 |  |  | янв.-март 2025
1764 | Отвод П90 89х6,0-17ГС(кат.12), ГОСТ 17375-2001 | шт | 900 | 900 | 1080 | 10 | 10800 | 10 |  |  | янв.-март 2025
1765 | Отвод П90 45х3,5-17ГС(кат.12), ГОСТ 17375-2001 | шт | 400 | 400 | 480 | 2 | 960 | 2 |  |  | янв.-март 2025
1766 | Отвод П90-26,9х3,2-17ГС(кат.12), ГОСТ 17375-2001 | шт | 350 | 350 | 420 | 8 | 3360 | 8 |  |  | янв.-март 2025
1767 | Заглушка П ф108х8,0-17ГС(кат.12), ГОСТ 17375-2001 | шт | 1450 | 1450 | 1740 | 1 | 1740 | 1 |  |  | янв.-март 2025
1768 | Тройник П 108х6,0-89х6,0-17ГС(кат.12), ГОСТ 17375-2001 | шт | 1200 | 1200 | 1440 | 2 | 2880 | 2 |  |  | янв.-март 2025
1769 | Опора неподвижная хомутовая с корпусом, высота опоры 100 мм, 89х4,5-17ГС ТС-670.00.00-06, Серия 5.903-13 выпуск 7-95 | шт | 4717 | 4717 | 5660.4 | 2 | 11320.8 | 2 |  |  | янв.-март 2025
1770 | Опора скользящая приварная, длина опорной поверхности L=170 мм, высота опоры 100 мм, 108х4,5-17ГС ТС-623.000-06, Серия 5.903-13 выпуск 8-95 | шт | 1170 | 1170 | 1404 | 2 | 2808 | 2 |  |  | янв.-март 2025
1771 | Опора скользящая приварная, длина опорной поверхности L=170 мм, высота опоры 100 мм, 89х4,5-17ГС ТС-623.000-06, Серия 5.903-13 выпуск 8-95 | шт | 1170 | 1170 | 1404 | 8 | 11232 | 8 |  |  | янв.-март 2025
1772 | Опора скользящая приварная, длина опорной поверхности L=170 мм, высота опоры 100 мм, 89х4,5-17ГС ТС-623.000-06, Серия 5.903-13 выпуск 8-95 | шт | 1170 | 1170 | 1404 | 2 | 2808 | 2 |  |  | янв.-март 2025
1773 | Опора скользящая с плоским хомутом, длина опорной поверхности L=100 мм, высота опоры 100 мм, 89х4,5-17ГС ТС-625.000-05, Серия 5.903-13 выпуск 8-95 | шт | 1365 | 1365 | 1638 | 4 | 6552 | 4 |  |  | янв.-март 2025
1774 | Грунт-эмаль СБЭ-111 "Унипол" марки В-СЭ, толщина одного слоя 100мкмм, в 2 слоя (22,3м2) | кг | 608 | 608 | 729.6 | 8.92 | 6508.032 |  | 8.92 |  | янв.-март 2025
1775 | Грунт-эмаль СБЭ-111 "Унипол" марки В-СЭ, толщина одного слоя 100мкмм, в 2 слоя (для концов труб в ППУ изоляции) (2,3м2) | кг | 608 | 608 | 729.6 | 0.92 | 671.232 |  | 0.92 |  | янв.-март 2025
1776 | Тепловая изоляция труб матами толщ.80 мм из базальтового волокна (ТУ 5769-002-13949929-2005), прошитого стеклянным ровингом(подземная прокладка) | м3 | 16980 | 16980 | 20376 | 1.83 | 37288.08 | 1.83 |  |  | янв.-март 2025
1777 | Лента 0.7х20 | кг | 65.45 | 65.45 | 78.54 | 5.8 | 455.532 | 5.8 |  | 5.8 | янв.-март 2025
1778 | Пряжка | шт | 7 | 7 | 8.4 | 59 | 495.6 | 59 |  | 59 | янв.-март 2025
1779 | Скоба опорная | шт | 993 | 993 | 1191.6 | 6 | 7149.6 |  | 6 |  | янв.-март 2025
1780 | Покровный слой из стеклопластика рулонного РСТ-430Л толщиной 0,43 мм (для подземной прокладки) | м2 | 98 | 98 | 117.6 | 15.01 | 1765.176 | 15.01 |  |  | янв.-март 2025
1781 | Бандаж с пряжкой | шт | 5 | 5 | 6 | 40 | 240 |  | 40 |  | янв.-март 2025
1782 | Тепловая изоляция труб матами толщ.80 мм из базальтового волокна (ТУ 5769-002-13949929-2005), прошитого стеклянным ровингом(надземная прокладка) | м3 | 16980 | 16980 | 20376 | 4.05 | 82522.8 | 4.05 |  |  | янв.-март 2025
1783 | Лента 0.7х20 | кг | 130.9 | 130.9 | 157.08 | 13.3 | 2089.164 | 13.3 |  | 13.3 | янв.-март 2025
1784 | Пряжка | шт | 7 | 7 | 8.4 | 136 | 1142.4 | 136 |  | 136 | янв.-март 2025
1785 | Покровный слой из стали тонколистовой оцинкованной (ГОСТ 14918-2020) толщиной 0,5 мм | м2 | 680 | 680 | 816 | 33.9 | 27662.4 | 33.9 |  |  | янв.-март 2025
1786 | Винт | шт | 10 | 10 | 12 | 317 | 3804 |  | 317 |  | янв.-март 2025
1787 | Узел А для трубы Ду80, в т.ч. на 2 компл |  | 0 | [7 empty] | янв.-март 2025
1788 | Полоса 40х4 ГОСТ 103-2006, C235 ГОСТ 27772-2021 Хомут стяжной | кг | 99.5 | 99.5 | 119.4 | 1.26 | 150.444 | 1.26 |  | 1.26 | янв.-март 2025
1789 | Лист ОЦ 0.8 ГОСТ 19904-90 (Козырек) S=0,6м2 | кг | 80 | 80 | 96 | 3.76 | 360.96 | 3.76 |  | 3.76 | янв.-март 2025
1790 | Лист 3 ГОСТ 19903-2015 (Фартук), S=0,094м2 | кг | 90 | 90 | 108 | 2.2 | 237.6 |  | 2.2 |  | янв.-март 2025
1791 | Гайка М14 | шт | 35 | 35 | 42 | 4 | 168 |  | 4 |  | янв.-март 2025
1792 | Болт М14х45 | шт | 60 | 60 | 72 | 4 | 288 |  | 4 |  | янв.-март 2025
1793 | Лак БТ-577 (0,18м2) | кг | 220 | 220 | 264 | 0.07 | 18.48 |  | 0.07 |  | янв.-март 2025
1794 | Краска ПФ-115 (цвет зеленый) Покрытие труб опознавательной краской в цвета по ГОСТ 14202-69 (10,5м2) | кг | 158 | 158 | 189.6 | 2 | 379.2 |  | 2 |  | янв.-март 2025
1795 | Прокладка трубопровода ф 108х4,5 в гильзе длиной 800мм, длиной 1000мм, длиной 150мм, в том числе: |  | 0 | [7 empty] | янв.-март 2025
1796 | Просмоленная пеньковая прядь | м3 | 250000 | 250000 | 300000 | 0.005 | 1500 |  | 0.005 |  | янв.-март 2025
1797 | Битум нефтяной изоляционный БНИ-IV | м3 | 45000 | 45000 | 54000 | 0.001 | 54 |  | 0.001 |  | янв.-март 2025
1798 | Архитектурно-строительные решенияю Тепловые сети (РД №1880-00-АС1) |  | 0 | [7 empty] | янв.-март 2025
1799 | Фундамент под емкость сбора бытовых отходов V=10м3 (лист 16) |  | 0 | [7 empty] | янв.-март 2025
1800 | Плита ПД2-6, сер. 3.503-17, в. 1 | шт | 20640 | 20640 | 24768 | 3 | 74304 | 3 |  |  | янв.-март 2025
1801 | Полоса 8х100-Б L=4250, ГОСТ 103-2006 | кг | 124 | 124 | 148.8 | 53.4 | 7945.92 | 53.4 |  | 53.4 | янв.-март 2025
1802 | Уголок 100х100х7-В, L=200, ГОСТ 8509-93 | кг | 112 | 112 | 134.4 | 8.64 | 1161.216 | 8.64 |  |  | янв.-март 2025
1803 | Полоса 10х140-Б L=680, ГОСТ 103-2006 | кг | 210 | 210 | 252 | 29.88 | 7529.76 | 29.88 |  | 29.88 | янв.-март 2025
1804 | Уголок 75х75х6-В, L=30м.п., ГОСТ 8509-93 | кг | 129 | 129 | 154.8 | 206.7 | 31997.16 | 206.7 |  |  | янв.-март 2025
1805 | Полоса 4х50-Б L=550, ГОСТ 103-2006 | кг | 116 | 116 | 139.2 | 3.44 | 478.848 | 3.44 |  | 3.44 | янв.-март 2025
1806 | Полоса 4х50-Б L=100, ГОСТ 103-2006 | кг | 116 | 116 | 139.2 | 2.4 | 334.08 | 2.4 |  | 2.4 | янв.-март 2025
1807 | Лист 10х350х350-Б | кг | 270 | 270 | 324 | 38.44 | 12454.56 | 38.44 |  |  | янв.-март 2025
1808 | Арматура 10А240, L=520 ГОСТ 5781-82 | кг | 110 | 110 | 132 | 1.28 | 168.96 | 1.28 |  |  | янв.-март 2025
1809 | Клиновый анкер EAZ-H-12/20х120, каталог elementa, арт. 300287 | шт | 368 | 368 | 441.6 | 16 | 7065.6 | 16 |  |  | янв.-март 2025
1810 | Болт М10х45-5,6 | шт | 24 | 24 | 28.8 | 8 | 230.4 |  | 8 |  | янв.-март 2025
1811 | Гайка шестигранная нормальная М10-6 | шт | 5 | 5 | 6 | 8 | 48 |  | 8 |  | янв.-март 2025
1812 | Шайба 10.01.08.кп.016 | шт | 7.5 | 7.5 | 9 | 16 | 144 |  | 16 |  | янв.-март 2025
1813 | Бетон В15 F150 W6 (ложемент) | м3 | 9635 | 9635 | 11562 | 0.66 | 7630.92 |  | 0.66 |  | янв.-март 2025
1814 | Цементно-песчаный раствор М 200 | м3 | 13520 | 13520 | 16224 | 0.14 | 2271.36 |  | 0.14 |  | янв.-март 2025
1815 | Щебень М 600 фр. 20-40мм (основание) | м3 | 3150 | 3150 | 3780 | 1.5 | 5670 | 1.5 |  |  | янв.-март 2025
1816 | Песчано-гравийная смесь (подготовка) | м3 | 990 | 990 | 1188 | 1.83 | 2174.04 | 1.83 |  |  | янв.-март 2025
1817 | Песчано-гравийная смесь (пазухи) | м3 | 990 | 990 | 1188 | 145.3 | 172616.4 | 145.3 |  |  | янв.-март 2025
1818 | Грунтовка битумная НК-50 ( 1 слой ) | кг | 105 | 105 | 126 | 9.2 | 1159.2 |  | 9.2 |  | янв.-март 2025
1819 | Мастика битумно-полимерная МБПК | кг | 74 | 74 | 88.8 | 53.2 | 4724.16 |  | 53.2 |  | янв.-март 2025
1820 | Глина | м3 | 1250 | 1250 | 1500 | 9.2 | 13800 |  | 9.2 |  | янв.-март 2025
1821 | Опоры ОП1 - ОП4 для наружных сетей (4 шт) (лист 4) |  | 0 | [7 empty] | янв.-март 2025
1822 | Песчано-гравийная смесь | м3 | 990 | 990 | 1188 | 4.88 | 5797.44 | 4.88 |  |  | янв.-март 2025
1823 | Грунтовка ГФ-021 | кг | 108 | 108 | 129.6 | 0.85 | 110.16 |  | 0.85 |  | янв.-март 2025
1824 | Эмаль ПФ-115 | кг | 158 | 158 | 189.6 | 2.7 | 511.92 |  | 2.7 |  | янв.-март 2025
1825 | Опора Оп1 (1 шт) |  | 0 | [7 empty] | янв.-март 2025
1826 | Труба 108х4, L=2423 ГОСТ 10704-91 | кг | 102 | 102 | 122.4 | 24.86 | 3042.864 | 24.86 |  |  | янв.-март 2025
1827 | Лист 10х150х150-Б ГОСТ 19903-2015 | кг | 270 | 270 | 324 | 0.71 | 230.04 | 0.71 |  |  | янв.-март 2025
1828 | Лист 12х900х1600-Б ГОСТ 19903-2015 | кг | 290 | 290 | 348 | 135.65 | 47206.2 | 135.65 |  |  | янв.-март 2025
1829 | Лист 8х150х250-Б ГОСТ 19903-2015 | кг | 270 | 270 | 324 | 4.72 | 1529.28 | 4.72 |  |  | янв.-март 2025
1830 | Швеллер 10П, L=740 ГОСТ 8240-97 | кг | 125 | 125 | 150 | 6.36 | 954 | 6.36 |  |  | янв.-март 2025
1831 | Лист 8х150х200-Б ГОСТ 19903-2015 | кг | 270 | 270 | 324 | 7.56 | 2449.44 | 7.56 |  |  | янв.-март 2025
1832 | Лист 10х100х300-Б ГОСТ 19903-2015 | кг | 270 | 270 | 324 | 9.44 | 3058.56 | 9.44 |  |  | янв.-март 2025
1833 | Клиновый анкер EAZ-H-12/20х120, каталог elementa, арт. 300287 | шт | 368 | 368 | 441.6 | 20 | 8832 | 20 |  |  | янв.-март 2025
1834 | Блок фундаментный ФБС 12.6.6-т ГОСТ 13579-2018 | шт | 7116 | 7116 | 8539.2 | 3 | 25617.6 | 3 |  |  | янв.-март 2025
1835 | Щебень М 600 фр. 20-40мм (отмостка) | м3 | 3150 | 3150 | 3780 | 1.44 | 5443.2 | 1.44 |  |  | янв.-март 2025
1836 | Бетон В15 F200 W6 (отмостка) | м3 | 9635 | 9635 | 11562 | 0.37 | 4277.94 |  | 0.37 |  | янв.-март 2025
1837 | Опора Оп2 (1 шт) |  | 0 | [7 empty] | янв.-март 2025
1838 | Труба 108х4, L=1213 ГОСТ 10704-91 | кг | 102 | 102 | 122.4 | 12.45 | 1523.88 | 12.45 |  |  | янв.-март 2025
1839 | Лист 16х300х300-Б ГОСТ 19903-2015 | кг | 300 | 300 | 360 | 11.31 | 4071.6 | 11.31 |  |  | янв.-март 2025
1840 | Лист 8х96х150-Б ГОСТ 19903-2015 | кг | 270 | 270 | 324 | 3.64 | 1179.36 | 3.64 |  |  | янв.-март 2025
1841 | Лист 10х150х150-Б ГОСТ 19903-2015 | кг | 270 | 270 | 324 | 0.71 | 230.04 | 0.71 |  |  | янв.-март 2025
1842 | Швеллер 10П, L=740 ГОСТ 8240-97 | кг | 125 | 125 | 150 | 6.36 | 954 | 6.36 |  |  | янв.-март 2025
1843 | Лист 8х150х250-Б ГОСТ 19903-2015 | кг | 270 | 270 | 324 | 4.72 | 1529.28 | 4.72 |  |  | янв.-март 2025
1844 | Клиновый анкер EAZ-H-12/20х120, каталог elementa, арт. 300287 | шт | 368 | 368 | 441.6 | 4 | 1766.4 | 4 |  |  | янв.-март 2025
1845 | Блок фундаментный ФБС 12.6.6-т ГОСТ 13579-2018 | шт | 7116 | 7116 | 8539.2 | 1 | 8539.2 | 1 |  |  | янв.-март 2025
1846 | Щебень М 600 фр. 20-40мм (отмостка) | м3 | 3150 | 3150 | 3780 | 0.9 | 3402 | 0.9 |  |  | янв.-март 2025
1847 | Бетон В15 F200 W6 (отмостка) | м3 | 9635 | 9635 | 11562 | 0.23 | 2659.26 |  | 0.23 |  | янв.-март 2025
1848 | Опора Оп3 (1 шт) |  | 0 | [7 empty] | янв.-март 2025
1849 | Труба 89х3,5, L=857 ГОСТ 10704-91 | кг | 122 | 122 | 146.4 | 6.33 | 926.712 | 6.33 |  |  | янв.-март 2025
1850 | Лист 10х150х150-Б ГОСТ 19903-2015 | кг | 270 | 270 | 324 | 0.71 | 230.04 | 0.71 |  |  | янв.-март 2025
1851 | Лист 8х150х250-Б ГОСТ 19903-2015 | кг | 270 | 270 | 324 | 4.72 | 1529.28 | 4.72 |  |  | янв.-март 2025
1852 | Швеллер 10П, L=740 ГОСТ 8240-97 | кг | 125 | 125 | 150 | 6.36 | 954 | 6.36 |  |  | янв.-март 2025
1853 | Клиновый анкер EAZ-H-12/20х120, каталог elementa, арт. 300287 | шт | 368 | 368 | 441.6 | 4 | 1766.4 | 4 |  |  | янв.-март 2025
1854 | Блок фундаментный ФБС 12.6.6-т ГОСТ 13579-2018 | шт | 7116 | 7116 | 8539.2 | 1 | 8539.2 | 1 |  |  | янв.-март 2025
1855 | Щебень М 600 фр. 20-40мм (отмостка) | м3 | 3150 | 3150 | 3780 | 0.9 | 3402 | 0.9 |  |  | янв.-март 2025
1856 | Бетон В15 F200 W6 (отмостка) | м3 | 9635 | 9635 | 11562 | 0.23 | 2659.26 |  | 0.23 |  | янв.-март 2025
1857 | Опора Оп4 (1 шт) |  | 0 | [7 empty] | янв.-март 2025
1858 | Труба 89х3,5, L=621 ГОСТ 10704-91 | кг | 122 | 122 | 146.4 | 4.59 | 671.976 | 4.59 |  |  | янв.-март 2025
1859 | Лист 10х150х150-Б ГОСТ 19903-2015 | кг | 270 | 270 | 324 | 0.71 | 230.04 | 0.71 |  |  | янв.-март 2025
1860 | Лист 8х150х250-Б ГОСТ 19903-2015 | кг | 270 | 270 | 324 | 4.72 | 1529.28 | 4.72 |  |  | янв.-март 2025
1861 | Швеллер 10П, L=740 ГОСТ 8240-97 | кг | 125 | 125 | 150 | 6.36 | 954 | 6.36 |  |  | янв.-март 2025
1862 | Клиновый анкер EAZ-H-12/20х120, каталог elementa, арт. 300287 | шт | 368 | 368 | 441.6 | 4 | 1766.4 | 4 |  |  | янв.-март 2025
1863 | Блок фундаментный ФБС 12.6.6-т ГОСТ 13579-2018 | шт | 7116 | 7116 | 8539.2 | 1 | 8539.2 | 1 |  |  | янв.-март 2025
1864 | Щебень М 600 фр. 20-40мм (отмостка) | м3 | 3150 | 3150 | 3780 | 0.9 | 3402 | 0.9 |  |  | янв.-март 2025
1865 | Бетон В15 F200 W6 (отмостка) | м3 | 9635 | 9635 | 11562 | 0.23 | 2659.26 |  | 0.23 |  | янв.-март 2025
1866 | Фундамент под емкость и элементы теплотрассы (лист 2) |  | 0 | [7 empty] | янв.-март 2025
1867 | Канал |  | 0 | [7 empty] | янв.-март 2025
1868 | Лоток Л11-8, серия 3.006.1-2.87.1 | шт | 79800 | 79800 | 95760 | 16 | 1532160 | 16 |  |  | янв.-март 2025
1869 | Лоток Л11д-8, серия 3.006.1-2.87.1 | шт | 10250 | 10250 | 12300 | 5 | 61500 | 5 |  |  | янв.-март 2025
1870 | Плита П12-12, серия 3.006.1-2.87.1 | шт | 21415 | 21415 | 25698 | 16 | 411168 | 16 |  |  | янв.-март 2025
1871 | Плита П12д-12, серия 3.006.1-2.87.1 | шт | 21415 | 21415 | 25698 | 6 | 154188 | 6 |  |  | янв.-март 2025
1872 | Раствор цементно-песчаный М 50 | м3 | 12090 | 12090 | 14508 | 0.31 | 4497.48 |  | 0.31 |  | янв.-март 2025
1873 | Опорная подушка ОП-2, серия 3.006.1-2.87.3 | шт | 1180 | 1180 | 1416 | 52 | 73632 | 52 |  |  | янв.-март 2025
1874 | Арматура диам. 12 А400, L=39,7м.п. | кг | 110 | 110 | 132 | 47.24 | 6235.68 | 47.24 |  |  | янв.-март 2025
1875 | Арматура диам. 10 А240, L=170 | кг | 110 | 110 | 132 | 1.32 | 174.24 | 1.32 |  |  | янв.-март 2025
1876 | Бетон В25 F200 W6 | м3 | 16450 | 16450 | 19740 | 0.31 | 6119.4 | 0.31 |  |  | янв.-март 2025
1877 | Бетон В 10 (подготовка) | м3 | 13950 | 13950 | 16740 | 8.92 | 149320.8 | 8.92 |  |  | янв.-март 2025
1878 | Песчано-гравийная смесь | м3 | 990 | 990 | 1188 | 486.8 | 578318.4 | 486.8 |  |  | янв.-март 2025
1879 | Праймер № 1 (23,8+28,4+24,4=76,6) | л | 220 | 220 | 264 | 76.6 | 20222.4 |  | 76.6 |  | янв.-март 2025
1880 | Техноэласт ЭПП (174,2+208+179=561,2) | м2 | 474 | 474 | 568.8 | 561.2 | 319210.56 | 561.2 |  |  | янв.-март 2025
1881 | Гидроизоляция Planter standard | м2 | 218 | 218 | 261.6 | 66.8 | 17474.88 | 66.8 |  |  | янв.-март 2025
1882 | Раствор цементно-песчаный М 100 (3,96+2,44) (защитный слой) | м3 | 12540 | 12540 | 15048 | 6.4 | 96307.2 |  | 6.4 |  | янв.-март 2025
1883 | Кирпич КР-р 250х120х65 / 1НФ/100/2,0/50 по ГОСТ 530-2012 | шт | 28.9 | 28.9 | 34.68 | 258 | 8947.44 | 258 |  |  | янв.-март 2025
1884 | Раствор кладочный цементный М 50 | м3 | 12090 | 12090 | 14508 | 0.14 | 2031.12 |  | 0.14 |  | янв.-март 2025
1885 | Раствор кладочный цементный М 50 (гидроизоляция) | м3 | 12090 | 12090 | 14508 | 0.03 | 435.24 |  | 0.03 |  | янв.-март 2025
1886 | Раствор цементно-песчаный М 100 (выравнивающий слой) | м3 | 12540 | 12540 | 15048 | 2.44 | 36717.12 |  | 2.44 |  | янв.-март 2025
1887 | Деформационные швы (примечание п. 13, лист 2) |  | 0 | [7 empty] | янв.-март 2025
1888 | Кирпич КР-р 250х120х65 / 1НФ/100/2,0/50 по ГОСТ 530-2012 | шт | 28.9 | 28.9 | 34.68 | 158 | 5479.44 | 158 |  |  | янв.-март 2025
1889 | Раствор кладочный цементный М 50 | м3 | 12090 | 12090 | 14508 | 0.1 | 1450.8 |  | 0.1 |  | янв.-март 2025
1890 | Техноэласт ЭПП | м2 | 474 | 474 | 568.8 | 5.6 | 3185.28 | 5.6 |  |  | янв.-март 2025
1891 | Доска 20х100мм | м3 | 15470 | 15470 | 18564 | 0.14 | 2598.96 |  | 0.14 |  | янв.-март 2025
1892 | Мастика битумно-полимерная МБПК | кг | 74 | 74 | 88.8 | 14 | 1243.2 |  | 14 |  | янв.-март 2025
1893 | Герметик тиоколовый | м3 | 585 | 585 | 702 | 0.54 | 379.08 |  | 0.54 |  | янв.-март 2025
1894 | Узел трубопроводов УТ1 (1 шт) (лист 4) |  | 0 | [7 empty] | янв.-март 2025
1895 | Блок фундаментный ФБС 24.6.6-т ГОСТ 13579-2018 | шт | 10745 | 10745 | 12894 | 10 | 128940 | 10 |  |  | янв.-март 2025
1896 | Блок фундаментный ФБС 12.6.6-т ГОСТ 13579-2018 | шт | 7116 | 7116 | 8539.2 | 6 | 51235.2 | 6 |  |  | янв.-март 2025
1897 | Блок фундаментный ФБС 9.6.6-т ГОСТ 13579-2018 | шт | 4512 | 4512 | 5414.4 | 4 | 21657.6 | 4 |  |  | янв.-март 2025
1898 | Балка Б9, серия 3.006.1-8 в. 1-2 | шт | 10500 | 10500 | 12600 | 2 | 25200 | 2 |  |  | янв.-март 2025
1899 | Плита ПТО150.240.14-6, серия 3.006.1-8 в. 1-2 | шт | 13428 | 13428 | 16113.6 | 2 | 32227.2 | 2 |  |  | янв.-март 2025
1900 | Песчано-гравийная смесь | м3 | 990 | 990 | 1188 | 89.7 | 106563.6 | 89.7 |  |  | янв.-март 2025
1901 | Песок строительный средней крупности | м3 | 795 | 795 | 954 | 1.9 | 1812.6 | 1.9 |  |  | янв.-март 2025
1902 | Праймер № 01 (1,3+11,6=12,3л) | л | 220 | 220 | 264 | 12.3 | 3247.2 |  | 12.3 |  | янв.-март 2025
1903 | Техноэласт ЭПП (9,5+85=94,5м2) | м2 | 474 | 474 | 568.8 | 94.5 | 53751.6 | 94.5 |  |  | янв.-март 2025
1904 | Гидроизоляция Planter standard | м2 | 218 | 218 | 261.6 | 48.25 | 12622.2 | 48.25 |  |  | янв.-март 2025
1905 | Раствор цементно-песчаный М 100 (подливка в камере) | м3 | 12540 | 12540 | 15048 | 0.21 | 3160.08 |  | 0.21 |  | янв.-март 2025
1906 | Бетон В25 F200 W6 (заделки между блоками) | м3 | 16450 | 16450 | 19740 | 1.7 | 33558 | 1.7 |  |  | янв.-март 2025
1907 | Бетон В25 F200 W6 (разуклонка для УТ1) | м3 | 16450 | 16450 | 19740 | 0.13 | 2566.2 | 0.13 |  |  | янв.-март 2025
1908 | Раствор цементно-песчаный М 100 | м3 | 12540 | 12540 | 15048 | 0.61 | 9179.28 |  | 0.61 |  | янв.-март 2025
1909 | Бетон В 10 (подготовка) | м3 | 13950 | 13950 | 16740 | 1.35 | 22599 | 1.35 |  |  | янв.-март 2025
1910 | Щебень М 600 фр. 20-40мм (отмостка) | м3 | 3150 | 3150 | 3780 | 1 | 3780 | 1 |  |  | янв.-март 2025
1911 | Бетон В20 F200 W6 (отмостка) | м3 | 16450 | 16450 | 19740 | 0.29 | 5724.6 |  | 0.29 |  | янв.-март 2025
1912 | Кирпич КР-р 250х120х65 / 1НФ/100/2,0/50 по ГОСТ 530-2012 | шт | 28.9 | 28.9 | 34.68 | 288 | 9987.84 | 288 |  |  | янв.-март 2025
1913 | Раствор кладочный цементный М 50 | м3 | 12090 | 12090 | 14508 | 0.16 | 2321.28 |  | 0.16 |  | янв.-март 2025
1914 | Раствор цементно-песчаный (штукатурка) | кг | 9.7 | 9.7 | 11.64 | 40.6 | 472.584 |  | 40.6 |  | янв.-март 2025
1915 | Праймер № 01 | л | 220 | 220 | 264 | 2.55 | 673.2 |  | 2.55 |  | янв.-март 2025
1916 | Техноэласт ЭПП | м2 | 474 | 474 | 568.8 | 18.7 | 10636.56 | 18.7 |  |  | янв.-март 2025
1917 | Раствор цементно-песчаный М 100 | м3 | 12540 | 12540 | 15048 | 0.3 | 4514.4 |  | 0.3 |  | янв.-март 2025
1918 | Раствор цементно-песчаный М 100 (цементный бортик) | м3 | 12540 | 12540 | 15048 | 0.52 | 7824.96 |  | 0.52 |  | янв.-март 2025
1919 | Люк С (В125)-С.2-60 ГОСТ 3634-2019 | шт | 13845 | 13845 | 16614 | 2 | 33228 | 2 |  |  | янв.-март 2025
1920 | Скоба ходовая СК-1 из арм. 16 А400, L=1000 (14 шт) ГОСТ 5781-82 | кг | 525 | 525 | 630 | 22.12 | 13935.6 | 22.12 |  |  | янв.-март 2025
1921 | Труба 133х4, L=800 | кг | 115 | 115 | 138 | 10.18 | 1404.84 | 10.18 |  |  | янв.-март 2025
1922 | Труба 133х4, L=1000 | кг | 115 | 115 | 138 | 12.72 | 1755.36 | 12.72 |  |  | янв.-март 2025
1923 | Уголок 100х100х7-В, L=1680 | кг | 112 | 112 | 134.4 | 36.26 | 4873.344 | 36.26 |  |  | янв.-март 2025
1924 | Приямок Пр-1 (1 шт) (лист 6) |  | 0 | [7 empty] | янв.-март 2025
1925 | Сетка 4С (10А400-200(140) / 10А400-200(140)) 124х164 50/50 | кг | 250 | 250 | 300 | 27.82 | 8346 | 27.82 |  |  | янв.-март 2025
1926 | Сетка 4С (10А400-200(140) / 10А400-200(140)) 164х224 50/50 | кг | 250 | 250 | 300 | 49.08 | 14724 | 49.08 |  |  | янв.-март 2025
1927 | Сетка 4С (10А400-200(160) / 10А400-200(140)) 106х224 50/50 | кг | 250 | 250 | 300 | 64.23 | 19269 | 64.23 |  |  | янв.-март 2025
1928 | Арматура 10А400, L=1010 ГОСТ 5781-82 | кг | 110 | 110 | 132 | 15.12 | 1995.84 | 15.12 |  |  | янв.-март 2025
1929 | Арматура 10А400, L=850 ГОСТ 5781-82 | кг | 110 | 110 | 132 | 12.72 | 1679.04 | 12.72 |  |  | янв.-март 2025
1930 | Арматура 10А400, L=900 ГОСТ 5781-82 | кг | 110 | 110 | 132 | 10.64 | 1404.48 | 10.64 |  |  | янв.-март 2025
1931 | Арматура 10А400, L=700 ГОСТ 5781-82 | кг | 110 | 110 | 132 | 8.36 | 1103.52 | 8.36 |  |  | янв.-март 2025
1932 | Арматура 10А240, L=170 ГОСТ 5781-82 | кг | 110 | 110 | 132 | 5.94 | 784.08 | 5.94 |  |  | янв.-март 2025
1933 | Проволока 2,0-0-Ч | кг | 200 | 200 | 240 | 0.5 | 120 | 0.5 |  |  | янв.-март 2025
1934 | Бетон В25 F200 W6 | м3 | 16450 | 16450 | 19740 | 2.2 | 43428 | 2.2 |  |  | янв.-март 2025
1935 | Цементно-песчаный раствор М 100 (подливка) | м3 | 12540 | 12540 | 15048 | 0.13 | 1956.24 |  | 0.13 |  | янв.-март 2025
1936 | Бетон В10 (подготовка) | м3 | 13950 | 13950 | 16740 | 0.26 | 4352.4 | 0.26 |  |  | янв.-март 2025
1937 | Праймер № 01 | л | 220 | 220 | 264 | 0.81 | 213.84 |  | 0.81 |  | янв.-март 2025
1938 | Техноэласт ЭПП | м2 | 474 | 474 | 568.8 | 5.9 | 3355.92 | 5.9 |  |  | янв.-март 2025
1939 | Щит металлический Щ-1 (1 шт) (лист 7) |  | 0 | [7 empty] | янв.-март 2025
1940 | Уголок 50х50х5-В L=563, ГОСТ 8509-93 | кг | 104.2 | 104.2 | 125.04 | 2.12 | 265.0848 | 2.12 |  |  | янв.-март 2025
1941 | Уголок 50х50х5-В L=1360, ГОСТ 8509-93 | кг | 104.2 | 104.2 | 125.04 | 5.13 | 641.4552 | 5.13 |  |  | янв.-март 2025
1942 | Уголок 50х50х5-В L=914, ГОСТ 8509-93 | кг | 104.2 | 104.2 | 125.04 | 3.45 | 431.388 | 3.45 |  |  | янв.-март 2025
1943 | Лист ромбический В-4х904х1340 ГОСТ 8586-77 | кг | 450 | 450 | 540 | 40.58 | 21913.2 | 40.58 |  |  | янв.-март 2025
1944 | Труба 1/2 диам. 325х7, L=100 | кг | 105 | 105 | 126 | 5.5 | 693 | 5.5 |  | 5.5 | янв.-март 2025
1945 | Арматура 8А240, L=450 ГОСТ 5781-82 | кг | 104 | 104 | 124.8 | 0.36 | 44.928 | 0.36 |  |  | янв.-март 2025
1946 | Щит металлический Щ-2 (1 шт) (лист 7) |  | 0 | [7 empty] | янв.-март 2025
1947 | Уголок 50х50х5-В L=630, ГОСТ 8509-93 | кг | 104.2 | 104.2 | 125.04 | 2.38 | 297.5952 | 2.38 |  |  | янв.-март 2025
1948 | Уголок 50х50х5-В L=1360, ГОСТ 8509-93 | кг | 104.2 | 104.2 | 125.04 | 5.13 | 641.4552 | 5.13 |  |  | янв.-март 2025
1949 | Уголок 50х50х5-В L=280, ГОСТ 8509-93 | кг | 104.2 | 104.2 | 125.04 | 1.06 | 132.5424 | 1.06 |  |  | янв.-март 2025
1950 | Лист ромбический В-4х630х1340 ГОСТ 8586-77 | кг | 450 | 450 | 540 | 28.28 | 15271.2 | 28.28 |  |  | янв.-март 2025
1951 | Труба 1/2 диам. 325х7, L=100 | кг | 105 | 105 | 126 | 5.5 | 693 | 5.5 |  | 5.5 | янв.-март 2025
1952 | Арматура 8А240, L=450 ГОСТ 5781-82 | кг | 104 | 104 | 124.8 | 0.36 | 44.928 | 0.36 |  |  | янв.-март 2025
1953 | Приямок металлический Прм-1 (1 шт) (лист 8) |  | 0 | [7 empty] | янв.-март 2025
1954 | Лист 6х400х400-Б ГОСТ 19903-2015 | кг | 250 | 250 | 300 | 37.7 | 11310 | 37.7 |  |  | янв.-март 2025
1955 | Уголок 50х50х5-В L=512, ГОСТ 8509-93 | кг | 104.2 | 104.2 | 125.04 | 7.72 | 965.3088 | 7.72 |  |  | янв.-март 2025
1956 | Арматура 8А400, L=190 ГОСТ 5781-82 | кг | 87 | 87 | 104.4 | 0.64 | 66.816 | 0.64 |  | 0.64 | янв.-март 2025
1957 | Решетка Р-1 (1 шт) (лист 8) |  | 0 | [7 empty] | янв.-март 2025
1958 | Уголок 50х50х5-В L=480, ГОСТ 8509-93 | кг | 104.2 | 104.2 | 125.04 | 7.24 | 905.2896 | 7.24 |  |  | янв.-март 2025
1959 | Арматура 10А400, L=4280 ГОСТ 5781-82 | кг | 110 | 110 | 132 | 2.64 | 348.48 | 2.64 |  |  | янв.-март 2025
1960 | Грунтовка ГФ-021 | кг | 108 | 108 | 129.6 | 0.34 | 44.064 |  | 0.34 |  | янв.-март 2025
1961 | Эмаль ПФ-115 | кг | 158 | 158 | 189.6 | 1.1 | 208.56 |  | 1.1 |  | янв.-март 2025
1962 | Грунтовка битумная НК-50 ( 1 слой ) | кг | 105 | 105 | 126 | 1.2 | 151.2 |  | 1.2 |  | янв.-март 2025
1963 | Мастика битумно-полимерная МБПК | кг | 74 | 74 | 88.8 | 6.8 | 603.84 |  | 6.8 |  | янв.-март 2025
1964 | Плита монолитная днищаПм-1,(1 шт) (лист 4) |  | 0 | [7 empty] | янв.-март 2025
1965 | Сетка 4С (10А400-200 / 10А400-200) 315х375 75/75 | кг | 250 | 250 | 300 | 147.9 | 44370 | 147.9 |  |  | янв.-март 2025
1966 | Арматура 8А240, L=150 ГОСТ 5781-82 | кг | 104 | 104 | 124.8 | 5.4 | 673.92 | 5.4 |  |  | янв.-март 2025
1967 | Бетон В25 F200 W6 (для ПМ-1) | м3 | 16450 | 16450 | 19740 | 2.4 | 47376 | 2.4 |  |  | янв.-март 2025
1968 | Сетка СГ 600х600 (8 шт) (лист 5) |  | 0 | [7 empty] | янв.-март 2025
1969 | Арматура 8А400, L=1200 ГОСТ 5781-82 | кг | 87 | 87 | 104.4 | 30.72 | 3207.168 | 30.72 |  | 30.72 | янв.-март 2025
1970 | Арматура 8А400, L=600 ГОСТ 5781-82 | кг | 87 | 87 | 104.4 | 11.52 | 1202.688 | 11.52 |  | 11.52 | янв.-март 2025
1971 | Опоры Оп1 - Оп4 (4 шт) (лист 9) |  | 0 | [7 empty] | янв.-март 2025
1972 | Грунтовка ГФ-021 | кг | 108 | 108 | 129.6 | 0.2 | 25.92 |  | 0.2 |  | янв.-март 2025
1973 | Эмаль ПФ-115 | кг | 158 | 158 | 189.6 | 0.65 | 123.24 |  | 0.65 |  | янв.-март 2025
1974 | Опора Оп1 (1 шт) (лист 9) |  | 0 | [7 empty] | янв.-март 2025
1975 | Швеллер 8П, L=740 ГОСТ 8240-97 | кг | 110 | 110 | 132 | 5.22 | 689.04 | 5.22 |  | 5.22 | янв.-март 2025
1976 | Лист 10х200х240-Б ГОСТ 19903-2015 | кг | 270 | 270 | 324 | 3.77 | 1221.48 | 3.77 |  |  | янв.-март 2025
1977 | Лист 6х35х65-Б ГОСТ 19903-2015 | кг | 190 | 190 | 228 | 0.22 | 50.16 | 0.22 |  |  | янв.-март 2025
1978 | Клиновый анкер EAZ-H-10/25х105, каталог elementa, арт. 300267 | шт | 192 | 192 | 230.4 | 2 | 460.8 | 2 |  |  | янв.-март 2025
1979 | Опора Оп2 (1 шт) (лист 9) |  | 0 | [7 empty] | янв.-март 2025
1980 | Труба 89х4, L=763 | кг | 222 | 222 | 266.4 | 6.39 | 1702.296 | 6.39 |  |  | янв.-март 2025
1981 | Швеллер 10П, L=740 ГОСТ 8240-97 | кг | 125 | 125 | 150 | 6.36 | 954 | 6.36 |  |  | янв.-март 2025
1982 | Лист 12х300х300-Б ГОСТ 19903-2015 | кг | 300 | 300 | 360 | 8.48 | 3052.8 | 8.48 |  |  | янв.-март 2025
1983 | Лист 8х105х150-Б ГОСТ 19903-2015 | кг | 270 | 270 | 324 | 3.96 | 1283.04 | 3.96 |  |  | янв.-март 2025
1984 | Лист 8х150х150-Б ГОСТ 19903-2015 | кг | 270 | 270 | 324 | 2.82 | 913.68 | 2.82 |  |  | янв.-март 2025
1985 | Лист 10х130х130-Б ГОСТ 19903-2015 | кг | 270 | 270 | 324 | 1.33 | 430.92 | 1.33 |  |  | янв.-март 2025
1986 | Лист 6х40х85-Б ГОСТ 19903-2015 | кг | 190 | 190 | 228 | 0.32 | 72.96 | 0.32 |  |  | янв.-март 2025
1987 | Клиновый анкер EAZ-H-10/25х105, каталог elementa, арт. 300267 | шт | 192 | 192 | 230.4 | 4 | 921.6 | 4 |  |  | янв.-март 2025
1988 | Опора Оп3 (1 шт) (лист 9) |  | 0 | [7 empty] | янв.-март 2025
1989 | Швеллер 10П, L=420 ГОСТ 8240-97 | кг | 125 | 125 | 150 | 3.61 | 541.5 | 3.61 |  |  | янв.-март 2025
1990 | Лист 10х120х300-Б ГОСТ 19903-2015 | кг | 270 | 270 | 324 | 2.83 | 916.92 | 2.83 |  |  | янв.-март 2025
1991 | Клиновый анкер EAZ-H-10/25х105, каталог elementa, арт. 300267 | шт | 192 | 192 | 230.4 | 2 | 460.8 | 2 |  |  | янв.-март 2025
1992 | Опора Оп4 (1 шт) (лист 9) |  | 0 | [7 empty] | янв.-март 2025
1993 | Швеллер 8П, L=420 ГОСТ 8240-97 | кг | 110 | 110 | 132 | 2.96 | 390.72 | 2.96 |  | 2.96 | янв.-март 2025
1994 | Лист 10х120х280-Б ГОСТ 19903-2015 | кг | 270 | 270 | 324 | 2.64 | 855.36 | 2.64 |  |  | янв.-март 2025
1995 | Клиновый анкер EAZ-H-10/25х105, каталог elementa, арт. 300267 | шт | 192 | 192 | 230.4 | 2 | 460.8 | 2 |  |  | янв.-март 2025
1996 | Узел трубопроводов УТ2 (1 шт) (лист 11) |  | 0 | [7 empty] | янв.-март 2025
1997 | Бетон В 10 (подготовка) | м3 | 13950 | 13950 | 16740 | 0.31 | 5189.4 | 0.31 |  |  | янв.-март 2025
1998 | Щебень М 600 фр. 20-40мм (отмостка) | м3 | 3150 | 3150 | 3780 | 0.82 | 3099.6 | 0.82 |  |  | янв.-март 2025
1999 | Бетон В20 F200 W6 (отмостка) | м3 | 12830 | 12830 | 15396 | 0.21 | 3233.16 |  | 0.21 |  | янв.-март 2025
2000 | Праймер № 01 (0,78+3,72=4,5л) | л | 220 | 220 | 264 | 4.5 | 1188 |  | 4.5 |  | янв.-март 2025
2001 | Техноэласт ЭПП (5,7+27,3=33м2) | м2 | 474 | 474 | 568.8 | 33 | 18770.4 | 33 |  |  | янв.-март 2025
2002 | Раствор кладочный цементный М 50 | м3 | 12090 | 12090 | 14508 | 0.13 | 1886.04 |  | 0.13 |  | янв.-март 2025
2003 | Гидроизоляция Planter standard | м2 | 218 | 218 | 261.6 | 15.5 | 4054.8 | 15.5 |  |  | янв.-март 2025
2004 | Бетон В25 F200 W6 | м3 | 16450 | 16450 | 19740 | 2.67 | 52705.8 | 2.67 |  |  | янв.-март 2025
2005 | Сетка 4С (10А400-200 / 10А400-200) 145х160 100/25 | кг | 250 | 250 | 300 | 30.12 | 9036 | 30.12 |  |  | янв.-март 2025
2006 | Сетка 4С (10А400-200 / 10А400-200) 115х200 75+125/75 | кг | 250 | 250 | 300 | 58 | 17400 | 58 |  |  | янв.-март 2025
2007 | Сетка 4С (10А400-200 / 10А400-200) 135х160 100/75 | кг | 250 | 250 | 300 | 27.16 | 8148 | 27.16 |  |  | янв.-март 2025
2008 | Сетка 4С (10А400-200 / 10А400-200) 160х200 100/100 | кг | 250 | 250 | 300 | 39.15 | 11745 | 39.15 |  |  | янв.-март 2025
2009 | Арматура 10А400, L=1240 ГОСТ 5781-82 | кг | 110 | 110 | 132 | 9.24 | 1219.68 | 9.24 |  |  | янв.-март 2025
2010 | Арматура 10А400, L=1000 ГОСТ 5781-82 | кг | 110 | 110 | 132 | 7.44 | 982.08 | 7.44 |  |  | янв.-март 2025
2011 | Арматура 10А400, L=1160 ГОСТ 5781-82 | кг | 110 | 110 | 132 | 4.32 | 570.24 | 4.32 |  |  | янв.-март 2025
2012 | Арматура 10А400, L=920 ГОСТ 5781-82 | кг | 110 | 110 | 132 | 3.42 | 451.44 | 3.42 |  |  | янв.-март 2025
2013 | Арматура 10А400, L=920 ГОСТ 5781-82 | кг | 110 | 110 | 132 | 19.38 | 2558.16 | 19.38 |  |  | янв.-март 2025
2014 | Арматура 10А400, L=770 ГОСТ 5781-82 | кг | 110 | 110 | 132 | 16.32 | 2154.24 | 16.32 |  |  | янв.-март 2025
2015 | Арматура 10А400, L=170 ГОСТ 5781-82 | кг | 110 | 110 | 132 | 9.9 | 1306.8 | 9.9 |  |  | янв.-март 2025
2016 | Арматура 10А400, L=1580 ГОСТ 5781-82 | кг | 110 | 110 | 132 | 3.92 | 517.44 | 3.92 |  |  | янв.-март 2025
2017 | Проволока 2,0-0-Ч | кг | 200 | 200 | 240 | 0.86 | 206.4 | 0.86 |  |  | янв.-март 2025
2018 | Щит металлический Щ-3 (1 шт) (лсит 13) |  | 0 | [7 empty] | янв.-март 2025
2019 | Уголок 50х50х5-В, L=1360 ГОСТ 8509-93 | кг | 104.2 | 104.2 | 125.04 | 5.13 | 641.4552 | 5.13 |  |  | янв.-март 2025
2020 | Уголок 50х50х5-В, L=400 ГОСТ 8509-93 | кг | 104.2 | 104.2 | 125.04 | 3.02 | 377.6208 | 3.02 |  |  | янв.-март 2025
2021 | Лист ромбич. В-4х390х1340 | кг | 450 | 450 | 540 | 17.51 | 9455.4 | 17.51 |  |  | янв.-март 2025
2022 | Труба 1/2 диам. 325х7, L=100 | кг | 105 | 105 | 126 | 5.5 | 693 | 5.5 |  | 5.5 | янв.-март 2025
2023 | Арматура 8А240, L=450 ГОСТ 5781-82 | кг | 104 | 104 | 124.8 | 0.36 | 44.928 | 0.36 |  |  | янв.-март 2025
2024 | Щит металлический Щ-4 (1 шт) (лсит 13) |  | 0 | [7 empty] | янв.-март 2025
2025 | Уголок 50х50х5-В, L=1360 ГОСТ 8509-93 | кг | 104.2 | 104.2 | 125.04 | 5.13 | 641.4552 | 5.13 |  |  | янв.-март 2025
2026 | Уголок 50х50х5-В, L=800 ГОСТ 8509-93 | кг | 104.2 | 104.2 | 125.04 | 6.04 | 755.2416 | 6.04 |  |  | янв.-март 2025
2027 | Лист ромбич. В-4х790х1340 | кг | 450 | 450 | 540 | 35.47 | 19153.8 | 35.47 |  |  | янв.-март 2025
2028 | Труба 1/2 диам. 325х7, L=100 | кг | 105 | 105 | 126 | 5.5 | 693 | 5.5 |  | 5.5 | янв.-март 2025
2029 | Арматура 8А240, L=450 ГОСТ 5781-82 | кг | 104 | 104 | 124.8 | 0.36 | 44.928 | 0.36 |  |  | янв.-март 2025
2030 | Грунтовка ГФ-021 | кг | 108 | 108 | 129.6 | 0.55 | 71.28 |  | 0.55 |  | янв.-март 2025
2031 | Эмаль ПФ-115 | кг | 158 | 158 | 189.6 | 1.7 | 322.32 |  | 1.7 |  | янв.-март 2025
2032 | Опора Оп5 (1 шт) (лист 13) |  | 0 | [7 empty] | янв.-март 2025
2033 | Швеллер 14П, L=740 | кг | 135 | 135 | 162 | 9.11 | 1475.82 | 9.11 |  |  | янв.-март 2025
2034 | Лист 4х100х180-Б | кг | 100 | 100 | 120 | 1.14 | 136.8 | 1.14 |  |  | янв.-март 2025
2035 | Клиновый анкер EAZ-H-10/25х105, каталог elementa, арт. 300267 | шт | 192 | 192 | 230.4 | 4 | 921.6 | 4 |  |  | янв.-март 2025
2036 | Грунтовка ГФ-021 | кг | 108 | 108 | 129.6 | 0.06 | 7.776 |  | 0.06 |  | янв.-март 2025
2037 | Эмаль ПФ-115 | кг | 158 | 158 | 189.6 | 0.2 | 37.92 |  | 0.2 |  | янв.-март 2025
2038 | Неподвижные опоры Н1, Н2 (2 шт) (лист 14) |  | 0 | [7 empty] | янв.-март 2025
2039 | Сетка 4С (10А400-200 / 10А400-200) 95х175 75/75 | кг | 250 | 250 | 300 | 42.72 | 12816 | 42.72 |  |  | янв.-март 2025
2040 | Арматура 10А400, L=550 ГОСТ 5781-82 | кг | 110 | 110 | 132 | 10.2 | 1346.4 | 10.2 |  |  | янв.-март 2025
2041 | Бетон В25 F200 W6 | м3 | 16450 | 16450 | 19740 | 2.16 | 42638.4 | 2.16 |  |  | янв.-март 2025
2042 | Бетон В 10 (подготовка) | м3 | 13950 | 13950 | 16740 | 0.32 | 5356.8 | 0.32 |  |  | янв.-март 2025
2043 | Песок строительный средней крупности | м3 | 795 | 795 | 954 | 0.5 | 477 | 0.5 |  |  | янв.-март 2025
2044 | Праймер № 01 | л | 220 | 220 | 264 | 0.7 | 184.8 |  | 0.7 |  | янв.-март 2025
2045 | Техноэласт ЭПП | м2 | 474 | 474 | 568.8 | 4.84 | 2752.992 | 4.84 |  |  | янв.-март 2025
2046 | Цементно-песчаный раствор М 100 (подливка) | м3 | 12540 | 12540 | 15048 | 0.11 | 1655.28 |  | 0.11 |  | янв.-март 2025
2047 | Неподвижная опора Н3 (1 шт) (лист 15) |  | 0 | [7 empty] | янв.-март 2025
2048 | Труба 108х3,5, L=1520 ГОСТ 10704-91 | кг | 102 | 102 | 122.4 | 31.4 | 3843.36 | 31.4 |  |  | янв.-март 2025
2049 | Лист 4х150х150-Б ГОСТ 19903-2015 | кг | 100 | 100 | 120 | 1.42 | 170.4 | 1.42 |  |  | янв.-март 2025
2050 | Лист 16х300х300-Б ГОСТ 19903-2015 | кг | 300 | 300 | 360 | 22.62 | 8143.2 | 22.62 |  |  | янв.-март 2025
2051 | Лист 8х96х150-Б ГОСТ 19903-2015 | кг | 200 | 200 | 240 | 7.28 | 1747.2 | 7.28 |  |  | янв.-март 2025
2052 | Швеллер 10П L=760, ГОСТ 8240-97 | кг | 125 | 125 | 150 | 26.12 | 3918 | 26.12 |  |  | янв.-март 2025
2053 | Лист 10х190х440-Б ГОСТ 19903-2015 | кг | 270 | 270 | 324 | 13.14 | 4257.36 | 13.14 |  |  | янв.-март 2025
2054 | Лист 4х100х120-Б ГОСТ 19903-2015 | кг | 190 | 190 | 228 | 1.52 | 346.56 | 1.52 |  |  | янв.-март 2025
2055 | Лист 8х100х170-Б ГОСТ 19903-2015 | кг | 270 | 270 | 324 | 1.36 | 440.64 | 1.36 |  |  | янв.-март 2025
2056 | Лист 8х54х100-Б ГОСТ 19903-2015 | кг | 200 | 200 | 240 | 3.08 | 739.2 | 3.08 |  |  | янв.-март 2025
2057 | Лист 10х75х130-Б ГОСТ 19903-2015 | кг | 270 | 270 | 324 | 6.16 | 1995.84 | 6.16 |  |  | янв.-март 2025
2058 | Швеллер 12П L=160, ГОСТ 8240-97 | кг | 142 | 142 | 170.4 | 6.68 | 1138.272 | 6.68 |  | 6.68 | янв.-март 2025
2059 | Клиновый анкер EAZ-H-12/20х120, каталог elementa, арт. 300287 | шт | 192 | 192 | 230.4 | 8 | 1843.2 | 8 |  |  | янв.-март 2025
2060 | Блок фундаментный ФБС 12.6.6-т ГОСТ 13579-2018 | шт | 7116 | 7116 | 8539.2 | 2 | 17078.4 | 2 |  |  | янв.-март 2025
2061 | Щебень М 600 фр. 20-40мм (отмостка) | м3 | 3150 | 3150 | 3780 | 1.5 | 5670 | 1.5 |  |  | янв.-март 2025
2062 | Бетон В20 F200 W6 (отмостка) | м3 | 12830 | 12830 | 15396 | 0.38 | 5850.48 |  | 0.38 |  | янв.-март 2025
2063 | Песчано-гравийная смесь | м3 | 990 | 990 | 1188 | 7.54 | 8957.52 | 7.54 |  |  | янв.-март 2025
2064 | Грунтовка ГФ-021 | кг | 108 | 108 | 129.6 | 0.5 | 64.8 |  | 0.5 |  | янв.-март 2025
2065 | Эмаль ПФ-115 | кг | 158 | 158 | 189.6 | 1.6 | 303.36 |  | 1.6 |  | янв.-март 2025
2066 | Дренажный колодец Дк (1 шт) (лист 10) |  | 0 | [7 empty] | янв.-март 2025
2067 | Плита днища ПН10, сер. 3.900.1-14, в. 1 | шт | 5931 | 5931 | 7117.2 | 1 | 7117.2 | 1 |  |  | янв.-март 2025
2068 | Плита перекрытия ПП10-1, сер. 3.900.1-14, в. 1 | шт | 3957 | 3957 | 4748.4 | 1 | 4748.4 | 1 |  |  | янв.-март 2025
2069 | Кольцо стеновое КС10.9, сер. 3.900.1-14, в. 1 | шт | 6247 | 6247 | 7496.4 | 4 | 29985.6 | 4 |  |  | янв.-март 2025
2070 | Кольцо стеновое КС7.3, сер. 3.900.1-14, в. 1 | шт | 1970 | 1970 | 2364 | 1 | 2364 | 1 |  |  | янв.-март 2025
2071 | Плита перекрытия КО6, сер. 3.900.1-14, в. 1 | шт | 2943 | 2943 | 3531.6 | 1 | 3531.6 | 1 |  |  | янв.-март 2025
2072 | Люк С (В125)-К-2-60 ГОСТ 3634-2019 | шт | 13845 | 13845 | 16614 | 1 | 16614 | 1 |  |  | янв.-март 2025
2073 | Труба 133х4, L=150 | кг | 115 | 115 | 138 | 3.82 | 527.16 | 3.82 |  |  | янв.-март 2025
2074 | Закладное изделие МН-1 сер. 3.900.1-14, в. 1 | шт | 230 | 230 | 276 | 13 | 3588 | 13 |  |  | янв.-март 2025
2075 | Раствор кладочный цементный М 100 | м3 | 12540 | 12540 | 15048 | 0.05 | 752.4 |  | 0.05 |  | янв.-март 2025
2076 | Щебень М 600 фр. 20-40мм (отмостка) | м3 | 3150 | 3150 | 3780 | 0.36 | 1360.8 | 0.36 |  |  | янв.-март 2025
2077 | Бетон В20 F200 W6 (отмостка) | м3 | 12830 | 12830 | 15396 | 0.11 | 1693.56 |  | 0.11 |  | янв.-март 2025
2078 | Бетон В 10 (подготовка) | м3 | 13950 | 13950 | 16740 | 0.25 | 4185 | 0.25 |  |  | янв.-март 2025
2079 | Гидроизоляция Planter standard | м2 | 218 | 218 | 261.6 | 22.44 | 5870.304 | 22.44 |  |  | янв.-март 2025
2080 | Праймер Технониколь № 01 (5,4+0,7=6,1л) | л | 220 | 220 | 264 | 6.1 | 1610.4 |  | 6.1 |  | янв.-март 2025
2081 | Наплавляемый материал Техноэласт ЭПП (39,6 + 5,0=44,6м2) | м2 | 474 | 474 | 568.8 | 44.6 | 25368.48 | 44.6 |  |  | янв.-март 2025
2082 | Раствор цементно-песчаный М 100 | м3 | 12540 | 12540 | 15048 | 0.12 | 1805.76 |  | 0.12 |  | янв.-март 2025
2083 | Раствор цементно-песчаный М 100 (разуклонка) | м3 | 12540 | 12540 | 15048 | 0.03 | 451.44 |  | 0.03 |  | янв.-март 2025
2084 | Песчано-гравийная смесь | м3 | 990 | 990 | 1188 | 113.3 | 134600.4 | 113.3 |  |  | янв.-март 2025
2085 | Песок строительный средней крупности | м3 | 795 | 795 | 954 | 0.44 | 419.76 | 0.44 |  |  | янв.-март 2025
2086 | Грунтовка ГФ-021 | кг | 108 | 108 | 129.6 | 0.06 | 7.776 |  | 0.06 |  | янв.-март 2025
2087 | Эмаль ПФ-115 | кг | 158 | 158 | 189.6 | 0.2 | 37.92 |  | 0.2 |  | янв.-март 2025
2088 | Архитектурно-строительные решенияю Подпорные стенки (РД №1880-00-АС2 от 08.10.2024) |  | 0 | [7 empty] | янв.-март 2025
2089 | Наружные сети и коммуникации (лист 3) |  | 0 | [7 empty] | янв.-март 2025
2090 | Фундаментная плита ФЛ 10.24-1 ГОСТ 13580-2021 | шт | 9172 | 9172 | 11006.4 | 12 | 132076.8 | 12 |  |  | янв.-март 2025
2091 | Фундаментная плита ФЛ 10.12-1 ГОСТ 13580-2021 | шт | 4250 | 4250 | 5100 | 2 | 10200 | 2 |  |  | янв.-март 2025
2092 | Фундаментная плита ФЛ 10.8-1 ГОСТ 13580-2021 | шт | 3850 | 3850 | 4620 | 1 | 4620 | 1 |  |  | янв.-март 2025
2093 | Блок ФБС 12.6.3-т, ГОСТ 13579-2018 | шт | 5854 | 5854 | 7024.8 | 37 | 259917.6 | 37 |  |  | янв.-март 2025
2094 | Блок ФБС 24.6.6-т, ГОСТ 13579-2018 | шт | 10745 | 10745 | 12894 | 30 | 386820 | 30 |  |  | янв.-март 2025
2095 | Блок ФБС 12.6.6-т, ГОСТ 13579-2018 | шт | 7116 | 7116 | 8539.2 | 3 | 25617.6 | 3 |  |  | янв.-март 2025
2096 | Блок ФБС 9.6.6-т, ГОСТ 13579-2018 | шт | 4512 | 4512 | 5414.4 | 10 | 54144 | 10 |  |  | янв.-март 2025
2097 | Арматура диам. 8 А400, L=457,64м.п., ГОСТ 5781-82 | кг | 87 | 87 | 104.4 | 180.77 | 18872.388 | 180.77 |  | 180.77 | янв.-март 2025
2098 | Раствор цементно-песчаный М 100 | м3 | 12540 | 12540 | 15048 | 2 | 30096 |  | 2 |  | янв.-март 2025
2099 | Бетон В25 F200 W6 | м3 | 16450 | 16450 | 19740 | 0.55 | 10857 | 0.55 |  |  | янв.-март 2025
2100 | Бетон В20 F200 W6 (отмостка) | м3 | 12830 | 12830 | 15396 | 1.49 | 22940.04 |  | 1.49 |  | янв.-март 2025
2101 | Щебень М 600 фр. 20-40мм | м3 | 3150 | 3150 | 3780 | 5.89 | 22264.2 | 5.89 |  |  | янв.-март 2025
2102 | Пеноплекс Ф толщ. 20мм | м3 | 12390 | 12390 | 14868 | 0.09 | 1338.12 | 0.09 |  |  | янв.-март 2025
2103 | Герметик тиоколовый | кг | 585 | 585 | 702 | 8.7 | 6107.4 |  | 8.7 |  | янв.-март 2025
2104 | Пеноплекс Ф толщ. 50мм | м3 | 12390 | 12390 | 14868 | 0.02 | 297.36 | 0.02 |  |  | янв.-март 2025
2105 | Песок строительный средней крупности | м3 | 795 | 795 | 954 | 12.3 | 11734.2 | 12.3 |  |  | янв.-март 2025
2106 | Песчано-гравийная смесь (основание) | м3 | 990 | 990 | 1188 | 65.4 | 77695.2 | 65.4 |  |  | янв.-март 2025
2107 | Песчано-гравийная смесь (пазухи) | м3 | 990 | 990 | 1188 | 144.5 | 171666 | 144.5 |  |  | янв.-март 2025
Примечание:
1. Приобретенные материалы Заказчиком выдаются Подрядчику по давальческой схеме.
2. При составлении сметной документации количество материалов необходимо учитывать с коэффициентом расхода, согласно сметных норм.
3. Стоимость материалов, указанная в данном приложении не учитывает затраты ПОДРЯДЧИКА по доставке материалов от склада до объекта, кроме инертных материалов.
4. Перед закупом материалов, указанных в приложении 4 в столбце №10 ("Приобретение материалов/ оборудования Подрядчиком"), Подрядчик обязан запросить наличие данных материалов в свободных остатках Заказчика (в ОКО УКС АО "Белкамнефть" им. А.А. Волкова.) и получить их, в случае наличия, на основании соответствующего письма УКС АО "Белкамнефть" им. А.А. Волкова.