## Лист1
Приложение 4 (тендер 2025 г.)
Ведомость поставки материалов/оборудования по тендеру
Выполнение строительно-монтажных работ по объекту капитального строительства "Обустройство Смольниковского нефтяного месторождения. Обустройство куста скважин № 32. ВЛ-10 кВ до куста № 32"
№ РД- аналог 1617-ЭС1
№ п/п | Наименование материалов/оборудования | ед. изм | Цена за единицу руб. без НДС | Цена за единицу руб. без НДС с учетом доставки | Цена за единицу руб. с НДС с учетом доставки | Кол-во ВСЕГО | Сумма руб. с НДС с учетом доставки | Приобретение материалов/ оборудования |  | Наличие у Заказчика (кол-во) | Сроки поставки
[8 empty] | Заказчиком (кол-во) | Подрядчиком (кол-во)
1 | 2 | 3 | 4 | 5 | 6 | 7 | 8 | 9 | 10 | 11 | 12
1 | Электроснабжение 10кВ (проект-аналог № 1617-ЭС1)ВЛ-10кВ до куста № 32(провод АС70, L=1500 м)
2 | Провод неизолированный со сталеалюминниевыми жилами сечением 70/11 кв.мм, АС70, ГОСТ839-80 | м | 84.24 | 84.24 | 101.088 | 4702.5 | 475366.32 | 4702.5 |  | 1025 | 2025-06-01
3 | Сталь горячекатанная круглая Ду18, L=40м, ГОСТ 2590-2006 | т | 99000 | 99000 | 118800 | 0.08 | 9504 | 0.08 |  |  | 2025-06-01
4 | Сталь горячекатанная круглая Ду12, L=40м, ГОСТ 2590-2006 | т | 99000 | 99000 | 118800 | 0.04 | 4752 | 0.04 |  | 0.04 | 2025-06-01
5 | Разрядник длинно-искровой модульного типа для защиты ВЛ-10 кВ от прямых ударов молнии, индуктированных грозовых перенапряжений и их последствий, для установки на ВЛ с неизолированными проводами РМКЭ-10-IV-УХЛ1 / 003 | компл | 15948.24 | 15948.24 | 19137.888 | 2 | 38275.776 | 2 |  |  | 2025-06-01
6 | Зажим соединительный овальный СОАС-70-3 | шт | 140 | 140 | 168 | 2 | 336 |  | 2 |  | 2025-06-01
7 | Разъединитель для установки на опоре ВЛ-10кВ, линейный качающегося типа горизонтальной установки для включения и отключения под напряжением обесточенных участков цепи высокго напряжения (Uн=10кВ, I=400А) с приводом ПР-7, РЛК-10.IV/400 УХЛ1 | компл | 42240 | 42240 | 50688 | 4 | 202752 | 4 |  |  | 2025-06-01
8 | Материалы для установки разъединителя на концевой опоре Кр-1, сер. 3.407.1-143.1.22, в составе на 2 компл.: |  | 0 | [7 empty] | 2025-06-01
9 | - Кронштейн РА1, 3.407.1-143.8.64 | шт | 3100 | 3100 | 3720 | 2 | 7440 | 2 |  |  | 2025-06-01
10 | - Кронштейн РА2, 3.407.1-143.8.65 | шт | 710 | 710 | 852 | 2 | 1704 | 2 |  |  | 2025-06-01
11 | - Вал привода РА3, 3.407.1-143.8.69 | шт | 1700 | 1700 | 2040 | 4 | 8160 |  | 4 |  | 2025-06-01
12 | - Кронштейн РА4, 3.407.1-143.8.66 | шт | 300 | 300 | 360 | 2 | 720 | 2 |  |  | 2025-06-01
13 | - Кронштейн РА5, 3.407.1-143.8.67 | шт | 280 | 280 | 336 | 2 | 672 | 2 |  |  | 2025-06-01
14 | Хомут Х7, 3.407.1-143.8.68 | шт | 160 | 160 | 192 | 6 | 1152 | 6 |  |  | 2025-06-01
15 | Хомут Х8, 3.407.1-143.8.68 | шт | 220 | 220 | 264 | 2 | 528 | 2 |  |  | 2025-06-01
16 | - Проводник ЗП1 (круг диам.= 12мм), 3.407.1-143.8.54 (4,5м*1) | м | 180 | 180 | 216 | 9 | 1944 | 9 |  |  | 2025-06-01
17 | - Изолятор штыревой ШФ-20Г | шт | 1080 | 1080 | 1296 | 8 | 10368 | 8 |  |  | 2025-06-01
18 | - Колпачок, К-6 , ТУ-3493-01-45649212-2000 | шт | 11 | 11 | 13.2 | 8 | 105.6 | 8 |  |  | 2025-06-01
19 | - Крепление провода, 3.407.1-143.1.28 | шт | 170 | 170 | 204 | 2 | 408 |  | 2 |  | 2025-06-01
20 | - Зажим ПА-2-2 | шт | 150 | 150 | 180 | 6 | 1080 | 6 |  |  | 2025-06-01
21 | - Провод неизолированный со сталеалюминниевыми жилами сечением 70/11 кв.мм, АС70 | м | 84.24 | 84.24 | 101.088 | 12 | 1213.056 | 12 |  |  | 2025-06-01
22 | Болт М12х40 ГОСТ 7798-70 | шт | 13 | 13 | 15.6 | 22 | 343.2 |  | 22 |  | 2025-06-01
23 | Гайка М12 ГОСТ 5915-70 | шт | 40 | 40 | 48 | 22 | 1056 |  | 22 |  | 2025-06-01
24 | Шайба М12 ГОСТ 11371-78 | шт | 1.5 | 1.5 | 1.8 | 22 | 39.6 |  | 22 |  | 2025-06-01
25 | - Зажим аппаратный прессуемый А2А-70-2А | шт | 255 | 255 | 306 | 12 | 3672 | 12 |  |  | 2025-06-01
26 | Устройство ответвления на концевой опоре УОК сер. 3.407.1-143.1.15 в составе на 1 комплекта: |  | 0 | [7 empty] | 2025-06-01
27 | - Траверса ТМ2, 3.407.1-143.8.2 | шт | 2000 | 2000 | 2400 | 1 | 2400 |  | 1 |  | 2025-06-01
28 | Хомут Х1, 3.407.1-143.8.49 | шт | 228 | 228 | 273.6 | 1 | 273.6 | 1 |  |  | 2025-06-01
29 | - Проводник ЗП1 (круг диам.= 12мм), 3.407.1-143.8.54 (1,2м*1) | м | 180 | 180 | 216 | 1.2 | 259.2 | 1.2 |  |  | 2025-06-01
30 | - Изолятор штыревой высоковольтный ШФ-20Г | шт | 1080 | 1080 | 1296 | 2 | 2592 | 2 |  |  | 2025-06-01
31 | - Колпачок, К-6 | шт | 11 | 11 | 13.2 | 2 | 26.4 | 2 |  |  | 2025-06-01
32 | - Крепление провода, 3.407.1-143.1.28 | шт | 170 | 170 | 204 | 1 | 204 |  | 1 |  | 2025-06-01
33 | - Зажим ПА-2-2 | шт | 150 | 150 | 180 | 6 | 1080 | 6 |  |  | 2025-06-01
34 | Монтаж опор |  | 0 | [7 empty] | 2025-06-01
35 | А10-1 по сер. 3.407.1-143.1.10: Концевая анкерная ж/б опора ВЛ-10кВ с неизолированными проводами в составе на 2 комплекта: |  | 0 | [7 empty] | 2025-06-01
36 | - Стойка железобетонная: СВ 105-5, L=10500мм, расчетный изгибающий момент 50кН*м | шт | 16899.6 | 16899.6 | 20279.52 | 4 | 81118.08 | 4 |  |  | 2025-06-01
37 | - Плита опорно-анкерная П-3и, 3.407.1-143.7.6 | шт | 2230 | 2230 | 2676 | 4 | 10704 |  | 4 |  | 2025-06-01
38 | - Траверса металлическая ТМ-6, 3.407.1-143.8.6 | шт | 4000 | 4000 | 4800 | 2 | 9600 |  | 2 |  | 2025-06-01
39 | - Накладка ОГ2, 3.407.1-143.8.27 | шт | 150 | 150 | 180 | 4 | 720 |  | 4 |  | 2025-06-01
40 | - Накладка ОГ5, 3.407.1-143.8.28 | шт | 170 | 170 | 204 | 2 | 408 |  | 2 |  | 2025-06-01
41 | Хомут Х1, 3.407.1-143.8.49 | шт | 228 | 228 | 273.6 | 2 | 547.2 | 2 |  |  | 2025-06-01
42 | Болт Б-5, 3.407.1-143.8.39 | шт | 160 | 160 | 192 | 2 | 384 | 2 |  |  | 2025-06-01
43 | - Кронштейн У1, 3.407.1-143.8.40 | шт | 1550 | 1550 | 1860 | 2 | 3720 | 2 |  |  | 2025-06-01
44 | - Проводник ЗП1, 3.407.1-143.8.54 | м | 180 | 180 | 216 | 4 | 864 | 4 |  |  | 2025-06-01
45 | - Стяжка Г1, 3.407.1-143.8.44 | шт | 700 | 700 | 840 | 4 | 3360 |  | 4 |  | 2025-06-01
46 | - Изолятор штыревой ШФ-20Г | шт | 1080 | 1080 | 1296 | 2 | 2592 | 2 |  |  | 2025-06-01
47 | - Колпачок, К-6 | шт | 11 | 11 | 13.2 | 2 | 26.4 | 2 |  |  | 2025-06-01
48 | - Крепление провода, 3.407.1-143.1.28 | шт | 170 | 170 | 204 | 2 | 408 |  | 2 |  | 2025-06-01
49 | - Зажим соединительный плашечный ПС-2-1 | шт | 88 | 88 | 105.6 | 4 | 422.4 | 4 |  |  | 2025-06-01
50 | - Зажим соединительный плашечный ПС-2-2 | шт | 100 | 100 | 120 | 6 | 720 |  | 6 |  | 2025-06-01
51 | - Подвеска натяжная изолирующая, в составе на 12 комплектов: | компл | 2840 | 2840 | 3408 | 12 | 40896 | 12 |  |  | 2025-06-01
52 | - изолятор стеклянный ПС-70Е | шт | 700 | 700 | 840 | 24 | 20160 |  |  |  | 2025-06-01
53 | - ушко У1-7-16 | шт | 265 | 265 | 318 | 12 | 3816 |  |  |  | 2025-06-01
54 | анкерный зажим НБ-2-6А | шт | 1200 | 1200 | 1440 | 12 | 17280 |  |  |  | 2025-06-01
55 | - промзвено ПРТ-7-1 | шт | 200 | 200 | 240 | 12 | 2880 |  |  |  | 2025-06-01
56 | П10-1 по сер. 3.407.1-143.1.7: Промежуточная ж/б опора ВЛ-10кВ с неизолированными проводами в составе на 19 комплектов: |  | 0 | [7 empty] | 2025-06-01
57 | - Стойка железобетонная: СВ 105-5, L=10500мм, расчетный изгибающий момент 50кН*м | шт | 16899.6 | 16899.6 | 20279.52 | 19 | 385310.88 | 19 |  |  | 2025-06-01
58 | - Траверса металлическая ТМ-1, 3.407.1-143.8.1 | шт | 2400 | 2400 | 2880 | 19 | 54720 |  | 19 |  | 2025-06-01
59 | Хомут Х1, 3.407.1-143.8.49 | шт | 228 | 228 | 273.6 | 19 | 5198.4 | 19 |  |  | 2025-06-01
60 | - Изолятор штыревой ШФ-20Г | шт | 1080 | 1080 | 1296 | 117 | 151632 | 117 |  |  | 2025-06-01
61 | - Колпачок, К-6 | шт | 11 | 11 | 13.2 | 117 | 1544.4 | 117 |  |  | 2025-06-01
62 | - Крепление провода, 3.407.1-143.1.28 | шт | 170 | 170 | 204 | 117 | 23868 |  | 117 |  | 2025-06-01
63 | - Зажим соединительный ПС-2-1 | шт | 88 | 88 | 105.6 | 19 | 2006.4 | 19 |  |  | 2025-06-01
64 | УА10-1 по сер. 3.407.1-143.1.11: Угловая анкерная ж/б опора ВЛ-10кВ с неизолированными проводами в составе на 2 комплекта: |  | 0 | [7 empty] | 2025-06-01
65 | - Стойка железобетонная: СВ 105-5, L=10500мм, расчетный изгибающий момент 50кН*м | шт | 16899.6 | 16899.6 | 20279.52 | 6 | 121677.12 | 6 |  |  | 2025-06-01
66 | - Плита опорно-анкерная П-3и, 3.407.1-143.7.6 | шт | 2230 | 2230 | 2676 | 6 | 16056 |  | 6 |  | 2025-06-01
67 | - Траверса металлическая ТМ-6, 3.407.1-143.8.6 | шт | 4000 | 4000 | 4800 | 6 | 28800 |  | 6 |  | 2025-06-01
68 | - Накладка ОГ2, 3.407.1-143.8.27 | шт | 150 | 150 | 180 | 4 | 720 |  | 4 |  | 2025-06-01
69 | - Накладка ОГ5, 3.407.1-143.8.28 | шт | 170 | 170 | 204 | 2 | 408 |  | 2 |  | 2025-06-01
70 | Хомут Х1, 3.407.1-143.8.49 | шт | 228 | 228 | 273.6 | 2 | 547.2 | 2 |  |  | 2025-06-01
71 | Болт Б-5, 3.407.1-143.8.39 | шт | 160 | 160 | 192 | 2 | 384 | 2 |  |  | 2025-06-01
72 | - Кронштейн У1, 3.407.1-143.8.40 | шт | 1550 | 1550 | 1860 | 4 | 7440 | 4 |  |  | 2025-06-01
73 | - Проводник ЗП1, 3.407.1-143.8.54 | м | 180 | 180 | 216 | 4 | 864 | 4 |  |  | 2025-06-01
74 | - Стяжка Г1, 3.407.1-143.8.44 | шт | 700 | 700 | 840 | 6 | 5040 |  | 6 |  | 2025-06-01
75 | - Изолятор штыревой ШФ-20Г | шт | 1080 | 1080 | 1296 | 4 | 5184 | 4 |  |  | 2025-06-01
76 | - Колпачок, К-6 | шт | 11 | 11 | 13.2 | 4 | 52.8 | 4 |  |  | 2025-06-01
77 | - Крепление провода, 3.407.1-143.1.28 | шт | 170 | 170 | 204 | 4 | 816 |  | 4 |  | 2025-06-01
78 | - Зажим соединительный плашечный ПС-2-1 | шт | 88 | 88 | 105.6 | 6 | 633.6 | 6 |  |  | 2025-06-01
79 | - Зажим соединительный плашечный ПС-2-2 | шт | 100 | 100 | 120 | 6 | 720 |  | 6 |  | 2025-06-01
80 | - Подвеска натяжная изолирующая, в составе на 12 комплектов: | компл | 2840 | 2840 | 3408 | 12 | 40896 | 12 |  |  | 2025-06-01
81 | - изолятор стеклянный ПС-70Е | шт | 700 | 700 | 840 | 24 | 20160 |  |  |  | 2025-06-01
82 | - ушко У1-7-16 | шт | 265 | 265 | 318 | 12 | 3816 |  |  |  | 2025-06-01
83 | анкерный зажим НБ-2-6А | шт | 1200 | 1200 | 1440 | 12 | 17280 |  |  |  | 2025-06-01
84 | - промзвено ПРТ-7-1 | шт | 200 | 200 | 240 | 12 | 2880 |  |  |  | 2025-06-01
85 | - Звено промежуточное ПРТ-7-1 | шт | 210 | 210 | 252 | 4 | 1008 |  |  |  | 2025-06-01
86 | - Скоба СК-7-1А | шт | 110 | 110 | 132 | 2 | 264 |  | 2 |  | 2025-06-01
87 | - Серьга СРС-7-16 | шт | 160 | 160 | 192 | 2 | 384 | 2 |  |  | 2025-06-01
88 | ПП10-2: Повышенная переходная промежуточная ж/б опора ВЛ-10кВ с неизолированными проводами в составе на 1 комплект |  | 0 | [7 empty] | 2025-06-01
89 | - Стойка железобетонная: СВ 105-5, L=10500мм, расчетный изгибающий момент 50кН*м | шт | 16899.6 | 16899.6 | 20279.52 | 1 | 20279.52 | 1 |  |  | 2025-06-01
90 | - Надставка ТС1, 3.407.1-143.1.23 | шт | 14000 | 14000 | 16800 | 1 | 16800 | 1 |  |  | 2025-06-01
91 | Хомут Х1, 3.407.1-143.1.49 | шт | 228 | 228 | 273.6 | 2 | 547.2 | 2 |  |  | 2025-06-01
92 | - Изолятор штыревой ШФ-20Г | шт | 1080 | 1080 | 1296 | 6 | 7776 | 6 |  |  | 2025-06-01
93 | - Колпачок, К-6 | шт | 11 | 11 | 13.2 | 6 | 79.2 | 6 |  |  | 2025-06-01
94 | - Зажим соединительный плашечный ПС-2-1 | шт | 88 | 88 | 105.6 | 1 | 105.6 | 1 |  |  | 2025-06-01
95 | - Зажим ПА-2-2 | шт | 150 | 150 | 180 | 6 | 1080 | 6 |  |  | 2025-06-01
96 | ПУА10-2: Повышенная угловая анкерная ж/б опора ВЛ-10кВ с неизолированными проводами в составе на 3 комплекта |  | 0 | [7 empty] | 2025-06-01
97 | - Стойка железобетонная: СВ 105-5, L=10500мм, расчетный изгибающий момент 50кН*м | шт | 16899.6 | 16899.6 | 20279.52 | 9 | 182515.68 | 9 |  |  | 2025-06-01
98 | - Плита опорно-анкерная П-3и, 3.407.1-143.7.6 | шт | 2230 | 2230 | 2676 | 9 | 24084 |  | 9 |  | 2025-06-01
99 | - Надставка ТС1, 3.407.1-143.1.23 | шт | 14000 | 14000 | 16800 | 3 | 50400 | 3 |  |  | 2025-06-01
100 | - Траверса ТМ-17 | шт | 3000 | 3000 | 3600 | 6 | 21600 |  | 6 |  | 2025-06-01
101 | Хомут Х1, 3.407.1-143.1.49 | шт | 228 | 228 | 273.6 | 3 | 820.8 | 3 |  |  | 2025-06-01
102 | - Оголовок ОГ-14 | шт | 1100 | 1100 | 1320 | 3 | 3960 |  | 3 |  | 2025-06-01
103 | Болт Б 5 | шт | 160 | 160 | 192 | 6 | 1152 | 6 |  |  | 2025-06-01
104 | Болт Б1 | шт | 240 | 240 | 288 | 3 | 864 | 3 |  |  | 2025-06-01
105 | - Оттяжка ОТ-4 | шт | 13500 | 13500 | 16200 | 9 | 145800 |  | 9 |  | 2025-06-01
106 | - Стяжка ОТ-5 | шт | 2330 | 2330 | 2796 | 6 | 16776 |  | 6 |  | 2025-06-01
107 | - Проводник ЗП 1 (м) | м | 180 | 180 | 216 | 8.1 | 1749.6 | 8.1 |  |  | 2025-06-01
108 | - Изолятор штыревой ШФ-20Г | шт | 1080 | 1080 | 1296 | 3 | 3888 | 3 |  |  | 2025-06-01
109 | - Колпачок, К-6 | шт | 11 | 11 | 13.2 | 3 | 39.6 | 3 |  |  | 2025-06-01
110 | - Зажим соединительный плашечный ПС-2-1 | шт | 88 | 88 | 105.6 | 3 | 316.8 | 3 |  |  | 2025-06-01
111 | - Зажим ПА-2-2 | шт | 150 | 150 | 180 | 9 | 1620 | 9 |  |  | 2025-06-01
112 | - Подвеска натяжная изолирующая, в составе на 18 комплектов: | компл | 2840 | 2840 | 3408 | 18 | 61344 | 18 |  |  | 2025-06-01
113 | - изолятор стеклянный ПС-70Е | шт | 700 | 700 | 840 | 36 | 30240 |  |  |  | 2025-06-01
114 | - ушко У1-7-16 | шт | 265 | 265 | 318 | 18 | 5724 |  |  |  | 2025-06-01
115 | анкерный зажим НБ-2-6А | шт | 1200 | 1200 | 1440 | 18 | 25920 |  |  |  | 2025-06-01
116 | - промзвено ПРТ-7-1 | шт | 200 | 200 | 240 | 18 | 4320 |  |  |  | 2025-06-01
117 | - Скоба СК-7-1А | шт | 110 | 110 | 132 | 18 | 2376 |  |  |  | 2025-06-01
118 | - Серьга СРС-7-16 | шт | 160 | 160 | 192 | 18 | 3456 |  |  |  | 2025-06-01
119 | П10-2 по сер. 3.407.1-143.1.8: Промежуточная ж/б опора ВЛ-10кВ с неизолированными проводами, в составе на 1 комплект: |  | 0 | [7 empty] | 2025-06-01
120 | - Стойка железобетонная: СВ 105-5, L=10500мм, расчетный изгибающий момент 50кН*м | шт | 16899.6 | 16899.6 | 20279.52 | 1 | 20279.52 | 1 |  |  | 2025-06-01
121 | - Траверса металлическая ТМ-3, 3.407.1-143.1.3 | шт | 3100 | 3100 | 3720 | 1 | 3720 |  | 1 |  | 2025-06-01
122 | Хомут Х1, 3.407.1-143.1.49 | шт | 228 | 228 | 273.6 | 1 | 273.6 | 1 |  |  | 2025-06-01
123 | - Изолятор штыревой ШФ-20Г | шт | 1080 | 1080 | 1296 | 6 | 7776 | 6 |  |  | 2025-06-01
124 | - Колпачок, К-6 | шт | 11 | 11 | 13.2 | 6 | 79.2 | 6 |  |  | 2025-06-01
125 | - Крепление провода, 3.407.1-143.1.28 | шт | 170 | 170 | 204 | 6 | 1224 |  | 6 |  | 2025-06-01
126 | - Зажим соединительный плашечный ПС-2-1 | шт | 88 | 88 | 105.6 | 1 | 105.6 | 1 |  |  | 2025-06-01
127 | - Зажим соединительный плашечный ПС-2-2 | шт | 100 | 100 | 120 | 6 | 720 |  | 6 |  | 2025-06-01
128 | УП10-1 по сер. 3.407.1-143.1.4: Угловая промежуточная ж/б опора ВЛ-10кВ с неизолированными проводами в составе на 2 комплекта: |  | 0 | [7 empty] | 2025-06-01
129 | - Стойка железобетонная: СВ 105-5, L=10500мм, расчетный изгибающий момент 50кН*м | шт | 16899.6 | 16899.6 | 20279.52 | 2 | 40559.04 | 2 |  |  | 2025-06-01
130 | - Траверса металлическая ТМ-5, 3.407.1-143.1.5 | шт | 2700 | 2700 | 3240 | 2 | 6480 |  | 2 |  | 2025-06-01
131 | - Накладка ОГ-1, 3.407.1-143.8.26 | шт | 500 | 500 | 600 | 2 | 1200 |  | 2 |  | 2025-06-01
132 | Хомут Х1, 3.407.1-143.1.49 | шт | 228 | 228 | 273.6 | 2 | 547.2 | 2 |  |  | 2025-06-01
133 | Хомут Х2, 3.407.1-143.1.49 | шт | 252 | 252 | 302.4 | 2 | 604.8 | 2 |  |  | 2025-06-01
134 | - Кронштейн У1, 3.407.1-143.8.40 | шт | 1550 | 1550 | 1860 | 2 | 3720 | 2 |  |  | 2025-06-01
135 | - Стяжка Г1, 3.407.1-143.8.44 | шт | 700 | 700 | 840 | 4 | 3360 |  | 4 |  | 2025-06-01
136 | - Проводник ЗП1, 3.407.1-143.8.54 | м | 180 | 180 | 216 | 4 | 864 | 4 |  |  | 2025-06-01
137 | - Изолятор штыревой ШФ-20Г | шт | 1080 | 1080 | 1296 | 6 | 7776 | 6 |  |  | 2025-06-01
138 | - Колпачок, К-9 | шт | 6 | 6 | 7.2 | 12 | 86.4 | 12 |  | 10 | 2025-06-01
139 | - Подвеска натяжная изолирующая, в составе на 12 комплектов: | компл | 2840 | 2840 | 3408 | 12 | 40896 | 12 |  |  | 2025-06-01
140 | - изолятор стеклянный ПС-70Д | шт | 1200 | 1200 | 1440 | 24 | 34560 |  |  |  | 2025-06-01
141 | - ушко У1-7-16 | шт | 265 | 265 | 318 | 12 | 3816 |  |  |  | 2025-06-01
142 | анкерный зажим НБ-2-6А | шт | 1200 | 1200 | 1440 | 12 | 17280 |  |  |  | 2025-06-01
143 | - промзвено ПРТ-7-1 | шт | 200 | 200 | 240 | 6 | 1440 |  |  |  | 2025-06-01
144 | - Серьга СРС-7-17 | шт | 145 | 145 | 174 | 12 | 2088 |  |  |  | 2025-06-01
145 | - Зажим соединительный плашечный ПС-2-1 | шт | 88 | 88 | 105.6 | 4 | 422.4 | 4 |  |  | 2025-06-01
146 | - Зажим соединительный плашечный ПА-2-2 | шт | 150 | 150 | 180 | 8 | 1440 | 8 |  |  | 2025-06-01
147 | Птицезащитные устройства: |  | 0 | [7 empty] | 2025-06-01
148 | ПЗУ на промежуточную опору П10-1 (19 компл): |  | 0 | [7 empty] | 2025-06-01
149 | Птицезащитное устройство для установки на промежуточных опорах в комплекте с клипсами, ПЗУ-6-10кВ-МЛ-2 | компл | 357.26 | 357.26 | 428.712 | 57 | 24436.584 | 57 |  |  | 2025-06-01
150 | ПЗУ на концевой анкерной опоре А10-1 (2 компл): |  | 0 | [7 empty] | 2025-06-01
151 | Птицезащитное устройство для установки на промежуточных концевых опорах в комплекте с клипсами, ПЗУ-6-10кВ-МЛ-2 | компл | 357.26 | 357.26 | 428.712 | 2 | 857.424 | 2 |  |  | 2025-06-01
152 | Птицезащитное устройство для натяжной подвески с НБ-2-6А и изоляторами ПС, ПЗУ-6-10кВ-НБ | компл | 610 | 610 | 732 | 12 | 8784 | 12 |  |  | 2025-06-01
153 | ПЗУ на угловой анкерной опоре УА10-1 (2 компл): |  | 0 | [7 empty] | 2025-06-01
154 | Птицезащитное устройство для установки на промежуточных концевых опорах в комплекте с клипсами, ПЗУ-6-10кВ-МЛ-2 | компл | 357.26 | 357.26 | 428.712 | 4 | 1714.848 | 4 |  |  | 2025-06-01
155 | Птицезащитное устройство для натяжной подвески с НБ-2-6А и изоляторами ПС, ПЗУ-6-10кВ-НБ | компл | 610 | 610 | 732 | 12 | 8784 | 12 |  |  | 2025-06-01
156 | ПЗУ на промежуточную опору ПП10-2 (1 компл): |  | 0 | [7 empty] | 2025-06-01
157 | Птицезащитное устройство для установки на промежуточных опорах в комплекте с клипсами, ПЗУ-6-10кВ-МЛ-2 | компл | 357.26 | 357.26 | 428.712 | 3 | 1286.136 | 3 |  |  | 2025-06-01
158 | ПЗУ на угловой анкерной опоре ПУА10-1 (3 компл): |  | 0 | [7 empty] | 2025-06-01
159 | Птицезащитное устройство для установки на промежуточных концевых опорах в комплекте с клипсами, ПЗУ-6-10кВ-МЛ-2 | компл | 357.26 | 357.26 | 428.712 | 6 | 2572.272 | 6 |  |  | 2025-06-01
160 | Птицезащитное устройство для натяжной подвески с НБ-2-6А и изоляторами ПС, ПЗУ-6-10кВ-НБ | компл | 610 | 610 | 732 | 18 | 13176 | 18 |  |  | 2025-06-01
161 | ПЗУ на промежуточную опору П10-2 (1 компл): |  | 0 | [7 empty] | 2025-06-01
162 | Птицезащитное устройство для установки на промежуточных опорах в комплекте с клипсами, ПЗУ-6-10кВ-МЛ-2 | компл | 357.26 | 357.26 | 428.712 | 3 | 1286.136 | 3 |  |  | 2025-06-01
163 | ПЗУ на переходную промежуточную опору УП10-1 (2 компл): |  | 0 | [7 empty] | 2025-06-01
164 | Птицезащитное устройство для установки на промежуточных опорах в комплекте с клипсами, ПЗУ-6-10кВ-МЛ-2 | компл | 357.26 | 357.26 | 428.712 | 2 | 857.424 | 2 |  |  | 2025-06-01
165 | Птицезащитное устройство для натяжной подвески с НБ-2-6А и изоляторами ПС, ПЗУ-6-10кВ-НБ | компл | 610 | 610 | 732 | 12 | 8784 | 12 |  |  | 2025-06-01
166 | ПЗУ на устройство ответвления на концевой (анкерной) опоре УОК (1 компл): |  | 0 | [7 empty] | 2025-06-01
167 | Птицезащитное устройство для установки на промежуточных опорах в комплекте с клипсами, ПЗУ-6-10кВ-МЛ-2 | компл | 357.26 | 357.26 | 428.712 | 2 | 857.424 | 2 |  |  | 2025-06-01
Примечание:
1. Приобретенные материалы Заказчиком выдаются Подрядчику по давальческой схеме.
2. При составлении сметной документации количество материалов необходимо учитывать с коэффициентом расхода, согласно сметных норм.
3. Стоимость материалов, указанная в данном приложении не учитывает затраты ПОДРЯДЧИКА по доставке материалов от склада до объекта, кроме инертных материалов.
4. Перед закупом материалов, указанных в приложении 4 в столбце №10 ("Приобретение материалов/ оборудования Подрядчиком"), Подрядчик обязан запросить наличие данных материалов в свободных остатках Заказчика (в ОКО УКС АО "Белкамнефть" им. А.А. Волкова.) и получить их, в случае наличия, на основании соответствующего письма УКС АО "Белкамнефть" им. А.А. Волкова.