## Лист1
Приложение 4 (тендер 2024г.)
Ведомость поставки материалов/оборудования по тендеру
Выполнение строительно-монтажных работ по объекту капитального строительства "Техперевооружение УПСВ "Вятка". Монтаж резервуара РВС-5000 №5"
РД № 1620
№ п/п | Наименование материалов/оборудования | ед. изм | Цена за единицу руб. без НДС | Цена за единицу руб. без НДС с учетом доставки | Цена за единицу руб. с НДС с учетом доставки | Кол-во ВСЕГО | Сумма руб. с НДС с учетом доставки | Приобретение материалов/ оборудования |  | Наличие у Заказчика (кол-во) | Сроки поставки
[8 empty] | Заказчиком (кол-во) | Подрядчиком (кол-во)
1 | 2 | 3 | 4 | 5 | 6 | 7 | 8 | 9 | 10 | 11 | 12
1 | Резервуар вертикальный стальной со стационарной крышей РВС-5000 по ГОСТ 31385-2023 в комплекте с шахтной лестницей , люками, патрубками, площадками, ограждениями (опросный лист 1620-ТХ.ОЛ1), вес - 153876кг | компл | 44400000 | 44400000 | 53280000 | 1 | 53280000 | 1 |  | оборуд. | июль 2025
2 | Задвижка стальная клиновая ЗКЛ2-500-16 DN500 PN 16кгс/см2 надземной установки, с ручным управлением, КОФ и крепежом (шпильки) герметичность затвора - по классу А (ГОСТ Р 9544-2015) (опросный лист 1720-ТХ.ОЛ) | компл | 1041666.67 | 1041666.67 | 1250000.004 | 3 | 3750000.012 | 3 |  | 1, оборуд. | июль 2025
3 | Плиты железобетонные ПДН по сер. 3.503.1-91 (6х2х0,14м) б/у | шт | 38520 | 38520 | 46224 | 51 | 2357424 | 51 |  |  | июль 2025
4 | Песчано-гравийная смесь | м3 | 1190 | 1190 | 1428 | 1427.8 | 2038898.4 | 1427.8 |  |  | июль 2025
5 | Молниеприемник вертикальный оцинкованный, высотой 25м в комплекте с закладной деталью ZZ-201-025 | шт | 294900 | 294900 | 353880 | 4 | 1415520 | 4 |  | оборуд. | июль 2025
6 | Эпоксидное покрытие Amercoat 236 комп. А (цвет - серый) | л | 1085 | 1085 | 1302 | 991.92 | 1291479.84 |  | 991.92 |  | июль 2025
7 | Битумная мастика МГТН | т | 165000 | 165000 | 198000 | 5.55 | 1098900 |  | 5.55 |  | июль 2025
8 | Задвижка стальная клиновая ЗКЛ2-400-16 DN400 PN 16кгс/см2 надземной установки, с ручным управлением, КОФ и крепежом (шпильки) герметичность затвора - по классу А (ГОСТ Р 9544-2015) (опросный лист 1620-ТХ.ОЛ2) | компл | 448000 | 448000 | 537600 | 2 | 1075200 | 2 |  | оборуд. | июль 2025
9 | Плиты железобетонные ПДН по сер. 3.503.1-91 (6х2х0,14м) | шт | 38520 | 38520 | 46224 | 20 | 924480 | 20 |  |  | июль 2025
10 | Сталь тонколистовая электролитически оцинкованная ЭОЦП-1 S=0,5мм | м2 | 18200 | 18200 | 21840 | 38.2 | 834288 | 38.2 |  |  | июль 2025
11 | Абразивный порошок | т | 11000 | 11000 | 13200 | 62.72 | 827904 | 62.72 |  |  | июль 2025
12 | Клапан аварийный КА-500Д УХЛ1, DN 500, в комплекте с прокладкой, крепежем и комплектом ответных фланцев (опросный лист 1720-ТХ.ОЛ) | компл | 433166.67 | 433166.67 | 519800.004 | 1 | 519800.004 | 1 |  | оборуд. | июль 2025
13 | ЛиТАмастик 180 комп. А (слоновая кость) | л | 945 | 945 | 1134 | 435.5 | 493857 |  | 435.5 |  | июль 2025
14 | Бетон В20 F150 W6 | м3 | 14800 | 14800 | 17760 | 27.03 | 480052.8 | 27.03 |  |  | июль 2025
15 | Абразивный порошок | т | 11000 | 11000 | 13200 | 36 | 475200 | 36 |  |  | июль 2025
16 | Труба стальная бесшовная горячедеформированная диам. 426х9, L=18м без изоляции | т | 230000 | 230000 | 276000 | 1.666 | 459816 | 1.666 |  |  | июль 2025
17 | Бетон В20 F200 W6 | м3 | 14800 | 14800 | 17760 | 24.5 | 435120 | 24.5 |  |  | июль 2025
18 | Бетон В20 F200 W6 | м3 | 14800 | 14800 | 17760 | 24.5 | 435120 | 24.5 |  |  | июль 2025
19 | Уровнемер тип: поплавковый обозначение/артикул: ДУУ4МА-ДУУ2М-14-1-12,00-0,15-ОМ1,5-БСД-4 (по опросному листу) | шт | 300316 | 300316 | 360379.2 | 1 | 360379.2 | 1 |  | оборуд. | июль 2025
20 | Клапан дыхательный КДС-3000/350 УХЛ1, DN 350, в комплекте с прокладкой и крепежем, (опросный лист 1720-ТХ.ОЛ) | компл | 145416.67 | 145416.67 | 174500.004 | 2 | 349000.008 | 2 |  |  | июль 2025
21 | Бетон В25 F200 по ГОСТ 26633-2015 | м3 | 15300 | 15300 | 18360 | 18.1 | 332316 | 18.1 |  |  | июль 2025
22 | Эпоксидное покрытие Amercoat 236 комп. Б | л | 1085 | 1085 | 1302 | 247.98 | 322869.96 |  | 247.98 |  | июль 2025
23 | Уровнемер тип: поплавковый обозначение/артикул: ДУУ4МА-ДУУ2М-01-1-8,00-0,15-ОМ1,5-БСД-4 (по опросному листу) | шт | 250000 | 250000 | 300000 | 1 | 300000 | 1 |  | оборуд. | июль 2025
24 | Задвижка стальная клиновая ЗКЛ2-300-16 DN300 PN 16кгс/см2 надземной установки, с ручным управлением, КОФ и крепежом (шпильки) герметичность затвора - по классу А (ГОСТ Р 9544-2015) (опросный лист 1620-ТХ.ОЛ2) | компл | 225500 | 225500 | 270600 | 1 | 270600 | 1 |  | оборуд. | июль 2025
25 | Сталь тонколистовая электролитически оцинкованная ЭОЦП-1 S=0,5мм | м2 | 18200 | 18200 | 21840 | 12.2 | 266448 | 12.2 |  |  | июль 2025
26 | Абразивный порошок | т | 11000 | 11000 | 13200 | 20.1 | 265320 | 20.1 |  |  | июль 2025
27 | Песчано-гравийная смесь | м3 | 1190 | 1190 | 1428 | 185.4 | 264751.2 | 185.4 |  |  | июль 2025
28 | Сталь тонколистовая электролитически оцинкованная ЭОЦП-1 S=0,5мм | м2 | 18200 | 18200 | 21840 | 12.08 | 263827.2 | 12.08 |  |  | июль 2025
29 | Литакоут Фрост RAL9003 комп. А | л | 1307 | 1307 | 1568.4 | 158.9 | 249218.76 |  | 158.9 |  | июль 2025
30 | SigmaFast 278 комп.А (цвет - черный/серый) | л | 1250 | 1250 | 1500 | 165.8 | 248700 |  | 165.8 |  | июль 2025
31 | Стальная бесшовная труба 530х12 мм, L=14 м б/у | т | 87000 | 87000 | 104400 | 2.146 | 224042.4 | 2.146 |  |  | июль 2025
32 | Пожарный фильтр универсальный ПФУ-100 в комплекте с фланцами, крепежным элементом и прокладочным материалом | шт | 82000 | 82000 | 98400 | 2 | 196800 | 2 |  |  | июль 2025
33 | Труба ?325х6 ГОСТ 10704-91 (L=4,184м*4шт=16,736м) | т | 190000 | 190000 | 228000 | 0.79 | 180120 | 0.79 |  |  | июль 2025
34 | Пескоцементная смесь (4:1) (цемент М400) | м3 | 10800 | 10800 | 12960 | 13.2 | 171072 |  | 13.2 |  | июль 2025
35 | Отвод П45 град - 426х8,0 неизолированный | шт | 27600 | 27600 | 33120 | 5 | 165600 | 5 |  |  | июль 2025
36 | Сталь тонколистовая электролитически оцинкованная ЭОЦП-1 S=0,5мм | м2 | 18200 | 18200 | 21840 | 7.32 | 159868.8 | 7.32 |  |  | июль 2025
37 | Песок средней крупности | м3 | 980 | 980 | 1176 | 129.9 | 152762.4 | 129.9 |  |  | июль 2025
38 | Щебень М600 фр.20-40 мм F25 | м3 | 3550 | 3550 | 4260 | 34.6 | 147396 | 34.6 |  |  | июль 2025
39 | Глиномат Гл-М-Р-10-25 | м2 | 380 | 380 | 456 | 320 | 145920 | 320 |  |  | июль 2025
40 | Задвижка стальная клиновая ЗКЛ2-100-16 DN100 PN 16кгс/см2 надземной установки, с ручным управлением, КОФ и крепежом (шпильки) герметичность затвора - по классу А (ГОСТ Р 9544-2015) (опросный лист 1720-ТХ.ОЛ) | компл | 38000 | 38000 | 45600 | 3 | 136800 | 3 |  | 3 | июль 2025
41 | Сетка 4ВрI-100/4ВрI-100 | т | 145000 | 145000 | 174000 | 0.699 | 121626 | 0.699 |  |  | июль 2025
42 | SigmaDur 520 комп.А (цвет - черный) | л | 1500 | 1500 | 1800 | 67.1 | 120780 |  | 67.1 |  | июль 2025
43 | Труба стальная бесшовная горячедеформированная диам. 530х10, L=5м без изоляции согласована проектировщиков на ТРУБА К52 530Х10 ГОСТ 20295-85 СТ.17Г1С-У | т | 154000 | 154000 | 184800 | 0.641 | 118456.8 | 0.641 |  |  | июль 2025
44 | Труба стальная бесшовная горячедеформированная диам. 325х8, L=7м без изоляции | т | 220000 | 220000 | 264000 | 0.438 | 115632 | 0.438 |  |  | июль 2025
45 | Сигнализатор тип: уровня обозначение/артикул: ПМП-052E-УКМ20-НЖ-Фл.1-150-6/Р/НЖ-L-2000-ht100-W5/НР-В1900-D78х74-НЖ (по опросному листу) | шт | 89438 | 89438 | 107325.6 | 1 | 107325.6 | 1 |  | оборуд. | июль 2025
46 | Песчано-гравийная смесь | м3 | 1190 | 1190 | 1428 | 73.2 | 104529.6 | 73.2 |  |  | июль 2025
47 | Пожарный фильтр универсальный ПФУ-100 в комплекте с фланцами, крепежным элементом и прокладочным материалом | шт | 82000 | 82000 | 98400 | 1 | 98400 | 1 |  |  | июль 2025
48 | SigmaFast 278 комп.Б | л | 1250 | 1250 | 1500 | 65.2 | 97800 |  | 65.2 |  | июль 2025
49 | Сетка 2С 14А400-200 / 14А400-400, размером 850х355мм (16шт.) | т | 127000 | 127000 | 152400 | 0.64 | 97536 | 0.64 |  |  | июль 2025
50 | Труба ?114х6 ГОСТ 10704-91 | т | 115000 | 115000 | 138000 | 0.639 | 88182 | 0.639 |  |  | июль 2025
51 | Разбавитель Thinner 21-06 | л | 584 | 584 | 700.8 | 124 | 86899.2 |  | 124 |  | июль 2025
52 | Геотектиль ГП-Р-6-100-1,0-60-У-Н-Н | м2 | 81 | 81 | 97.2 | 880 | 85536 | 880 |  | 65 | июль 2025
53 | Швеллер 16У ГОСТ 8240-97 | т | 123000 | 123000 | 147600 | 0.573 | 84574.8 | 0.573 |  |  | июль 2025
54 | Труба стальная бесшовная горячедеформированная диам. 219х6, L=11м без изоляции | т | 200000 | 200000 | 240000 | 0.347 | 83280 | 0.347 |  |  | июль 2025
55 | Тройник П 426х10,0 неизолированный | шт | 34000 | 34000 | 40800 | 2 | 81600 | 2 |  |  | июль 2025
56 | Сталь тонколистовая электролитически оцинкованная ЭОЦП-1 S=0,5мм | м2 | 18200 | 18200 | 21840 | 3.3 | 72072 | 3.3 |  |  | июль 2025
57 | Труба ?159х6 ГОСТ 10704-91 | т | 103620 | 103620 | 124344 | 0.575 | 71497.8 | 0.575 |  |  | июль 2025
58 | ЛиТАмастик 80 комп.Б | л | 945 | 945 | 1134 | 62.4 | 70761.6 |  | 62.4 |  | июль 2025
59 | Патрубок вентиляционный ПВ-350 УХЛ1, DN350 в комплекте с ответным фланцем, огнепреградителем, крепежом и специальной окраской | шт | 57480 | 57480 | 68976 | 1 | 68976 | 1 |  |  | июль 2025
60 | Бетон В25 F200 W6 | м3 | 15300 | 15300 | 18360 | 3.67 | 67381.2 | 3.67 |  |  | июль 2025
61 | Отвод П90 град - 426х8,0 неизолированный | шт | 28000 | 28000 | 33600 | 2 | 67200 | 2 |  |  | июль 2025
62 | Профилированная мембрана из полиэтилена высокой плотности толщ.8мм | м2 | 85 | 85 | 102 | 646 | 65892 |  | 646 |  | июль 2025
63 | Задвижка стальная клиновая ЗКЛ2-150-16 DN150 PN 16кгс/см2 надземной установки, с ручным управлением, КОФ и крепежом (шпильки) герметичность затвора - по классу А (ГОСТ Р 9544-2015) (опросный лист 1720-ТХ.ОЛ) | компл | 54319.2 | 54319.2 | 65183.04 | 1 | 65183.04 | 1 |  | 1 | июль 2025
64 | Труба ?159х6 ГОСТ 10704-91 | т | 103620 | 103620 | 124344 | 0.454 | 56452.176 | 0.454 |  |  | июль 2025
65 | Бетон В25 F200 W6 | м3 | 15300 | 15300 | 18360 | 3.07 | 56365.2 | 3.07 |  |  | июль 2025
66 | Арматура диам. 8 А 500С | т | 123000 | 123000 | 147600 | 0.362 | 53431.2 | 0.362 |  | 0.362 | июль 2025
67 | Пруток 4ф-МД-10х1350-А500С ГОСТ 34028-2016 (642шт.) | т | 79100 | 79100 | 94920 | 0.533 | 50592.36 | 0.533 |  |  | июль 2025
68 | Уголок 50х5 ГОСТ 8509-93 | т | 86000 | 86000 | 103200 | 0.48 | 49536 | 0.48 |  |  | июль 2025
69 | Отвод гнутый ОГ 9 град. диам. 219х(9К42)-0,005(0,2)-0,75-5DN-300/300 | шт | 40000 | 40000 | 48000 | 1 | 48000 | 1 |  |  | июль 2025
70 | Блок фундаментный ФБС 24.3.6-т | шт | 12692 | 12692 | 15230.4 | 3 | 45691.2 | 3 |  |  | июль 2025
71 | SigmaFast 278 комп.А (цвет - белый/серый) | л | 1250 | 1250 | 1500 | 30 | 45000 |  | 30 |  | июль 2025
72 | Битумная мастика МГТН | т | 165000 | 165000 | 198000 | 0.225 | 44550 |  | 0.225 |  | июль 2025
73 | Песок средней крупности | м3 | 980 | 980 | 1176 | 36.6 | 43041.6 | 36.6 |  |  | июль 2025
74 | Блок фундаментный ФБС 12.6.6-т | шт | 5950 | 5950 | 7140 | 6 | 42840 | 6 |  |  | июль 2025
75 | Сетка 2С 14А400-200 / 14А400-200, размером 2350х2350мм (4 шт.) | т | 130000 | 130000 | 156000 | 0.273 | 42588 | 0.273 |  |  | июль 2025
76 | Извещатель пожарный тепловой максимально-диффиренциальный, тип взрывозащиты "0Ex ia IIB T5 Ga", IP66/IP67, исполн. "Резервуарный" 230х90х265, ИП101 "Гранат-МД" | компл | 11590 | 11590 | 13908 | 3 | 41724 | 3 |  |  | июль 2025
77 | Песчано-гравийная смесь | м3 | 1190 | 1190 | 1428 | 29.1 | 41554.8 | 29.1 |  |  | июль 2025
78 | Песок средней крупности | м3 | 980 | 980 | 1176 | 33.7 | 39631.2 | 33.7 |  |  | июль 2025
79 | Пруток 4ф-МД-12х11700-А500С ГОСТ 34028-2016 (40шт.) | т | 79100 | 79100 | 94920 | 0.416 | 39486.72 | 0.416 |  |  | июль 2025
80 | Лист 5 ГОСТ 19903-2015 | т | 92000 | 92000 | 110400 | 0.35 | 38640 | 0.35 |  |  | июль 2025
81 | Лоток перфорированный горячеоцинкованный 100х80, L=3000, ширина лотка 200мм, высота борта 80мм, толщина металла 0,7мм, 35302 HDZ | шт | 4000 | 4000 | 4800 | 8 | 38400 |  | 8 |  | июль 2025
82 | Лист 50 ГОСТ 19903-2015 | т | 140000 | 140000 | 168000 | 0.227 | 38136 | 0.227 |  |  | июль 2025
83 | Профильная труба 140х5 ГОСТ 27772-2021. ст 345-5 | т | 110000 | 110000 | 132000 | 0.268 | 35376 | 0.268 |  |  | июль 2025
84 | Бетон В7,5 F50 | м3 | 10150 | 10150 | 12180 | 2.86 | 34834.8 |  | 2.86 |  | июль 2025
85 | Люк замерный ЛЗ-150-1,6-УХЛ1 с комплекте с прокладкой и крепежом | шт | 14300 | 14300 | 17160 | 2 | 34320 | 2 |  |  | июль 2025
86 | Труба металлопластиковая Standart 26х3,0мм, РМ.305.06 | м | 238 | 238 | 285.6 | 120 | 34272 |  | 120 |  | июль 2025
87 | Задвижка стальная клиновая ЗКЛ2-200-16 DN200 PN 16кгс/см2 надземной установки, с ручным управлением, КОФ и крепежом (шпильки) герметичность затвора - по классу А (ГОСТ Р 9544-2015) (опросный лист 1720-ТХ.ОЛ) | компл | 27273.24 | 27273.24 | 32727.888 | 1 | 32727.888 | 1 |  | 1 | июль 2025
88 | Опора трубопровода подвижная хомутовая ОПБ2-426-111.00, ТУ 1468-012-04698606-14 | шт | 3768 | 3768 | 4521.6 | 7 | 31651.2 | 7 |  |  | июль 2025
89 | Заглушка П 426х10,0 неизолированный | шт | 6500 | 6500 | 7800 | 4 | 31200 | 4 |  |  | июль 2025
90 | Труба ?114х6 ГОСТ 10704-91 | т | 115000 | 115000 | 138000 | 0.224 | 30912 | 0.224 |  |  | июль 2025
91 | Швеллер 16У ГОСТ 8240-97 | т | 123000 | 123000 | 147600 | 0.176 | 25977.6 | 0.176 |  |  | июль 2025
92 | Пруток 4ф-МД-12х7375-А500С ГОСТ 34028-2016 (40шт.) | т | 79100 | 79100 | 94920 | 0.264 | 25058.88 | 0.264 |  |  | июль 2025
93 | Литакоут Классик комп.Б | л | 1307 | 1307 | 1568.4 | 15.9 | 24937.56 |  | 15.9 |  | июль 2025
94 | Трафарет "Нефтиса - БелкамНефть", размером 17,90х3,51м | м2 | 325 | 325 | 390 | 62.8 | 24492 |  | 62.8 |  | июль 2025
95 | Растворитель Литум №17 | л | 400 | 400 | 480 | 50.5 | 24240 |  | 50.5 |  | июль 2025
96 | Отвод П 90 град. 219х6,0 с наружным двухслойным полимерным покрытием заводского нанесения (конструкция № 2 по ГОСТ Р 51164-98) | шт | 20000 | 20000 | 24000 | 1 | 24000 | 1 |  |  | июль 2025
97 | Переход П 530х12-426х10 неизолированный | шт | 19500 | 19500 | 23400 | 1 | 23400 | 1 |  |  | июль 2025
98 | Тройник П 325х8,0 неизолированный | шт | 19000 | 19000 | 22800 | 1 | 22800 | 1 |  |  | июль 2025
99 | Лист 10 ГОСТ 19903-2015 | т | 105000 | 105000 | 126000 | 0.179 | 22554 | 0.179 |  |  | июль 2025
100 | SigmaDur 520 комп.А (цвет - желтый) | л | 1500 | 1500 | 1800 | 12.1 | 21780 |  | 12.1 |  | июль 2025
101 | Швеллер 16У ГОСТ 8240-97 | т | 123000 | 123000 | 147600 | 0.139 | 20516.4 | 0.139 |  |  | июль 2025
102 | Лист 10 ГОСТ 19903-2015 | т | 105000 | 105000 | 126000 | 0.159 | 20034 | 0.159 |  |  | июль 2025
103 | Сталь равнополочная угловая 50х5-В, L=48 м | т | 91000 | 91000 | 109200 | 0.181 | 19765.2 | 0.181 |  |  | июль 2025
104 | Труба ?159х6 ГОСТ 10704-91 | т | 103620 | 103620 | 124344 | 0.158 | 19646.352 | 0.158 |  |  | июль 2025
105 | SigmaDur 520 комп.Б | л | 1500 | 1500 | 1800 | 10.8 | 19440 |  | 10.8 |  | июль 2025
106 | Отвод П90 град - 325х8,0 неизолированный | шт | 16000 | 16000 | 19200 | 1 | 19200 | 1 |  |  | июль 2025
107 | Лист 6 ГОСТ 19903-2015 | т | 93000 | 93000 | 111600 | 0.171 | 19083.6 | 0.171 |  |  | июль 2025
108 | Эпоксидное покрытие Amercoat 236 комп. А (цвет - серый) | л | 1085 | 1085 | 1302 | 14.3 | 18618.6 |  | 14.3 |  | июль 2025
109 | Разбавитель Thinner 91-92 | л | 584 | 584 | 700.8 | 26.1 | 18290.88 |  | 26.1 |  | июль 2025
110 | Отвод П60 град - 325х8,0 неизолированный | шт | 15000 | 15000 | 18000 | 1 | 18000 | 1 |  |  | июль 2025
111 | Отвод П90 град - 219х6,0 неизолированный | шт | 5000 | 5000 | 6000 | 3 | 18000 | 3 |  |  | июль 2025
112 | Отвод П45 град - 325х8,0 неизолированный | шт | 14000 | 14000 | 16800 | 1 | 16800 | 1 |  |  | июль 2025
113 | Профильная труба 80х5 ГОСТ 30245-2003 | т | 107250 | 107250 | 128700 | 0.129 | 16602.3 | 0.129 |  |  | июль 2025
114 | Прокладка диэлектрическая под надземную арматуру DN 400: плита из полиамида 6 блочного (капролона) 400х400х40 мм | шт | 6782 | 6782 | 8138.4 | 2 | 16276.8 |  | 2 |  | июль 2025
115 | Перегорода SEP L3000 Н80, горячеоцинкованая, 36500 HDZ | шт | 1350 | 1350 | 1620 | 10 | 16200 |  | 10 |  | июль 2025
116 | Уголок 50х5 ГОСТ 8509-93 | т | 86000 | 86000 | 103200 | 0.153 | 15789.6 | 0.153 |  |  | июль 2025
117 | Крышка на лоток с заземлением осн. 100, горячеоцинкованная L=3000, толщина металла 0,7мм, 35522HDZ | шт | 1600 | 1600 | 1920 | 8 | 15360 |  | 8 |  | июль 2025
118 | Лист просечно-вытяжной ПВ1 506х770х3500 | т | 96100 | 96100 | 115320 | 0.133 | 15337.56 | 0.133 |  |  | июль 2025
119 | Трафарет "РВС №3", размером 11,01х3,51м (1 шт.) | м2 | 325 | 325 | 390 | 38.7 | 15093 |  | 38.7 |  | июль 2025
120 | Труба металлопластиковая Standart 26х3,0мм, РМ.305.06 | м | 238 | 238 | 285.6 | 52 | 14851.2 |  | 52 |  | июль 2025
121 | Заглушка П 325х10,0 неизолированный | шт | 6000 | 6000 | 7200 | 2 | 14400 | 2 |  |  | июль 2025
122 | Труба стальная бесшовная горячедеформированная диам. 219х6, L=1,5м / 47,28кг с наружным двухслойным покрытием заводского нанесения (конструкция № 2 по ГОСТ Р 51164-98) | м | 7900 | 7900 | 9480 | 1.5 | 14220 | 1.5 |  |  | июль 2025
123 | Сталь прокатная полосовая 5х40-В L=80м | т | 94000 | 94000 | 112800 | 0.126 | 14212.8 | 0.126 |  |  | июль 2025
124 | Швеллер 16У ГОСТ 8240-97 | т | 123000 | 123000 | 147600 | 0.095 | 14022 | 0.095 |  |  | июль 2025
125 | Труба стальная бесшовная горячедеформированная диам. 114х6, L=3,5м / 55,93кг | кг | 185 | 185 | 222 | 55.93 | 12416.46 | 55.93 |  |  | июль 2025
126 | Абразивный порошок | т | 11000 | 11000 | 13200 | 0.92 | 12144 | 0.92 |  |  | июль 2025
127 | Уголок 50х5 ГОСТ 8509-93 | т | 86000 | 86000 | 103200 | 0.117 | 12074.4 | 0.117 |  |  | июль 2025
128 | Кабель медный огнестойкий экранированный с ПВХ изоляцией в ПВХ оболочке пониженной пожароопасности с низким газо и дымо выделением, КПСЭнг(А)-FRLS сеч. 1х2х0,5мм2 | м | 27 | 27 | 32.4 | 370 | 11988 | 370 |  |  | июль 2025
129 | Дренажная труба ПЭ 100 SDR 17-90х5,4 техническая длиной 2,5м | м | 265 | 265 | 318 | 37.5 | 11925 |  | 37.5 |  | июль 2025
130 | Блок фундаментный ФБС 12.4.6-т | шт | 4800 | 4800 | 5760 | 2 | 11520 | 2 |  |  | июль 2025
131 | Блок фундаментный ФБС 12.4.6-т | шт | 4800 | 4800 | 5760 | 2 | 11520 | 2 |  |  | июль 2025
132 | Маты URSA-GEO М-25, толщиной 50мм | м3 | 5450 | 5450 | 6540 | 1.75 | 11445 | 1.75 |  |  | июль 2025
133 | Тройник П 219х8,0 неизолированный | шт | 9000 | 9000 | 10800 | 1 | 10800 | 1 |  |  | июль 2025
134 | Лист 16 ГОСТ 19903-2015 | т | 110000 | 110000 | 132000 | 0.08 | 10560 | 0.08 |  |  | июль 2025
135 | Кабель контрольный экранированный с медными жилами КВВГЭнг(А), сеч. 4х1,0мм2 | м | 70 | 70 | 84 | 125 | 10500 | 125 |  |  | июль 2025
136 | Пруток диам.20 А240 ГОСТ 34028-2016 | т | 101000 | 101000 | 121200 | 0.086 | 10423.2 | 0.086 |  |  | июль 2025
137 | Арматура А400 ?14мм, сталь 25Г2С | т | 120000 | 120000 | 144000 | 0.072 | 10368 | 0.072 |  | 0.018 | июль 2025
138 | Лист 6 ГОСТ 19903-2015 | т | 93000 | 93000 | 111600 | 0.089 | 9932.4 | 0.089 |  |  | июль 2025
139 | Лист 10 ГОСТ 19903-2015 | т | 105000 | 105000 | 126000 | 0.078 | 9828 | 0.078 |  |  | июль 2025
140 | Трафарет "ОГНЕОПАСНО!", размером 14,32х1,75м (1 шт.) | м2 | 325 | 325 | 390 | 25.1 | 9789 |  | 25.1 |  | июль 2025
141 | Швеллер 8П (б/у) L=1,5м (8 шт.) | т | 95200 | 95200 | 114240 | 0.085 | 9710.4 | 0.085 |  |  | июль 2025
142 | Бетон В25 F200 W6 | м3 | 15300 | 15300 | 18360 | 0.51 | 9363.6 | 0.51 |  |  | июль 2025
143 | Лист 5 ГОСТ 19903-2015 | т | 92000 | 92000 | 110400 | 0.082 | 9052.8 | 0.082 |  |  | июль 2025
144 | Растворитель Литум №10 | л | 400 | 400 | 480 | 18 | 8640 |  | 18 |  | июль 2025
145 | Труба ?89х5 ГОСТ 10704-91 | т | 100000 | 100000 | 120000 | 0.071 | 8520 | 0.071 |  |  | июль 2025
146 | Мастика битумная дорожная | кг | 165 | 165 | 198 | 43 | 8514 |  | 43 |  | июль 2025
147 | Опора 114-КП-А11-В-Ст13сп ОСТ 36-146-88 | шт | 708 | 708 | 849.6 | 10 | 8496 | 10 |  |  | июль 2025
148 | Опора трубопровода подвижная хомутовая ОПБ2-219-071.00, ТУ 1468-012-04698606-14 | шт | 1176 | 1176 | 1411.2 | 6 | 8467.2 | 6 |  |  | июль 2025
149 | Коробка клеммная взрывозащищенная КЗПМ3.1-25/24-(Л-1БТ-М20-ММРн-20)х4(А)-(Л-1БТ-ММРн-20)х4(С)-В1,5 | шт | 7000 | 7000 | 8400 | 1 | 8400 |  | 1 |  | июль 2025
150 | Эмаль ПФ-115 (цвет - черный) | кг | 142 | 142 | 170.4 | 48.8 | 8315.52 |  | 48.8 |  | июль 2025
151 | Труба ?114х6 ГОСТ 10704-91 | т | 115000 | 115000 | 138000 | 0.06 | 8280 | 0.06 |  |  | июль 2025
152 | Проволока 1,2-О-Ч | т | 190000 | 190000 | 228000 | 0.036 | 8208 |  | 0.036 |  | июль 2025
153 | Прокладка диэлектрическая под надземную арматуру DN 300: плита из полиамида 6 блочного (капролона) 400х400х40 мм | шт | 6782 | 6782 | 8138.4 | 1 | 8138.4 |  | 1 |  | июль 2025
154 | Кабель контрольный экранированный с медными жилами КВВГЭнг(А), сеч. 7х1,0мм2 | м | 100 | 100 | 120 | 65 | 7800 | 65 |  |  | июль 2025
155 | Отвод П 90 град - 114х6,0 неизолированный | шт | 1300 | 1300 | 1560 | 5 | 7800 | 5 |  |  | июль 2025
156 | Отвод крутоизогнутый 90? 114х6 ГОСТ 17375-2001 | шт | 1300 | 1300 | 1560 | 5 | 7800 | 5 |  |  | июль 2025
157 | Песчано-гравийная смесь | м3 | 1190 | 1190 | 1428 | 5.42 | 7739.76 | 5.42 |  |  | июль 2025
158 | Эпоксидное покрытие Amercoat 236 комп. А (цвет - серый) | л | 1085 | 1085 | 1302 | 5.9 | 7681.8 |  | 5.9 |  | июль 2025
159 | Крепление ТМ к стене для вертикального монтажа осн. 100мм, горячеоцинкованная, ВММ1010HDZ | шт | 800 | 800 | 960 | 8 | 7680 |  | 8 |  | июль 2025
160 | Опора трубопровода подвижная хомутовая ОПБ2-325-091.00, ТУ 1468-012-04698606-14 | шт | 2106 | 2106 | 2527.2 | 3 | 7581.6 | 3 |  |  | июль 2025
161 | Лист просечно-вытяжной ПВ1 506х250х650 (8 шт.) | т | 96100 | 96100 | 115320 | 0.065 | 7495.8 | 0.065 |  |  | июль 2025
162 | Опора трубопровода корпусная хомутовая типа 114-КХ-А11-041.00, ТУ 1468-012-04698606-14 | шт | 2076 | 2076 | 2491.2 | 3 | 7473.6 | 3 |  |  | июль 2025
163 | Бетон В25, F200, W6 (подливка) | м3 | 15300 | 15300 | 18360 | 0.4 | 7344 | 0.4 |  |  | июль 2025
164 | Уголок 50х5 ГОСТ 8509-93 | т | 86000 | 86000 | 103200 | 0.071 | 7327.2 | 0.071 |  |  | июль 2025
165 | Железобетонная плита ФЛ12.12-1 ГОСТ 13580-2021 | шт | 6050 | 6050 | 7260 | 1 | 7260 | 1 |  |  | июль 2025
166 | Консоль ВМ на лоток с осн. 200, горячеоцинкованная сталь, погружением после изготовления, ВВМ5020HDZ | шт | 600 | 600 | 720 | 10 | 7200 |  | 10 |  | июль 2025
167 | Уголок 25х4 ГОСТ 8509-93 | т | 101400 | 101400 | 121680 | 0.054 | 6570.72 | 0.054 |  |  | июль 2025
168 | Разбавитель Thinner 21-06 | л | 584 | 584 | 700.8 | 9 | 6307.2 |  | 9 |  | июль 2025
169 | Отвод крутоизогнутый 90? 114х6 ГОСТ 17375-2001 | шт | 1300 | 1300 | 1560 | 4 | 6240 | 4 |  |  | июль 2025
170 | Лист 5 ГОСТ 19903-2015 | т | 92000 | 92000 | 110400 | 0.054 | 5961.6 | 0.054 |  |  | июль 2025
171 | Пруток диам.20 А240 ГОСТ 34028-2016 | т | 101000 | 101000 | 121200 | 0.048 | 5817.6 | 0.048 |  |  | июль 2025
172 | Масляная краска МА-15 | кг | 148 | 148 | 177.6 | 32.7 | 5807.52 |  | 32.7 |  | июль 2025
173 | Блок фундаментный ФБС 12.4.6-т | шт | 4800 | 4800 | 5760 | 1 | 5760 | 1 |  |  | июль 2025
174 | Песчано-гравийная смесь | м3 | 1190 | 1190 | 1428 | 4 | 5712 | 4 |  |  | июль 2025
175 | Опора трубопровода подвижная хомутовая ОПБ2-530-121.00, ТУ 1468-012-04698606-14 | шт | 4578 | 4578 | 5493.6 | 1 | 5493.6 | 1 |  |  | июль 2025
176 | Растворитель Р-646 | кг | 105 | 105 | 126 | 41.8 | 5266.8 |  | 41.8 |  | июль 2025
177 | Бентонит (гранулы) | кг | 50 | 50 | 60 | 85.6 | 5136 |  | 85.6 |  | июль 2025
178 | Битумная мастика МГТН | кг | 165 | 165 | 198 | 24 | 4752 |  | 24 |  | июль 2025
179 | Эпоксидное покрытие Amercoat 236 комп. Б | л | 1085 | 1085 | 1302 | 3.6 | 4687.2 |  | 3.6 |  | июль 2025
180 | Лист 5 ГОСТ 19903-2015 | т | 92000 | 92000 | 110400 | 0.04 | 4416 | 0.04 |  |  | июль 2025
181 | Лист 10 ГОСТ 19903-2015 | т | 105000 | 105000 | 126000 | 0.035 | 4410 | 0.035 |  |  | июль 2025
182 | Лист просечно-вытяжной ПВ1 506х250х650 (14 шт.) | т | 96100 | 96100 | 115320 | 0.038 | 4382.16 | 0.038 |  |  | июль 2025
183 | Эмаль ПФ-115 (цвет - красный) | кг | 142 | 142 | 170.4 | 25.1 | 4277.04 |  | 25.1 |  | июль 2025
184 | Пруток диам.20 А240 ГОСТ 34028-2016 | т | 101000 | 101000 | 121200 | 0.035 | 4242 | 0.035 |  |  | июль 2025
185 | Силикон-эпоксидная грунт-эмаль СБЭ-111 "Унипол" | кг | 470 | 470 | 564 | 7.36 | 4151.04 |  | 7.36 |  | июль 2025
186 | Лист 6 ГОСТ 19903-2015 | т | 93000 | 93000 | 111600 | 0.037 | 4129.2 | 0.037 |  |  | июль 2025
187 | Пруток 4ф-МД-12х1200-А500С ГОСТ 34028-2016 (40шт.) | т | 79100 | 79100 | 94920 | 0.043 | 4081.56 | 0.043 |  |  | июль 2025
188 | Болт 1.1 М24х1400 ВСт3пс2, ГОСТ 24379.1-2012 | шт | 841 | 841 | 1009.2 | 4 | 4036.8 | 4 |  |  | июль 2025
189 | Швеллер 10П ГОСТ 8240-97 | т | 96000 | 96000 | 115200 | 0.035 | 4032 | 0.035 |  |  | июль 2025
190 | Щебень М600 фр.20-40 мм F25 | м3 | 3550 | 3550 | 4260 | 0.94 | 4004.4 | 0.94 |  |  | июль 2025
191 | Пруток диам.25 А240 ГОСТ 34028-2016 | т | 101000 | 101000 | 121200 | 0.033 | 3999.6 | 0.033 |  |  | июль 2025
192 | Комплект изоляционных материалов ЛИТКОР-КМ на сварные стыки Дн200, в составе на 1 стык:- битумно-полимерная грунтовка БИОМ 1 слой - 0,06л,- мастичная лента РУАЗ-АРМ, шириной 450х2мм - 0,55м,- муфта термоусаживающаяся ИЗТМ - 1 шт | компл | 831 | 831 | 997.2 | 4 | 3988.8 |  | 4 |  | июль 2025
193 | Угол вертикальный внутренний 90град, 100/80, горячеоцинкованный в компл. с крепежными элементами и соединительными пластинами, CS90, 36682KHDZ | шт | 3300 | 3300 | 3960 | 1 | 3960 |  | 1 |  | июль 2025
194 | Бетон В25 F200 W6 | м3 | 15300 | 15300 | 18360 | 0.21 | 3855.6 | 0.21 |  |  | июль 2025
195 | Маты URSA-GEO М-25, толщиной 50мм | м3 | 5450 | 5450 | 6540 | 0.57 | 3727.8 | 0.57 |  |  | июль 2025
196 | Эмаль ПФ-115 (цвет - белый) | кг | 142 | 142 | 170.4 | 21.7 | 3697.68 |  | 21.7 |  | июль 2025
197 | Песок средней крупности | м3 | 980 | 980 | 1176 | 2.92 | 3433.92 | 2.92 |  |  | июль 2025
198 | Лист 4 ГОСТ 19903-2015 | т | 92000 | 92000 | 110400 | 0.031 | 3422.4 | 0.031 |  |  | июль 2025
199 | Лист 8 ГОСТ 19903-2015 | т | 95000 | 95000 | 114000 | 0.03 | 3420 | 0.03 |  |  | июль 2025
200 | Маты URSA-GEO М-25, толщиной 50мм | м3 | 5450 | 5450 | 6540 | 0.52 | 3400.8 | 0.52 |  |  | июль 2025
201 | Сетка 2С 10А400-200 / 10А400-200, размером 850х850мм (4 шт.) | т | 127000 | 127000 | 152400 | 0.021 | 3200.4 | 0.021 |  |  | июль 2025
202 | Переход концентрический К-114х6 - 89х6 ГОСТ 17378-2001 | шт | 1300 | 1300 | 1560 | 2 | 3120 | 2 |  |  | июль 2025
203 | Лист просечно-вытяжной ПВ1 506х250х650 (10 шт.) | т | 96100 | 96100 | 115320 | 0.027 | 3113.64 | 0.027 |  |  | июль 2025
204 | Битумная мастика МГТН | кг | 165 | 165 | 198 | 15.6 | 3088.8 |  | 15.6 |  | июль 2025
205 | Лента битумно-полимерная самоклеющаяся толщ. 1,5мм, шир. 0,2м | м | 55 | 55 | 66 | 45 | 2970 |  | 45 |  | июль 2025
206 | Лист 10 ГОСТ 19903-2015 | т | 105000 | 105000 | 126000 | 0.023 | 2898 | 0.023 |  |  | июль 2025
207 | Отвод крутоизогнут 45? 114х6 ГОСТ 17375-2001 | шт | 1200 | 1200 | 1440 | 2 | 2880 | 2 |  |  | июль 2025
208 | Лист 10 ГОСТ 19903-2015 | т | 105000 | 105000 | 126000 | 0.022 | 2772 | 0.022 |  |  | июль 2025
209 | Лист 5 ГОСТ 19903-2015 | т | 92000 | 92000 | 110400 | 0.025 | 2760 | 0.025 |  |  | июль 2025
210 | Болт БСР 12х110 УЗ | шт | 93 | 93 | 111.6 | 24 | 2678.4 |  | 24 |  | июль 2025
211 | Тройник П 114х6,0 неизолированный | шт | 2200 | 2200 | 2640 | 1 | 2640 | 1 |  |  | июль 2025
212 | Эмаль ПФ-115 (цвет - желтый) | кг | 142 | 142 | 170.4 | 15.4 | 2624.16 |  | 15.4 |  | июль 2025
213 | Лист 6 ГОСТ 19903-2015 | т | 93000 | 93000 | 111600 | 0.023 | 2566.8 | 0.023 |  |  | июль 2025
214 | Держатель оцинкованный двусторонний д. 32мм, 53359, ДКС | шт | 26 | 26 | 31.2 | 82 | 2558.4 |  | 82 |  | июль 2025
215 | Опора 114-КП-А11-В-Ст13сп ОСТ 36-146-88 | шт | 708 | 708 | 849.6 | 3 | 2548.8 | 3 |  |  | июль 2025
216 | Труба ?89х4 ГОСТ 10704-91 | т | 100000 | 100000 | 120000 | 0.021 | 2520 | 0.021 |  |  | июль 2025
217 | Швеллер 12У ГОСТ 8240-97 | т | 121100 | 121100 | 145320 | 0.017 | 2470.44 | 0.017 |  |  | июль 2025
218 | Грунтовка ГФ-021 | кг | 128 | 128 | 153.6 | 15.8 | 2426.88 |  | 15.8 |  | июль 2025
219 | Эмаль ПФ-115 (цвет - черный) | кг | 142 | 142 | 170.4 | 14.2 | 2419.68 |  | 14.2 |  | июль 2025
220 | Силикон-эпоксидная грунт-эмаль СБЭ-111 "Унипол" | кг | 470 | 470 | 564 | 4.2 | 2368.8 |  | 4.2 |  | июль 2025
221 | Монтажный Z-образный профиль 50х50х50 (L=1000мм), ВРМ3510, ДКС | шт | 1950 | 1950 | 2340 | 1 | 2340 |  | 1 |  | июль 2025
222 | Песчано-гравийная смесь | м3 | 1190 | 1190 | 1428 | 1.6 | 2284.8 | 1.6 |  |  | июль 2025
223 | Песчано-гравийная смесь | м3 | 1190 | 1190 | 1428 | 1.6 | 2284.8 | 1.6 |  |  | июль 2025
224 | П-образный профиль PSM, L1000 мм, толщ. 2,5мм, сталь горячеоцинкованная, светло-серый, ВРМ2910HDZ | шт | 900 | 900 | 1080 | 2 | 2160 |  | 2 |  | июль 2025
225 | Маты URSA-GEO М-25, толщиной 50мм | м3 | 5450 | 5450 | 6540 | 0.32 | 2092.8 | 0.32 |  |  | июль 2025
226 | Грунтовка ГФ-021 | кг | 128 | 128 | 153.6 | 13.5 | 2073.6 |  | 13.5 |  | июль 2025
227 | Арматура А400 ?10мм, сталь 25Г2С | т | 120000 | 120000 | 144000 | 0.014 | 2016 | 0.014 |  | 0.014 | июль 2025
228 | Лист просечно-вытяжной ПВ1 506х200х750 (5шт.) | т | 96100 | 96100 | 115320 | 0.017 | 1960.44 | 0.017 |  |  | июль 2025
229 | Эпоксидное покрытие Amercoat 236 комп. Б | л | 1085 | 1085 | 1302 | 1.5 | 1953 |  | 1.5 |  | июль 2025
230 | Уголок 25х4 ГОСТ 8509-93 | т | 101400 | 101400 | 121680 | 0.016 | 1946.88 | 0.016 |  |  | июль 2025
231 | Эмаль ПФ-115 (цвет - черный) | кг | 142 | 142 | 170.4 | 11.1 | 1891.44 |  | 11.1 |  | июль 2025
232 | Лист 10 ГОСТ 19903-2015 | т | 105000 | 105000 | 126000 | 0.015 | 1890 | 0.015 |  |  | июль 2025
233 | Песчано-гравийная смесь | м3 | 1190 | 1190 | 1428 | 1.3 | 1856.4 | 1.3 |  |  | июль 2025
234 | Щебень М600 фр.20-40 мм F25 | м3 | 3550 | 3550 | 4260 | 0.42 | 1789.2 | 0.42 |  |  | июль 2025
235 | Металлорукав герметичный в ПВХ оболочке, МРПИнг 20, zeta 44405 | м | 73 | 73 | 87.6 | 20 | 1752 | 20 |  |  | июль 2025
236 | Лист просечно-вытяжной ПВ1 506х1000х900 | т | 96100 | 96100 | 115320 | 0.015 | 1729.8 | 0.015 |  |  | июль 2025
237 | Уголок 100х7 ГОСТ 8509-93 | т | 60000 | 60000 | 72000 | 0.024 | 1728 |  | 0.024 |  | июль 2025
238 | Цемент М500 | т | 10285 | 10285 | 12342 | 0.138 | 1703.196 |  | 0.138 |  | июль 2025
239 | Прокладка из паронита ПМБ 1,0х1300х300 ГОСТ 481-80 | шт | 195 | 195 | 234 | 7 | 1638 |  | 7 |  | июль 2025
240 | эмаль ПФ-115 (черная) | кг | 142 | 142 | 170.4 | 9.6 | 1635.84 |  | 9.6 |  | июль 2025
241 | Бобышка приварная БП01 М30х1,5-55 ст.09г2 | шт | 450 | 450 | 540 | 3 | 1620 |  | 3 |  | июль 2025
242 | Крышка на угол вертикальный 90 град. 80х100, 1,5мм, горячеоцинк., в комплекте с крепежными элементами, SKIM810KHDZ | шт | 1350 | 1350 | 1620 | 1 | 1620 |  | 1 |  | июль 2025
243 | Уголок 25х4 ГОСТ 8509-93 | т | 101400 | 101400 | 121680 | 0.013 | 1581.84 | 0.013 |  |  | июль 2025
244 | Лист 10 ГОСТ 19903-2015 | т | 105000 | 105000 | 126000 | 0.012 | 1512 | 0.012 |  |  | июль 2025
245 | Лист 10 ГОСТ 19903-2015 | т | 105000 | 105000 | 126000 | 0.012 | 1512 | 0.012 |  |  | июль 2025
246 | Лист просечно-вытяжной ПВ1 506х770х1000 | т | 96100 | 96100 | 115320 | 0.013 | 1499.16 | 0.013 |  |  | июль 2025
247 | Лист просечно-вытяжной ПВ1 506х770х1000 | т | 96100 | 96100 | 115320 | 0.013 | 1499.16 | 0.013 |  |  | июль 2025
248 | Экструдированный пенополистирол толщ. 20мм | м3 | 8200 | 8200 | 9840 | 0.15 | 1476 |  | 0.15 |  | июль 2025
249 | Термоусадочная трубка среднестенная с подклеивающим слоем 55/16-3,0, AMWA | м | 600 | 600 | 720 | 2 | 1440 |  | 2 |  | июль 2025
250 | Лист 5 ГОСТ 19903-2015 | т | 92000 | 92000 | 110400 | 0.013 | 1435.2 | 0.013 |  |  | июль 2025
251 | Силикон-эпоксидная грунт-эмаль СБЭ-111 "Унипол" | кг | 470 | 470 | 564 | 2.4 | 1353.6 |  | 2.4 |  | июль 2025
252 | Болт БСР 12х110 УЗ | шт | 93 | 93 | 111.6 | 12 | 1339.2 |  | 12 |  | июль 2025
253 | Полоса стальная 5х40мм, L=5м | кг | 120 | 120 | 144 | 8.9 | 1281.6 | 8.9 |  |  | июль 2025
254 | Разбавитель Thinner 21-06 | л | 584 | 584 | 700.8 | 1.8 | 1261.44 |  | 1.8 |  | июль 2025
255 | Эмаль ПФ-115 (цвет - черный) | кг | 142 | 142 | 170.4 | 7.2 | 1226.88 |  | 7.2 |  | июль 2025
256 | Эмаль МЛ-12м (цвет - красный) | кг | 158 | 158 | 189.6 | 6.1 | 1156.56 |  | 6.1 |  | июль 2025
257 | Щебень М600 фр.20-40 мм F25 | м3 | 3550 | 3550 | 4260 | 0.27 | 1150.2 | 0.27 |  |  | июль 2025
258 | Бетон В25 F200 W6 | м3 | 15300 | 15300 | 18360 | 0.06 | 1101.6 | 0.06 |  |  | июль 2025
259 | Грунтовка ГФ-021 | кг | 128 | 128 | 153.6 | 6.8 | 1044.48 |  | 6.8 |  | июль 2025
260 | Труба ?57х3,5 ГОСТ 10704-91 | т | 85000 | 85000 | 102000 | 0.01 | 1020 | 0.01 |  |  | июль 2025
261 | Головка муфтовая ГМ-80 PN16 ГОСТ Р 53279-2009 | шт | 420 | 420 | 504 | 2 | 1008 | 2 |  |  | июль 2025
262 | Головка - заглушка ГЗ-80 PN16 ГОСТ Р 53279-2009 | шт | 420 | 420 | 504 | 2 | 1008 | 2 |  |  | июль 2025
263 | Щебень М600 фр.20-40 мм F25 | м3 | 3550 | 3550 | 4260 | 0.23 | 979.8 | 0.23 |  |  | июль 2025
264 | Хомут гибкий атмосферостойкий (6х180мм), 26450, ДКС (упаковка 100шт) | уп | 800 | 800 | 960 | 1 | 960 |  | 1 |  | июль 2025
265 | Грунтовка ГФ-021 | кг | 128 | 128 | 153.6 | 6.1 | 936.96 |  | 6.1 |  | июль 2025
266 | Болт БСР 12х110 УЗ | шт | 93 | 93 | 111.6 | 8 | 892.8 |  | 8 |  | июль 2025
267 | Болт БСР 12х110 УЗ | шт | 93 | 93 | 111.6 | 8 | 892.8 |  | 8 |  | июль 2025
268 | Арматура диам. 8 А-I | т | 49200 | 49200 | 59040 | 0.015 | 885.6 |  | 0.015 |  | июль 2025
269 | Грунтовка битумная | кг | 175 | 175 | 210 | 4.2 | 882 |  | 4.2 |  | июль 2025
270 | Эмаль ПФ-115 (цвет - черный) | кг | 142 | 142 | 170.4 | 5.13 | 874.152 |  | 5.13 |  | июль 2025
271 | Эмаль ПФ-115 (цвет - черный) | кг | 142 | 142 | 170.4 | 4.9 | 834.96 |  | 4.9 |  | июль 2025
272 | Эмаль ПФ-115 (цвет - желтый) | кг | 142 | 142 | 170.4 | 4.7 | 800.88 |  | 4.7 |  | июль 2025
273 | Маты URSA-GEO М-25, толщиной 50мм | м3 | 5450 | 5450 | 6540 | 0.12 | 784.8 | 0.12 |  |  | июль 2025
274 | Термоусадочная трубка среднестенная с подклеивающим слоем 55/16-3,0, AMWA | м | 600 | 600 | 720 | 1 | 720 |  | 1 |  | июль 2025
275 | Песчано-гравийная смесь | м3 | 1190 | 1190 | 1428 | 0.46 | 656.88 | 0.46 |  |  | июль 2025
276 | Битумная мастика МГТН | кг | 165 | 165 | 198 | 3.2 | 633.6 |  | 3.2 |  | июль 2025
277 | Битумная мастика МГТН | кг | 165 | 165 | 198 | 3.2 | 633.6 |  | 3.2 |  | июль 2025
278 | Эмаль ПФ-115 (цвет - желтый) | кг | 142 | 142 | 170.4 | 3.7 | 630.48 |  | 3.7 |  | июль 2025
279 | Грунтовка ГФ-021 | кг | 128 | 128 | 153.6 | 4 | 614.4 |  | 4 |  | июль 2025
280 | Грунтовка ГФ-021 | кг | 128 | 128 | 153.6 | 3.9 | 599.04 |  | 3.9 |  | июль 2025
281 | Прокладка из паронита ПМБ 1,0х1100х300 ГОСТ 481-80 | шт | 165 | 165 | 198 | 3 | 594 |  | 3 |  | июль 2025
282 | Эмаль ПФ-115 (цвет - черный) | кг | 142 | 142 | 170.4 | 3.42 | 582.768 |  | 3.42 |  | июль 2025
283 | Грунтовка битумная | кг | 175 | 175 | 210 | 2.7 | 567 |  | 2.7 |  | июль 2025
284 | Щебень М600 фр.20-40 мм F25 | м3 | 3550 | 3550 | 4260 | 0.13 | 553.8 | 0.13 |  |  | июль 2025
285 | эмаль ПФ-115 (черная) | кг | 142 | 142 | 170.4 | 3.2 | 545.28 |  | 3.2 |  | июль 2025
286 | Лента стальная упаковочная, мягкая, 0,7 ? 20 мм | кг | 75 | 75 | 90 | 6.042 | 543.78 |  | 6.042 |  | июль 2025
287 | Лента стальная упаковочная, мягкая, 0,7 ? 20 мм | кг | 75 | 75 | 90 | 6.042 | 543.78 |  | 6.042 |  | июль 2025
288 | Пластиковая сетка яч. 10х10мм | м2 | 90 | 90 | 108 | 5 | 540 |  | 5 |  | июль 2025
289 | Металлорукав герметичный в ПВХ оболочке, МРПИнг 20, zeta 44405 | м | 73 | 73 | 87.6 | 6 | 525.6 | 6 |  |  | июль 2025
290 | Разбавитель Thinner 21-06 | л | 584 | 584 | 700.8 | 0.74 | 518.592 |  | 0.74 |  | июль 2025
291 | Битумная мастика МГТН | кг | 165 | 165 | 198 | 2.6 | 514.8 |  | 2.6 |  | июль 2025
292 | Песок средней крупности | м3 | 980 | 980 | 1176 | 0.43 | 505.68 | 0.43 |  |  | июль 2025
293 | Уголок 25х3 ГОСТ 8509-93 | т | 70000 | 70000 | 84000 | 0.006 | 504 |  | 0.006 |  | июль 2025
294 | Лента стальная упаковочная, мягкая, 0,7 ? 20 мм | кг | 75 | 75 | 90 | 5.512 | 496.08 |  | 5.512 |  | июль 2025
295 | Гайка с насечкой, препятствующей откручиванию, оцинк. М6, СМ100600, ДКС (1 уп. - 200шт) | шт | 2.8 | 2.8 | 3.36 | 146 | 490.56 |  | 146 |  | июль 2025
296 | Грунтовка ГФ-021 | кг | 128 | 128 | 153.6 | 3.1 | 476.16 |  | 3.1 |  | июль 2025
297 | Лист 6 ГОСТ 19903-2015 | т | 93000 | 93000 | 111600 | 0.004 | 446.4 | 0.004 |  |  | июль 2025
298 | Болт БСР 12х110 УЗ | шт | 93 | 93 | 111.6 | 4 | 446.4 |  | 4 |  | июль 2025
299 | Лист 5 ГОСТ 19903-2015 | т | 92000 | 92000 | 110400 | 0.004 | 441.6 | 0.004 |  |  | июль 2025
300 | Эмаль МЛ-12м (цвет - красный) | кг | 158 | 158 | 189.6 | 2.3 | 436.08 |  | 2.3 |  | июль 2025
301 | Уголок 75х6 ГОСТ 8509-93 | т | 60000 | 60000 | 72000 | 0.006 | 432 |  | 0.006 |  | июль 2025
302 | Лента битумно-полимерная самоклеющаяся толщ. 1,5мм, шир. 0,2м | м | 55 | 55 | 66 | 6 | 396 |  | 6 |  | июль 2025
303 | Эмаль ПФ-115 (цвет - желтый) | кг | 142 | 142 | 170.4 | 2.3 | 391.92 |  | 2.3 |  | июль 2025
304 | Труба ?89х6 ГОСТ 10704-91 | т | 100000 | 100000 | 120000 | 0.003 | 360 | 0.003 |  |  | июль 2025
305 | Битумный лак БТ-577 | кг | 198 | 198 | 237.6 | 1.51 | 358.776 |  | 1.51 |  | июль 2025
306 | эмаль ПФ-115 (черная) | кг | 142 | 142 | 170.4 | 2.1 | 357.84 |  | 2.1 |  | июль 2025
307 | Силикон-эпоксидная грунт-эмаль СБЭ-111 "Унипол" | кг | 470 | 470 | 564 | 0.6 | 338.4 |  | 0.6 |  | июль 2025
308 | Болт М8х70, шестигранный, СМ020870 | шт | 14 | 14 | 16.8 | 20 | 336 |  | 20 |  | июль 2025
309 | Провод гибкий желто-зеленого цвета ПуГВ сеч. 6,0мм2, | м | 55 | 55 | 66 | 5 | 330 |  | 5 |  | июль 2025
310 | Прокладка из паронита ПМБ 1,0х300х300 ГОСТ 481-80 | шт | 45 | 45 | 54 | 6 | 324 |  | 6 |  | июль 2025
311 | Грунтовка ГФ-021 | кг | 128 | 128 | 153.6 | 2 | 307.2 |  | 2 |  | июль 2025
312 | Грунтовка ГФ-021 | кг | 128 | 128 | 153.6 | 2 | 307.2 |  | 2 |  | июль 2025
313 | Лента стальная упаковочная, мягкая, 0,7 ? 20 мм | кг | 75 | 75 | 90 | 3.392 | 305.28 |  | 3.392 |  | июль 2025
314 | Винт с крестообразным шлицем, для соединения лотков М6х10, СМ010610, ДКС 1 упак - 200шт) | шт | 3 | 3 | 3.6 | 82 | 295.2 |  | 82 |  | июль 2025
315 | Уголок 75х6 ГОСТ 8509-93 | т | 60000 | 60000 | 72000 | 0.004 | 288 |  | 0.004 |  | июль 2025
316 | эмаль ПФ-115 (черная) | кг | 142 | 142 | 170.4 | 1.4 | 238.56 |  | 1.4 |  | июль 2025
317 | Экструдированный пенополистирол толщ. 20мм | м3 | 8200 | 8200 | 9840 | 0.024 | 236.16 |  | 0.024 |  | июль 2025
318 | Прокладка из паронита ПМБ 1,0х1300х300 ГОСТ 481-80 | шт | 195 | 195 | 234 | 1 | 234 |  | 1 |  | июль 2025
319 | Грунтовка ГФ-021 | кг | 128 | 128 | 153.6 | 1.5 | 230.4 |  | 1.5 |  | июль 2025
320 | Силикон-эпоксидная грунт-эмаль СБЭ-111 "Унипол" | кг | 470 | 470 | 564 | 0.4 | 225.6 |  | 0.4 |  | июль 2025
321 | Грунтовка ГФ-021 | кг | 128 | 128 | 153.6 | 1.3 | 199.68 |  | 1.3 |  | июль 2025
322 | Грунтовка битумная | кг | 175 | 175 | 210 | 0.9 | 189 |  | 0.9 |  | июль 2025
323 | Грунтовка битумная | кг | 175 | 175 | 210 | 0.9 | 189 |  | 0.9 |  | июль 2025
324 | Грунтовка ГФ-021 | кг | 128 | 128 | 153.6 | 1.08 | 165.888 |  | 1.08 |  | июль 2025
325 | Песок средней крупности | м3 | 980 | 980 | 1176 | 0.14 | 164.64 | 0.14 |  |  | июль 2025
326 | Прокладка из паронита ПМБ 1,0х300х300 ГОСТ 481-80 | шт | 45 | 45 | 54 | 3 | 162 |  | 3 |  | июль 2025
327 | Грунтовка ГФ-021 | кг | 128 | 128 | 153.6 | 1 | 153.6 |  | 1 |  | июль 2025
328 | Грунтовка ГФ-021 | кг | 128 | 128 | 153.6 | 0.9 | 138.24 |  | 0.9 |  | июль 2025
329 | Щебень М600 фр.20-40 мм F25 | м3 | 3550 | 3550 | 4260 | 0.03 | 127.8 | 0.03 |  |  | июль 2025
330 | Гайка М8 с насечкой, препятствующей откручиванию, оцинкованная, СМ100800, ДКС (1 уп. - 100шт) | шт | 5 | 5 | 6 | 20 | 120 |  | 20 |  | июль 2025
331 | Эпоксидное покрытие Amercoat 236 комп. А (цвет - серый) | л | 1085 | 1085 | 1302 | 0.09 | 117.18 |  | 0.09 |  | июль 2025
332 | Лента стальная упаковочная, мягкая, 0,7 ? 20 мм | кг | 75 | 75 | 90 | 1.272 | 114.48 |  | 1.272 |  | июль 2025
333 | Грунтовка ГФ-021 | кг | 128 | 128 | 153.6 | 0.72 | 110.592 |  | 0.72 |  | июль 2025
334 | Грунтовка битумная | кг | 175 | 175 | 210 | 0.5 | 105 |  | 0.5 |  | июль 2025
335 | Эмаль ПФ-115 (цвет - черный) | кг | 142 | 142 | 170.4 | 0.57 | 97.128 |  | 0.57 |  | июль 2025
336 | Эмаль ПФ-115 (цвет - черный) | кг | 142 | 142 | 170.4 | 0.46 | 78.384 |  | 0.46 |  | июль 2025
337 | Пряжка стальная тип I-0 ТУ 36.16.22-64-92 | шт | 6.5 | 6.5 | 7.8 | 10 | 78 |  | 10 |  | июль 2025
338 | Пряжка стальная тип I-0 ТУ 36.16.22-64-92 | шт | 6.5 | 6.5 | 7.8 | 10 | 78 |  | 10 |  | июль 2025
339 | Пряжка стальная тип I-0 ТУ 36.16.22-64-92 | шт | 6.5 | 6.5 | 7.8 | 10 | 78 |  | 10 |  | июль 2025
340 | Резистор С2-29-0,125-2,0кОм | шт | 13 | 13 | 15.6 | 3 | 46.8 |  | 3 |  | июль 2025
341 | Пряжка стальная тип I-0 ТУ 36.16.22-64-92 | шт | 6.5 | 6.5 | 7.8 | 5 | 39 |  | 5 |  | июль 2025
342 | Бирка маркировочная кабельная, белая У134 | шт | 2 | 2 | 2.4 | 16 | 38.4 |  | 16 |  | июль 2025
343 | Пряжка стальная тип I-0 ТУ 36.16.22-64-92 | шт | 6.5 | 6.5 | 7.8 | 4 | 31.2 |  | 4 |  | июль 2025
344 | Эпоксидное покрытие Amercoat 236 комп. Б | л | 1085 | 1085 | 1302 | 0.02 | 26.04 |  | 0.02 |  | июль 2025
345 | Грунтовка ГФ-021 | кг | 128 | 128 | 153.6 | 0.12 | 18.432 |  | 0.12 |  | июль 2025
346 | Грунтовка ГФ-021 | кг | 128 | 128 | 153.6 | 0.1 | 15.36 |  | 0.1 |  | июль 2025
347 | Бирка кабельная маркировочная, белая У134 | шт | 2 | 2 | 2.4 | 6 | 14.4 |  | 6 |  | июль 2025
348 | Проволока 1,2-О-Ч (L=6м) | кг | 190 | 190 | 228 | 0.06 | 13.68 |  | 0.06 |  | июль 2025
349 | Резистор С2-29-0,125-8,2кОм | шт | 11 | 11 | 13.2 | 1 | 13.2 |  | 1 |  | июль 2025
350 | Разбавитель Thinner 21-06 | л | 584 | 584 | 700.8 | 0.01 | 7.008 |  | 0.01 |  | июль 2025
Примечание:
1. Приобретенные материалы Заказчиком выдаются Подрядчику по давальческой схеме.
2. При составлении сметной документации количество материалов необходимо учитывать с коэффициентом расхода, согласно сметных норм.
3. Стоимость материалов, указанная в данном приложении не учитывает затраты ПОДРЯДЧИКА по доставке материалов от склада до объекта, кроме инертных материалов.
4. Перед закупом материалов, указанных в приложении 4 в столбце №10 ("Приобретение материалов/ оборудования Подрядчиком"), Подрядчик обязан запросить наличие данных материалов в свободных остатках Заказчика (в ОКО УКС АО "Белкамнефть" им. А.А. Волкова.) и получить их, в случае наличия, на основании соответствующего письма УКС АО "Белкамнефть" им. А.А. Волкова.