## Мост на р. Гольянка
Приложение 3
Техническое задание
на участие в тендере на выполнение работ Капитальный ремонт объектов Забегаловского н.м. Мост площадью 39,9 кв.м. через р. Гольянка. Нефтеловушка на р. Гольянка
Информация о ЗАКАЗЧИКЕ работ и сведения необходимые для подготовки предложений.
Заказчик – АО "Белкамнефть" им. А.А. Волкова
Месторождение: Забегаловское н.м.
Состав строительно-монтажных работ. Квалификационные требования к Подрядчику
Наименование работ: Строительно-монтажные работы на объектах АО «Белкамнефть» им. А.А. Волкова, стоимость работ определяется на основании актуальной редакции сборников базовых цен Федеральных единичных расценок, в программе Гранд-смета, с использованием индексов ООО "Стройинформресурс" первого месяца каждого квартала (1 кв. - январь; 2 кв. - апрель; 3 кв. - июль; 4 кв. - октябрь).
Обоснование: РД №10П/25-АС, РД 9904-VI-02-ГР
№ п/п | Наименование | Ед. изм. | Осн. ТЗ
1 | 2 | 3 | 4
1 | 8.4 "МОСТ ПЛОЩ.39.9 кв.м ГОЛЬЯНКА ЗАБЕГАЛОВСКОЕ НМ инв. №4526382002"
2 | Демонтаж моста ТММ-3 из металлических конструкций L=10,0м (резку м/конструкций выполнять длиной не более 4,0м и шириной не более 1,0м) | 1 шт / 1 тн | 1 / 5,6
3 | Демонтаж существующего обрамления фундаментных блоков из уголка 63х5мм | 1 м / 1 тн | 22 / 0,105
4 | Изготовление и монтаж нового обрамления фундаментных блоков из уголка 125х8мм | 1 м / 1 тн | 22 / 0,34
5 | Изготовление и монтаж стяжек обрамления фундаментных блоков из полосы 8х60мм поверх уголка 125х8мм | 1 м / 1 тн | 10 / 0,023
6 | Разработка грунта экскаватором на примыканиях дороги к мосту глубиной 0,3м, шириной 1,0м с планировкой по прилегающим откосам дорожного полотна V=2*(4,5*1*0,3)=2,7м3 | 1 м3 | 2,7
7 | Изготовление и монтаж опорного листа балки Б1 (лист 30х150х250мм) с фиксацией к фундаментному блоку химическими анкерами М16х150 - 2шт | 1 шт / 1 кг | 12 / 106
8 | Устройство подливки высокоадгезионным составом MasterEmaco S488 опорной части балок Б1 | 1 м2 | 5,76
9 | Изготовление и монтаж упора балки Б1 из уголка (уголок 125х8 ГОСТ 8509-93 L=230мм) с приваркой к обрамлению фундаментных блоков | 1 шт / 1 кг | 12 / 42,7
10 | Изготовление и монтаж балок Б1 (Двутавр 45Б1 СТО АСЧМ 20-93 L=9600мм) | 1 шт / 1 тн | 6 / 3,816
11 | Изготовление и монтаж опорного столика балки Б2 из уголка (уголок 75х6 ГОСТ 8509-93 L=170мм) | 1 шт / 1 кг | 50 / 58,6
12 | Изготовление и монтаж балок Б2 (Двутавр 30Б1 СТО АСЧМ 20-93 L=890мм) | 1 шт / 1 тн | 25 / 0,712
13 | Изготовление и монтаж опорного столика балки Б3 из уголка (уголок 75х6 ГОСТ 8509-93 L=110мм) | 1 шт / 1 кг | 80 / 60,6
14 | Изготовление и монтаж балок Б3 (Двутавр 18Б1 ГОСТ Р 57837-2017 L=2345мм) | 1 шт / 1 тн | 40 / 1,444
15 | Изготовление и монтаж настила Н1 из рифленого листа (лист 8х850х3600мм ГОСТ 8568-77) | 1 шт / 1 тн | 2 / 0,396
16 | Изготовление и монтаж настила Н2 из рифленого листа (лист 8х850х6000мм ГОСТ 8568-77) | 1 шт / 1 тн | 2 / 0,662
17 | Изготовление и монтаж настила Н3 из рифленого листа (лист 8х1500х3600мм ГОСТ 8568-77) | 1 шт / 1 тн | 2 / 0,7
18 | Изготовление и монтаж настила Н4 из рифленого листа (лист 8х1500х6000мм ГОСТ 8568-77) | 1 шт / 1 тн | 2 / 1,168
19 | Изготовление и монтаж стоек ограждения моста из швеллера (Швеллер 12 ГОСТ 8240-97 L=1200мм) | 1 шт / 1 кг | 10 / 124,8
20 | Монтаж балок ограждения моста СБ (СБ-1-2, L=4320, ТУ 5216-007-44884945-2006) | 1 шт | 4
21 | Огрунтовка металлических конструкций моста за 1 раз (грунтовка ГФ-021) с предварительной зачисткой шкуркой ручным электроинструментом V=215*0,12=25,8кг | 1 м2 | 215
22 | Покраска металлических конструкций моста в 2 слоя (эмаль ПФ-115) V=215*2*0,19=81,7кг | 1 м2 | 215
23 | Обетонирование торцов моста (бетон кл. В15) | 1 м3 | 1,5
24 | Отсыпка подъездов щебнем (щебень М1000 фракции 20-40мм) с уплотнением V=5*1,3=6,5м3 | 1 м3 | 5,0
25 | Вывоз металлолома автомобилями-самосвалами на расстояние до 10,0 км на территорию УПН Забегалово с учетом погрузочно-разгрузочных работ (мост ТММ-3 - 5,705тн). Место складирования определяет заказчик - НГДУ-2 | 1 тн | 5.705
26 | Сроки выполнения работ - август 2025
27 | 7.27 "НЕФТЕЛОВУШКА НА Р.ГОЛЬЯНКА ЗАБЕГАЛОВСКОЕ НМ инв. №12452115100003"
28 | Демонтаж бона из трубы Ду325мм в комплекте с крепежом и стальным канатом Д=22,5мм - 0,048тн | 1 шт / 1 тн | 3,0 / 1,13
29 | Изготовление и монтаж бона (труба ф325х4, уголок 50х5, уголок 100х16, швеллер №10, лист 10мм, лист 2мм, уголок 20х3, арматура Д=14мм, полоса 25х150, шпилька М30, шайба 30,01, Втулка 28/32, гайка М3, резина 4х400х350мм) | 1 шт / 1 тн | 3,0 / 1,078
30 | Монтаж каната Д=22,5мм с крепленим к крайним бонам (болт М27, шайба 27.01, гайка М27) | 1 м / 1 тн | 28 / 0,048
31 | Монтаж резины 7х300х1700мм с креплением к стойке бона (гайка М10, болт М10, полоса 4х100) | 1 шт | 2
32 | Огрунтовка бонов за 2 раза (грунтовка ХС-010) с предварительной зачисткой шкуркой ручным электроинструментом V=45*2*0,13=11,7кг | 1 м2 | 45
33 | Покраска бонов в 5 слоев (лак ХС-76) V=45*5*0,15=33,8кг | 1 м2 | 45
34 | Вывоз металлолома автомобилями-самосвалами на расстояние до 10,0 км на территорию УПН Забегалово с учетом погрузочно-разгрузочных работ (Боны - 1,2тн). Место складирования определяет заказчик - НГДУ-2 | 1 тн | 1.13
35 | Сроки выполнения работ - август 2025
Срок выполнения работ: начало работ – август 2025 г. окончание работ – август 2025 г.
Точные сроки выполнения работ будут определены пунктом договора.
Представителю подрячика необходимо обязательное присутствие на еженедельных производственных совещаниях по приглашению Заказчика
Перед началом производства работ на объекте Подрядчику необходимо разработать проект производства работ (ППР) и согласовать данный документ с Заказчиком.
До заключения договора подряда, на стадии тендерных процедур, претендент обязан осуществить выезд на объект строительства для уточнения условий организации строительства с целью исключения несоответствий в РД (дефектных ведомостях) и в сметах к коммерческому предложению.
В связи с тем, что капитальный ремонт влечет за собой вскрытие дефектов, требующих выполнения некоторых сопутствующих работ, объемы работ могут быть скорректированы при приемке выполненных работ, в случае увеличения объемов работ с оформлением акта на дополнительные работы.
Стоимость услуги должна включать все затраты «Подрядчика» (накладные, транспортные и другие расходы, связанные с оказанием данной услуги) и не подлежит корректировке в сторону увеличения.
ТМЦ, поставляемые Заказчиком, передаются Подрядчику по давальческой схеме. Доставка материалов поставки Заказчика от склада до объекта осуществляется Подрядчиком, кроме материалов (песок, щебень, гравий, бетон). Данные материалы доставляются на объект Заказчиком.
Подрядчик обязан обеспечить надлежащее хранение давальческих материалов на территории строительной площадки на период строительства, обеспечивающее их пригодность и сохранность, в т.ч. наличие холодного склада на площадке строительства для хранения негабаритных ТМЦ. Для крупногабаритных ТМЦ хранение организовать согласно требованиям инструкций, сертификатов, паспортов на соответствующий тип ТМЦ.
Склад материалов находится на промышленной базе в г, Ижевске по ул. Гагарина, 75, расстояние до объектов капитального ремонта: Протяженность дорог от склада до: - объекта Мост на р. Гольянка - асфальтированная дорога - 55км
При составлении сметной документации руководствоваться актуальной редакцией сборников базовых цен Федеральных единичных расценок, в программе Гранд-смета, с использованием индексов ООО "Стройинформресурс" первого месяца каждого квартала (1 кв. - январь; 2 кв. - апрель; 3 кв. - июль; 4 кв. - октябрь). Количество материалов необходимо учитывать с коэффициентом расхода, согласно сметных норм. Работы выполняются на действующих объектах с наличием факторов стесненности.
При составлении сметного расчета коэффицент на стесненность не учитывать, поскольку работы производятся вне зоны производства работ где имеется разветвленная сеть транспортных и инженерных коммуникаций
Выполнить строительно-монтажные работы в соответствии с нормативными документами, актами, положениями и правилами, действующими на территории РФ и положениями, регламентами и приказами по АО «Белкамнефть» им. А.А. Волкова.
Производить демонтаж оборудования или конструкций на основании приказа Заказчика на демонтаж основных средств. Демонтируемые материалы и оборудование доставляются до склада силами Подрядчика.
Работы производятся на территории действующей производственной площадки с пропускным режимом. Организация места производства работ, места складирования материалов и оборудования, мест стоянки грузоподъёмного автотранспорта и прочей спец. техники, размещение бытовых помещений согласовать со службами эксплуатации. Для ознакомления с территорией производства работ возможен допуск представителя подрядной организации на объект.
Участие Подрядчика в СРО обязательно. К коммерческому предложению приложить выписку из реестра с официального сайта СРО.
При привлечении к выполнению строительных работ субподрядных организаций, участник тендера должен направить в адрес Заказчика перечень данных предприятий, письменное обоснование необходимости их привлечения и полный пакет документов, аналогичный документам, представляемым претендентом на участие в тендере.
Привлечение для выполнения работ субподрядных организаций возможно только при условии получения предварительного письменного согласования от Заказчика.
В случае заключения договора подряда на производство строительно-монтажных работ, Подрядчик в течении 10 дней после подписания договора подряда должен предоставить действующий договор энергоснабжения или заключить вновь (при его отсутствии) с энергоснабжающей организацией в течении 30 дней с даты заключения договора подряда.
Подрядчик совместно с коммерческим предложением направляет согласие на обработку персональных данных в соответствии с приложением №3.3 к Техническому заданию.
Подрядчик совместно с коммерческим предложением направляет нормативный график производства работ по форме, указаной в приложении №3.4 к техническому заданию.
Подрядчик во всех случаях несет перед Заказчиком полную ответственность за неисполнение или ненадлежащее исполнение обязательств, привлекаемым субподрядчиком как за свои собственные действия.
- Условия оплаты: - в размере 80% от стоимости работ не ранее 90 (девяноста) и не позднее 120 (ста двадцати) календарных дней с момента подписания Заказчиком Актов о приемке выполненных работ формы КС-2, Справки о стоимости выполненных работ и затрат формы КС-3, счетов-фактур. -в размере 20% от стоимости работ не позднее 30 (тридцати) календарных дней с момента подписания Акта передачи Заказчику комплекта проверенной Исполнительной документации и Акта о приеме-сдаче отремонтированных объектов по форме ОС-3.
Претендент, направивший заявку на участие в тендере заведомо принимает условия об ответственности контрагента и возможными штрафными санкциями, в соответствие с приложением 3.1 к Техническому заданию.

## Прил. 3.4 к ТЗ
Приложение 3.4
КАЛЕНДАРНЫЙ ГРАФИК ПРОИЗВОДСТВА РАБОТ
Объект:__________________________________________________________________________________________________________________________________________________________________________________________________________
Договор: №_______________________ от "_____"________________________20____г. Срок начала работ:____________________________ Срок окончания работ:____________________________
№ п/п | Название вида работ | Исполнитель | Физические объемы | Трудозатраты | Стоимость работ без НДС | Дата начала | Дата окончания | Продолжительность в днях | ….2025 | [27 empty] | ...2025 г.
[9 empty] | 1 | 2 | 3 | 4 | 5 | 6 | 7 | 8 | 9 | 10 | 11 | 12 | 13 | 14 | 15 | 16 | 17 | 18 | 19 | 20 | 21 | 22 | 23 | 24 | 25 | 26 | 27 | 28 | 1 | 2 | 3 | 4 | 5 | 6 | 7
Работы по АС | bar: ….2025 1 to ….2025 20
1 | Разработка котлована |  | … м3 | … чел.ч. | bar: ….2025 1 to ….2025 3
2 | ….
3
4
5
6
7
8
Работы по ЭС
1 | Разработка траншеи |  | … м3 | … чел.ч.
2 | ….
3
4
5
| Сдача Объекта | [6 empty] | 1
1 | Проведение комиссии | [6 empty] | 1
ГРАФИК ПОТРЕБНОСТИ ЛЮДСКИХ РЕСУРСОВ
[8 empty] | 10 чел. | ….2025 10: 10 чел.
[8 empty] | 9 чел. | ….2025 7: 9 чел.
[8 empty] | 8 чел. | ….2025 17: 8 чел.; ….2025 21: 8 чел.
[8 empty] | 4 чел. | ….2025 1: 4 чел.; ….2025 4: 4 чел.; ….2025 13: 4; ….2025 19: 4 чел.; ….2025 28: 4 чел.; ...2025 г. 2: 4 чел.; ...2025 г. 4: 4 чел.
[8 empty] | 2 чел. | ….2025 6: 2; ...2025 г. 6: 2; ...2025 г. 7: 2
МЕСЯЧНОЕ ВЫПОЛНЕНИЕ
[6 empty] | Март 2025 г. с ТМЦ закзачичка без НДС |  |  | ….2025 1: 4 565 120 руб. 00 коп.
Март 2025 г. оборудование без НДС | bar: ….2025 1 to ….2025 25
[6 empty] | Февраль 2025 г. с ТМЦ закзачичка без НДС |  |  | ….2025 26: 286 123 руб. 50 коп.
Февраль 2025 г. оборудование без НДС | bar: ….2025 26 to ...2025 г. 7
ПОТРЕБНОСТЬ В ТЕХНИКЕ
[7 empty] | Техника | Продолжительность в днях | 1 | 2 | 3 | 4 | 5 | 6 | 7 | 8 | 9 | 10 | 11 | 12 | 13 | 14 | 15 | 16 | 17 | 18 | 19 | 20 | 21 | 22 | 23 | 24 | 25 | 26 | 27 | 28 | 1 | 2 | 3 | 4 | 5 | 6 | 7
[7 empty] | Эксковатор | 15 | bar: 1 to 6; 19 to 27
[7 empty] | Манипулятор | 10 | bar: 7 to 12; 17 to 18; 4 to 5
[7 empty] | Бетоновоз | 1 | bar: 13

## прил. №3.3 к ТЗ
Приложение 3.3