## скважина ГС с пилотом
Приложение 3.2
к Методическим указаниям по определению объемов ОБР, БСВ и БШ при строительстве скважин (версия 1.0)
Типовой расчет по горизонтальной скважине с пилотным стволом
№ п/п | Показатель | обозначение | Размерность | Формула | Направление | Кондуктор | Тех.колонна | Экс.колонна | Пилоотный ствол (длина) | Хвостовик | ИТОГО
1 | Диаметр долота | Дд | м |  | 0.508 | 0.3937 | 0.2953 | 0.2207 | 0.2207 | 0.146
2 | Глубина | L | м |  | 45 | 450 | 2120 | 3150 | 800 | 3450
3 | Глубина головы хвостовика | Lг.х. | м |  | - | - | - | - | - | 2975
4 | Внутренний диаметр транспортной бурильной трубы | dвн.т. | м |  | - | - | - | - | - | 0.073
5 | Наружный диаметр транспортной бурильной трубы | Дн.т. | м |  | - | - | - | - | - | 0.089
6 | Наружный диаметр обсадн.колонны | Дн.к. | м |  | 0.426 | 0.324 | 0.245 | 0.1683 |  | 0.114
7 | Толщина стенки обсадной колонны | Lстен.к. | м |  | 0.01 | 0.01 | 0.01 | 0.0089 |  | 0.0074
8 | Внутренний диаметр обсадн.колонны | dвн.к. | м |  | 0.406 | 0.304 | 0.225 | 0.1502 |  | 0.1
9 | Объём бурильного инструмента ТБПК | Vбур. инстр. | м.куб. | Vбур. инстр.=(Vбур.нарж.-Vбур.внутр.)*L | 0.15006 | 1.5006 | 7.0695 | 10.5042 | - | 6.4094
10 | Наружный диаметр инструмента | Динстр | м |  | 0.127 | 0.127 | 0.127 | 0.127 | 0.127 | 0.102
11 | Толщина стенки инструмента | Lстен | м |  | 0.009 | 0.009 | 0.009 | 0.009 | 0.009 | 0.009
12 | Внутренний диаметр инструмента | dвн.инст | м |  | 0.109 | 0.109 | 0.109 | 0.109 | 0.109 | 0.084
13 | Общий объем бурового раствора на поверхности в рабочих емкостях после цементажа обсадной колонны (согласно акта супервайзера под указанный интервал) | Vбр1 | м.куб. |  |  |  | 120 | 120 | - | 120
14 | Коэффицент кавернозности | k |  |  | 1.3 | 1.3 | 1.3 | 1.3 | 1.3 | 1.3
15 | Секция под кондуктор с глубины 500 м до забоя. Объём выбуренной породы (буровых отходов) в интервале с коэффициентом разуплотнения 1,2 | Vвпi | м.куб. | Vвп =0,785 *Дд^2*k*L*1,2 | 0 | 0 | 124.9416 | 0 | 0 | 0
16 | Объём выбуренной породы (буровых отходов) в интервале с коэффициентом разуплотнения 1,2 | Vвпi | м.куб. | Vвп =0,785 *Дд^2*k*L*1,2 | 14.2211 | 76.8741 | 178.3354 | 61.4379 | 47.7187 | 7.8311 | 386.4183
17 | Потери бурового раствора при очистке: | Vпоi | м.куб. | Vпоi = V поi1 + Vоi2 + Vпоi3+ Vпоi4 | 4.7499 | 25.676 | 207.6198 | 93.3241 | 72.4848 | 11.8954 | 415.7499
18 | 1.виброситом | V поi1 | м.куб. | V поi = 1,3*Vвпi*Е (=0,1) | 1.8487 | 9.9936 | 23.1836 | 7.9869 | 6.2034 | 1.018 | 50.2344
19 | 2. пескоотделителем | V поi2 | м.куб. | V поi = 1,02*Vвпi*Е (=0,2) | 2.9011 | 15.6823 | 36.3804 | 12.5333 | 9.7346 | 1.5975 | 78.8293
20 | 3. илоотделителем | V поi3 | м.куб. | V поi = 3,0*Vвпi*Е (=0,35) |  |  |  | 64.5098 | 50.1047 | 8.2226 | 122.8371
21 | 4. центрифугой | V поi4 | м.куб. | V поi = 3,0*К*Vвпi*Е (=0,9), К(=0,05) |  |  |  | 8.2941 | 6.442 | 1.0572 | 15.7933
22 | 5. илоотделителем при бурении с глубины 500 м | V поi3 | м.куб. | V поi = 3,0*Vвпi*Е (=0,35) |  |  | 131.1887 |  |  |  | 131.1887
23 | 6. центрифугой при бурении с глубины 500 м | V поi4 | м.куб. | V поi = 3,0*К*Vвпi*Е (=0,9), К(=0,05) |  |  | 16.8671 |  |  |  | 16.8671
24 | Буферная жидкость загрязненная цементом по окончании цементирования интервала | Vбжi | м.куб. | Принимаем для направления -10м, кондуктора -20м, пром.колонны-20м const | 1.5 | 20 | 20 | 20 | 20 | 0 | 81.5
25 | Объем воды загрязненной цементным раствором (при промывке ЦА, цементировочных линий по окончанию цементирования интервала). | Vводi | м.куб. | Принимаем для направления -3м, кондуктора -5м, пром.колонны-5м const | 3 | 5 | 5 | 5 | 5 | 0 | 23
26 | Буровой раствор загрязненный цементом (при разбуривании цементных стаканов) | Vцемi | м.куб. | Принимаем для направления -50м, кондуктора -50м, пром.колонны-50м. const | 6 | 50 | 50 | 50 | 100 | 0 | 256
27 | Объём утилизируемого бурового раствора при замене одного типа бурового раствора на другой | Vо.см. типа р-ра | м.куб. | Vо.см. типа раствора = Vскв. + Vбр1 - Vбур. инстр. | - | - | 197.1806 | 165.2811 | - | 140.6731 | 503.1348
28 | Объём буровых сточных вод (БСВ) при бурении скважины | Vбсв | м.куб. | Vбсв =0,5* Vпоi | 2.3749 | 12.838 | 103.8099 | 46.6621 | 36.2424 | 5.9477 | 207.8749
29 | Объем утилизируемого бурового раствора (который образуется в процессе цементирования экс.колонны и перевода скважины на тех.воду после спуска хвостовика) | Vубр | м.куб. | Vубр=Vпрод+Vцемр-ра - Vсвоб.ем., Vубр=((0,785*dвн2*Lок)+0,785* (Дд2*k-Дн.к2)*(Lок-Lконд+150)) - Vсвоб.ем. | - | - | - | 65.408 | - | 32.2805 | 97.6885
30 | Объем утилизируемого бурового раствора (который образуется в процессе осложнений и аварий) | Vосл. | м.куб. | [7 empty] | 0
31 | Итого объем буровых отходов в процессе строительства скважины | Vбо | м.куб. | Vбо =Vвпi+Vпоi+Vбжi+Vводi+Vцемi+ Vо.см.типа р.+Vо.осв+ Vбсв+Vубр+Vубр.х.+ Vубр тв.ф | 31.8459 | 190.388 | 761.9457 | 507.1131 | 281.4459 | 198.6278 | 1971.3665
Примечание:
1. Ячейки выделенные зеленой заливкой по каждой скважине заполняются индивидуально.