## УКПН Ашит Защита от БПЛА
Приложение 3
Техническое задание
на участие в тендере на выполнение строительно-монтажных работ по
капитальному строительству
"УКПН "Ашит". РВС-5000 № 2, 13, 20. Защита опасных производственных объектов от БПЛА"
в Удмуртской Республике.
Информация о ЗАКАЗЧИКЕ работ и сведения необходимые для подготовки предложений.
Заказчик – АО «Белкамнефть» им. А.А. Волкова (БЕ: 1000)
Месторождение: УКПН "Ашит в Республике Башкортостан.
Состав строительно-монтажных работ. Квалификационные требования к Подрядчику
Наименование работ: Строительно-монтажные работы на объектах АО «Белкамнефть» им. А.А. Волкова, стоимость работ определяется на основании актуальной редакции сборников базовых цен Федеральных единичных расценок (ФЕР-2020), в программе Гранд-смета, с использованием индексов ООО "Стройинформресурс" для пересчета в уровень цен первого месяца текущего квартала (1 кв. - январь; 2 кв. - апрель; 3 кв. - июль; 4 кв. - октябрь) для региона нахождения объекта строительства на период проведения тендерных процедур / на период строительства.
Обоснование: РД №1717 "УКПН "Ашит". Защита опасных производственных объектов от БПЛА" (рабочая документация будет выдана претендентам по мере поступления заявок).
№ пп | Наименование | Ед. изм. | Кол.
1 | 2 | 3 | 4
"УКПН "Ашит". РВС-5000 № 2, 13, 20. Защита опасных производственных объектов от БПЛА"
РВС-5000 № 2 инв. № 4526521002
Подготовительиые работы (РД № 1717-АС, примеч. П. 13, лист 1.2)
1 | Монтаж и демонтаж вышки-тура, высотой H=17м (размер рабочей площадки 2х1,2м), с перемещением по периметру РВС, диаметр 27м, длина по окружности - 85м | 1 м / 1 м2 | 17 / 34,0
Архитектурно-строительные решения (РД № 1717-АС)
2 | Планировка площадки под устройство фундамента (по периметру РВС, L=97,34м, шириной 5,1м), бульдозером, группа грунтов 2 | 1 м2 | 496.4
3 | Устройство подстилающих и выравнивающих слоев оснований: из щебня М 600 фр. 5-20мм, тощиной 100мм с уплотнением механизиованным способом V=40,44*1,3=52,6м3 | 1 м2 / 1 м3 | 404,4 / 40,44
4 | Устройство подстилающих и выравнивающих слоев оснований: из песка строительного средней крупности, толщиной до 200мм с уплотнением механизиованным способом V=80,88*1,1=89м3 | 1 м2 / 1 м3 | 404,4 / 80,88
5 | Устройство прокладочной гидроизоляции фундаментов рулонными материалами в один слой насухо: Профилированная мембрана PLANTER standart, размер рулона 1х20м, с учетом нахлеста 120мм потребность 10 рулонов - 200м2 | 1 м2 | 200
6 | Устройство дорожных покрытий из сборных прямоугольных железобетонных плит ПД 2-6 (габ. 1,5х3х0,18м) | 1 шт / 1 м2 / 1т | 40 / 180 / 32,4
7 | примечание п. 4, лист 3: Сверление кольцевыми сверлами в железобетонных конструкциях вертикальных отверстий глубиной 115 мм диаметром: 18 мм | 1 шт | 304 |  | 1117.4
8 | Установка самоанкерующихся распорных болтов СРБ 16х150 УХЛ1, ГОСТ 28778-2023 | 1 шт | 304
9 | Тросы Т1, Т2 (лист 4)
10 | Устройство барьеров безопасности плоских: - натяжка каната 17-Г-1-С-Н-Р-1670 L=25860, ГОСТ 3064-80* (17 шт / 0,6273т) - натяжка каната 17-Г-1-С-Н-Р-1670 L=25860, ГОСТ 3064-80* (1 шт / 0,0397т) Lобщ = 25,86*18=465,48м С установкой крепежных элементов для крепления тросов Т1и Т2, в т.ч.: коуш 56 - (36 шт / 0,0144т) зажим 19-I - (144 шт / 0,0533т) талреп 160-ОС-44 - (36 шт / 1,476т) шайба 56 - 144 шт лист 16х110х380 (прокладка под шайбу) - 0,191т | 1 шт / 1 м / 1 т | 18,0 / 465,48 / 2,415
11 | в пох. 5 (прокладка под шайбу): Сверление отверстий диам. 38мм в стальных конструкциях листа толщ. 16мм, для установки болтового соединения СБ | 1 отвер | 36 | на 2 мм больше отверстие
12 | Монтаж болтового соединения СБ1 для крепления троса в составе на 1 комплект: Болт М36-6gх150.109.40Х.096 - 1 шт Гайка М36-6Н.10.40Х.096 - 2 шт, Шайба 36 - 3 шт | 1 компл | 36
13 | Изготовление и монтаж конструкитвных элементов для крепления троса (узел 1) из листа толщ. 10 мм и 16 мм (с двух сторон троса 18*2=36 шт) | 1 шт / 1т | 36 / 0,763
14 | в поз. 11 (узел сопряжения троса и стойки): Сверление отверстий диам. 38мм в стальных конструкциях листа толщ. 16мм, для установки болтового соединения СБ1 | 1 отвер | 36
15 | примечание п. 6, лист 3: Огрунтовка металлических поверхностей за один раз: грунтовкой ГФ-017 (с предварительной очисткой поверхности щетками, обеспыливанием и обезжириванием поверхности) V=27*0,12*1=3,2кг | 1 м2 | 27
16 | Окраска металлических огрунтованных поверхностей: эмалью ПФ-115 за 2 раза, цвет черный V=27*0,19*2=10,3кг | 1 м2 | 27
17 | Сетка защитно-улавливающая (лист 4)
18 | Монтаж сетки защитно-улавливающей 3,5х12м (пропитка Биопирен "НОРТЕКС-С") нить полиамидная 220текс., 280 филаментов, тип 502, светотермостабилизационная, неокрашенная, круглая, условный размер ячейки 35мм / диаметр нити 3,5мм, размер сетки: длина - 12 м, ширина - 3,5м, с усиленным оверлоком 8мм, протянутым через ячейкусетеполотна по всему периметру и пришитым к сетке на оверлоке с заправкой трех ниток, крепление хомутом червячным Fisher 40-60мм с шагом 500мм Объем с учетом нахлеста 15% S=3000*1,15=3450,4м2 | 1 м2 | 3000
19 | Монтаж защитной сетки капроновой (полиамидной) 100х100х6, крепление хомутом червячным Fisher 40-60мм с шагом 500мм Объем с учетом нахлеста 15% S=582,6*1,15=670м2 | 1 м2 | 582.6
20 | Центральная рама для кровли (лист 7)
21 | Изготовление и монтаж центральной рамы на кровле РВС из уголка 100х7, 75х6, 50х5 и листа толщ. 10 | 1 шт / 1 т | 1 / 0,234
22 | Монтаж прокладок из полиуретана под опорные стойки центральной рамы, размером 200х200мм | 1 шт / 1м2 | 4 / 0,2
23 | Огрунтовка металлических поверхностей за один раз: грунтовкой ГФ-017 (с предварительной очисткой поверхности щетками, обеспыливанием и обезжириванием поверхности) V=9,3*0,12*1=1,12кг | 1 м2 | 9.3
24 | Окраска металлических огрунтованных поверхностей: эмалью ПФ-115 за 2 раза, цвет черный V=9,3*0,19*2=3,5кг | 1 м2 | 9.3
Конструкции металлические (РД № 1717-КМ)
25 | Сборка и монтаж конструкций защитных лесов колонного типа, высотой 16м из стоек вертикальных диам. 63,5х3мм, поперечин 63,5х3мм, хомутов неповоротных 60*60мм - 36994шт, лестницы навесной 2,0м - 7 шт и подпятника 63,5мм - 76 шт (поставка в комплекте индивид. изготовления ООО "ТД "Стальком" ) S=3,14*27*17,5=1483,65м2 Примечание: конструкции не окрашиваются | 1 м2 / 1 колонна / 1т | 1438,65 / 76 / 31,51
РВС-5000 № 13, инв. № 4526521022
Подготовительиые работы (РД № 1717-АС, примеч. П. 13, лист 1.2)
26 | Монтаж и демонтаж вышки-тура, высотой H=17м (размер рабочей площадки 2х1,2м), с перемещением по периметру РВС, диаметр 27м, длина по окружности - 85м | 1 м / 1 м2 | 17 / 34,0
Архитектурно-строительные решения (РД № 1717-АС)
27 | Планировка площадки под устройство фундамента (по периметру РВС, L=97,34м, шириной 5,1м), бульдозером, группа грунтов 2 | 1 м2 | 496.4
28 | Устройство подстилающих и выравнивающих слоев оснований: из щебня М 600 фр. 5-20мм, тощиной 100мм с уплотнением механизиованным способом V=40,44*1,3=52,6м3 | 1 м2 / 1 м3 | 404,4 / 40,44
29 | Устройство подстилающих и выравнивающих слоев оснований: из песка строительного средней крупности, толщиной до 200мм с уплотнением механизиованным способом V=80,88*1,1=89м3 | 1 м2 / 1 м3 | 404,4 / 80,88
30 | Устройство прокладочной гидроизоляции фундаментов рулонными материалами в один слой насухо: Профилированная мембрана PLANTER standart, размер рулона 1х20м, с учетом нахлеста 120мм потребность 10 рулонов - 200м2 | 1 м2 | 200
31 | Устройство дорожных покрытий из сборных прямоугольных железобетонных плит ПД 2-6 (габ. 1,5х3х0,18м) | 1 шт / 1 м2 / 1т | 40 / 180 / 32,4
32 | примечание п. 4, лист 3: Сверление кольцевыми сверлами в железобетонных конструкциях вертикальных отверстий глубиной 115 мм диаметром: 18 мм | 1 шт | 304 |  | 1117.4
33 | Установка самоанкерующихся распорных болтов СРБ 16х150 УХЛ1, ГОСТ 28778-2023 | 1 шт | 304
34 | Тросы Т1, Т2 (лист 4)
35 | Устройство барьеров безопасности плоских: - натяжка каната 17-Г-1-С-Н-Р-1670 L=25860, ГОСТ 3064-80* (17 шт / 0,6273т) - натяжка каната 17-Г-1-С-Н-Р-1670 L=25860, ГОСТ 3064-80* (1 шт / 0,0397т) Lобщ = 25,86*18=465,48м С установкой крепежных элементов для крепления тросов Т1и Т2, в т.ч.: коуш 56 - (36 шт / 0,0144т) зажим 19-I - (144 шт / 0,0533т) талреп 160-ОС-44 - (36 шт / 1,476т) шайба 56 - 144 шт лист 16х110х380 (прокладка под шайбу) - 0,191т | 1 шт / 1 м / 1 т | 18,0 / 465,48 / 2,415
36 | в пох. 5 (прокладка под шайбу): Сверление отверстий диам. 38мм в стальных конструкциях листа толщ. 16мм, для установки болтового соединения СБ | 1 отвер | 36 | на 2 мм больше отверстие
37 | Монтаж болтового соединения СБ1 для крепления троса в составе на 1 комплект: Болт М36-6gх150.109.40Х.096 - 1 шт Гайка М36-6Н.10.40Х.096 - 2 шт, Шайба 36 - 3 шт | 1 компл | 36
38 | Изготовление и монтаж конструкитвных элементов для крепления троса (узел 1) из листа толщ. 10 мм и 16 мм (с двух сторон троса 18*2=36 шт) | 1 шт / 1т | 36 / 0,763
39 | в поз. 11 (узел сопряжения троса и стойки): Сверление отверстий диам. 38мм в стальных конструкциях листа толщ. 16мм, для установки болтового соединения СБ1 | 1 отвер | 36
40 | примечание п. 6, лист 3: Огрунтовка металлических поверхностей за один раз: грунтовкой ГФ-017 (с предварительной очисткой поверхности щетками, обеспыливанием и обезжириванием поверхности) V=27*0,12*1=3,2кг | 1 м2 | 27
41 | Окраска металлических огрунтованных поверхностей: эмалью ПФ-115 за 2 раза, цвет черный V=27*0,19*2=10,3кг | 1 м2 | 27
42 | Сетка защитно-улавливающая (лист 4)
43 | Монтаж сетки защитно-улавливающей 3,5х12м (пропитка Биопирен "НОРТЕКС-С") нить полиамидная 220текс., 280 филаментов, тип 502, светотермостабилизационная, неокрашенная, круглая, условный размер ячейки 35мм / диаметр нити 3,5мм, размер сетки: длина - 12 м, ширина - 3,5м, с усиленным оверлоком 8мм, протянутым через ячейкусетеполотна по всему периметру и пришитым к сетке на оверлоке с заправкой трех ниток, крепление хомутом червячным Fisher 40-60мм с шагом 500мм Объем с учетом нахлеста 15% S=3000*1,15=3450,4м2 | 1 м2 | 3000
44 | Монтаж защитной сетки капроновой (полиамидной) 100х100х6, крепление хомутом червячным Fisher 40-60мм с шагом 500мм Объем с учетом нахлеста 15% S=582,6*1,15=670м2 | 1 м2 | 582.6
45 | Центральная рама для кровли (лист 7)
46 | Изготовление и монтаж центральной рамы на кровле РВС из уголка 100х7, 75х6, 50х5 и листа толщ. 10 | 1 шт / 1 т | 1 / 0,234
47 | Монтаж прокладок из полиуретана под опорные стойки центральной рамы, размером 200х200мм | 1 шт / 1м2 | 4 / 0,2
48 | Огрунтовка металлических поверхностей за один раз: грунтовкой ГФ-017 (с предварительной очисткой поверхности щетками, обеспыливанием и обезжириванием поверхности) V=9,3*0,12*1=1,12кг | 1 м2 | 9.3
49 | Окраска металлических огрунтованных поверхностей: эмалью ПФ-115 за 2 раза, цвет черный V=9,3*0,19*2=3,5кг | 1 м2 | 9.3
Конструкции металлические (РД № 1717-КМ)
50 | Сборка и монтаж конструкций защитных лесов колонного типа, высотой 16м из стоек вертикальных диам. 63,5х3мм, поперечин 63,5х3мм, хомутов неповоротных 60*60мм - 36994шт, лестницы навесной 2,0м - 7 шт и подпятника 63,5мм - 76 шт (поставка в комплекте индивид. изготовления ООО "ТД "Стальком" ) S=3,14*27*17,5=1483,65м2 Примечание: конструкции не окрашиваются | 1 м2 / 1 колонна / 1т | 1438,65 / 76 / 31,51
РВС-5000 № 20, инв. № 4526521013
Подготовительиые работы (РД № 1717-АС, примеч. П. 13, лист 1.2)
51 | Монтаж и демонтаж вышки-тура, высотой H=17м (размер рабочей площадки 2х1,2м), с перемещением по периметру РВС, диаметр 27м, длина по окружности - 85м | 1 м / 1 м2 | 17 / 34,0
Архитектурно-строительные решения (РД № 1717-АС)
52 | Планировка площадки под устройство фундамента (по периметру РВС, L=97,34м, шириной 5,1м), бульдозером, группа грунтов 2 | 1 м2 | 496.4
53 | Устройство подстилающих и выравнивающих слоев оснований: из щебня М 600 фр. 5-20мм, тощиной 100мм с уплотнением механизиованным способом V=40,44*1,3=52,6м3 | 1 м2 / 1 м3 | 404,4 / 40,44
54 | Устройство подстилающих и выравнивающих слоев оснований: из песка строительного средней крупности, толщиной до 200мм с уплотнением механизиованным способом V=80,88*1,1=89м3 | 1 м2 / 1 м3 | 404,4 / 80,88
55 | Устройство прокладочной гидроизоляции фундаментов рулонными материалами в один слой насухо: Профилированная мембрана PLANTER standart, размер рулона 1х20м, с учетом нахлеста 120мм потребность 10 рулонов - 200м2 | 1 м2 | 200
56 | Устройство дорожных покрытий из сборных прямоугольных железобетонных плит ПД 2-6 (габ. 1,5х3х0,18м) | 1 шт / 1 м2 / 1т | 40 / 180 / 32,4
57 | примечание п. 4, лист 3: Сверление кольцевыми сверлами в железобетонных конструкциях вертикальных отверстий глубиной 115 мм диаметром: 18 мм | 1 шт | 304 |  | 1117.4
58 | Установка самоанкерующихся распорных болтов СРБ 16х150 УХЛ1, ГОСТ 28778-2023 | 1 шт | 304
59 | Тросы Т1, Т2 (лист 4)
60 | Устройство барьеров безопасности плоских: - натяжка каната 17-Г-1-С-Н-Р-1670 L=25860, ГОСТ 3064-80* (17 шт / 0,6273т) - натяжка каната 17-Г-1-С-Н-Р-1670 L=25860, ГОСТ 3064-80* (1 шт / 0,0397т) Lобщ = 25,86*18=465,48м С установкой крепежных элементов для крепления тросов Т1и Т2, в т.ч.: коуш 56 - (36 шт / 0,0144т) зажим 19-I - (144 шт / 0,0533т) талреп 160-ОС-44 - (36 шт / 1,476т) шайба 56 - 144 шт лист 16х110х380 (прокладка под шайбу) - 0,191т | 1 шт / 1 м / 1 т | 18,0 / 465,48 / 2,415
61 | в пох. 5 (прокладка под шайбу): Сверление отверстий диам. 38мм в стальных конструкциях листа толщ. 16мм, для установки болтового соединения СБ | 1 отвер | 36 | на 2 мм больше отверстие
62 | Монтаж болтового соединения СБ1 для крепления троса в составе на 1 комплект: Болт М36-6gх150.109.40Х.096 - 1 шт Гайка М36-6Н.10.40Х.096 - 2 шт, Шайба 36 - 3 шт | 1 компл | 36
63 | Изготовление и монтаж конструкитвных элементов для крепления троса (узел 1) из листа толщ. 10 мм и 16 мм (с двух сторон троса 18*2=36 шт) | 1 шт / 1т | 36 / 0,763
64 | в поз. 11 (узел сопряжения троса и стойки): Сверление отверстий диам. 38мм в стальных конструкциях листа толщ. 16мм, для установки болтового соединения СБ1 | 1 отвер | 36
65 | примечание п. 6, лист 3: Огрунтовка металлических поверхностей за один раз: грунтовкой ГФ-017 (с предварительной очисткой поверхности щетками, обеспыливанием и обезжириванием поверхности) V=27*0,12*1=3,2кг | 1 м2 | 27
66 | Окраска металлических огрунтованных поверхностей: эмалью ПФ-115 за 2 раза, цвет черный V=27*0,19*2=10,3кг | 1 м2 | 27
67 | Сетка защитно-улавливающая (лист 4)
68 | Монтаж сетки защитно-улавливающей 3,5х12м (пропитка Биопирен "НОРТЕКС-С") нить полиамидная 220текс., 280 филаментов, тип 502, светотермостабилизационная, неокрашенная, круглая, условный размер ячейки 35мм / диаметр нити 3,5мм, размер сетки: длина - 12 м, ширина - 3,5м, с усиленным оверлоком 8мм, протянутым через ячейкусетеполотна по всему периметру и пришитым к сетке на оверлоке с заправкой трех ниток, крепление хомутом червячным Fisher 40-60мм с шагом 500мм Объем с учетом нахлеста 15% S=3000*1,15=3450,4м2 | 1 м2 | 3000
69 | Монтаж защитной сетки капроновой (полиамидной) 100х100х6, крепление хомутом червячным Fisher 40-60мм с шагом 500мм Объем с учетом нахлеста 15% S=582,6*1,15=670м2 | 1 м2 | 582.6
70 | Центральная рама для кровли (лист 7)
71 | Изготовление и монтаж центральной рамы на кровле РВС из уголка 100х7, 75х6, 50х5 и листа толщ. 10 | 1 шт / 1 т | 1 / 0,234
72 | Монтаж прокладок из полиуретана под опорные стойки центральной рамы, размером 200х200мм | 1 шт / 1м2 | 4 / 0,2
73 | Огрунтовка металлических поверхностей за один раз: грунтовкой ГФ-017 (с предварительной очисткой поверхности щетками, обеспыливанием и обезжириванием поверхности) V=9,3*0,12*1=1,12кг | 1 м2 | 9.3
74 | Окраска металлических огрунтованных поверхностей: эмалью ПФ-115 за 2 раза, цвет черный V=9,3*0,19*2=3,5кг | 1 м2 | 9.3
Конструкции металлические (РД № 1717-КМ)
75 | Сборка и монтаж конструкций защитных лесов колонного типа, высотой 16м из стоек вертикальных диам. 63,5х3мм, поперечин 63,5х3мм, хомутов неповоротных 60*60мм - 36994шт, лестницы навесной 2,0м - 7 шт и подпятника 63,5мм - 76 шт (поставка в комплекте индивид. изготовления ООО "ТД "Стальком" ) S=3,14*27*17,5=1483,65м2 Примечание: конструкции не окрашиваются | 1 м2 / 1 колонна / 1т | 1438,65 / 76 / 31,51
Срок выполнения работ по РВС № 2: начало работ – март 2025г. окончание работ – март 2025г.
Срок выполнения работ по РВС № 13: начало работ – апрель 2025г. окончание работ – апрель 2025г.
Срок выполнения работ по РВС № 20: начало работ – май 2025г. окончание работ – май 2025г.
Подрядчик предоставляет письменное подтверждение сторонних организаций о фактическом выполнении соответствующих ТУ.
Стоимость услуги должна включать все затраты «Подрядчика» (накладные, транспортные и другие расходы, связанные с оказанием данной услуги) и не подлежит корректировке в сторону увеличения.
При составлении сметного расчета учесть коэффицент на стесненность. Производство работ осуществляется на территории действующего опасного производственного объекта (предприятия) с наличием в зоне производства работ следующих факторов: - разветвленной сети транспортных и инженерных коммуникаций; - стесненных условий для складирования материалов; - действующего технологического оборудования; - движения технологического транспорта
До заключения договора подряда, на стадии тендерных процедур, претендент обязан осуществить выезд на объект строительства для уточнения условий организации строительства с целью исключения несоответствий в РД (дефектных ведомостях) и в сметах к коммерческому предложению.
Необходимо постоянное присутствие ответственного представителя от лица, осуществляющего строительство, на строительной площадке.
ТМЦ, поставляемые Заказчиком, передаются Подрядчику по давальческой схеме. Доставка материалов поставки Заказчика от склада до объекта осуществляется Подрядчиком, кроме инертных материалов (песок, щебень, песчано-гравийная смесь). Данные материалы доставляются на объект Заказчиком. Подрядчик обязан обеспечить надлежащее хранение давальческих материалов на территории строительной площадки на период строительства, обеспечивающее их пригодность и сохранность.
Стоимость материалов Заказчика в сметные расчеты не включать.
При составлении сметной документации количество материалов необходимо учитывать с коэффициентом расхода, согласно сметных норм.
Лимитированные затраты (затраты на строительство временных зданий и сооружений, дополнительные затраты при производстве СМР в зимнее время, затраты на снегоборьбу и др.) определять в процентах от сметной стоимости СМР без учета стоимости материалов. Размеры норм лимитированных затрат не должны превышать нормативы, предусмотренные соответствующими Методиками действующей сметно-нормативной базы
Выполнить строительно-монтажные работы в соответствии с нормативными документами, актами, положениями и правилами, действующими на территории РФ и положениями, регламентами и приказами по АО «Белкамнефть» им. А.А. Волкова.
В составе исполнительной документации предоставить импортированный файл из электронного тахеометра (Пункт может быть исключен при использовании теодолита). Обработать данные съемки в виде углов и расстояний от станции к точкам съемки с уравниванием, в программе AutuCad. Выполнить расчет земляных работ и предоставить картограмму объемов земляных работ в формате dxf. и pdf.
Исполнительная геодезическая документация должна быть выполнена в соответствии с ГОСТ Р 51872-2019 и предоставляться в 2-х экземплярах на бумажном носителе и электронном в виде.
Подрядчик совместно с коммерческим предложением направляет согласие на обработку персональных данных в соответствии с приложением №3.3 к Техническому заданию.
Подрядчик совместно с коммерческим предложением направляет нормативный график производства работ в соответствии с приложением №3.4 к Техническому заданию.
Участие Подрядчика в СРО обязательно. К коммерческому предложению приложить выгрузку из реестра с официального сайта СРО.
При привлечении к выполнению строительных работ субподрядных организаций, участник тендера должен направить в адрес Заказчика перечень данных предприятий, письменное обоснование необходимости их привлечения и полный пакет документов, аналогичный документам, представляемым претендентом на участие в тендере.
Привлечение для выполнения работ субподрядных организаций возможно только при условии получения предварительного письменного согласования от Заказчика.
Подрядчик во всех случаях несет перед Заказчиком полную ответственность за неисполнение или ненадлежащее исполнение обязательств, привлекаемым субподрядчиком как за свои собственные действия.
Претендент, направивший заявку на участие в тендере заведомо принимает условия об ответственности контрагента и возможные штрафными санкциями, установленные Положением о договорной работе Общества.
В случае заключения договора подряда на производство строительно-монтажных работ, Подрядчик в течении 10 дней после подписания договора подряда должен предоставить действующий договор энергоснабжения или заключить вновь (при его отсутствии) с энергоснабжающей организацией в течении 30 дней с даты заключения договора подряда.
Условия оплаты: - в размере 90% от стоимости работ не ранее 90 (девяноста) и не позднее 120 (ста двадцати) календарных дней с момента подписания Заказчиком Актов о приемке выполненных работ формы КС-2, Справки о стоимости выполненных работ и затрат формы КС-3, счетов-фактур. -в размере 10% от стоимости работ не позднее 30 (тридцати) календарных дней с момента подписания Акта передачи Заказчику комплекта проверенной Исполнительной документации.

## прил.3.3. к ТЗ
Приложение 3.3 к Техническому заданию

## Прил. №3.4 к ТЗ
Приложение 3.4 к Техническому заданию
КАЛЕНДАРНЫЙ ГРАФИК ПРОИЗВОДСТВА РАБОТ
Объект: "УКПН "Ашит". Защита опасных производственных объектов от БПЛА"
Договор: №_______________________ от "_____"________________________20____г. Срок начала работ: 01.02.2025 Срок окончания работ: 01.05.2025
№ п/п | Название вида работ | Исполнитель | Физические объемы | Трудозатраты | Стоимость работ без НДС | Дата начала | Дата окончания | Продолжительность в днях | 2025-01-01 |  |  |  | 2025-02-01 |  |  |  | 2025-03-01 |  |  |  | 2025-04-01 |  |  |  | 2025-05-01 |  |  |  | 2025-06-01 |  |  |  | 01.071.2025
[9 empty] | 1 | 2 | 3 | 4 | 5 | 6 | 7 | 8 | 9 | 10 | 11 | 12 | 13 | 14 | 15 | 16 | 17 | 18 | 19 | 20 | 21 | 22 | 23 | 24 | 25 | 26 | 27 | 28 | 1 | 2 | 3 | 4 | 5 | 6 | 7
Работы по АС
1 |  |  | … м3 | … чел.ч. | bar: 2025-01-01 1 to 2025-04-01 16
Работы по КМ
3 | bar: 2025-01-01 1 to 2025-04-01 16
Сдача Объекта
6 | Проведение комиссии | [6 empty] | 1 | bar: 2025-04-01 16
МЕСЯЧНОЕ ВЫПОЛНЕНИЕ
май 2025 г. с ТМЦ закзачичка без НДС | bar: 2025-01-01 1 to 2025-01-01 4
май 2025 г. оборудование без НДС | bar: 2025-01-01 1 to 2025-01-01 4
июнь 2025 г. с ТМЦ закзачичка без НДС | bar: 2025-02-01 5 to 2025-02-01 8
июнь 2025 г. оборудование без НДС | bar: 2025-02-01 5 to 2025-02-01 8
август 2025 г. с ТМЦ закзачичка без НДС | bar: 2025-03-01 9 to 2025-03-01 12
август 2025 г. оборудование без НДС | bar: 2025-03-01 9 to 2025-03-01 12
сентябрь 2025 г. с ТМЦ закзачичка без НДС | bar: 2025-04-01 13 to 2025-04-01 16
сентябрь 2025 г. оборудование без НДС | bar: 2025-04-01 13 to 2025-04-01 16
октябрь 2025 г. с ТМЦ закзачичка без НДС | bar: 2025-05-01 17 to 2025-05-01 20
октябрь 2025 г. оборудование без НДС | bar: 2025-05-01 17 to 2025-05-01 20