## УРТиШ
Приложение 3
Техническое задание
на участие в тендере по выполнению строительно-монтажных работ по объекту капитального строительства "Промышленная база "Вятка". Участок по ремонту и испытанию насосных штанг и труб НКТ. 1 этап"
Информация о ЗАКАЗЧИКЕ работ и сведения необходимые для подготовки предложений.
Заказчик – АО «Белкамнефть» им. А.А. Волкова (БЕ: 1000)
Месторождение: Промбаза "Вятка", в Удмуртской Республике.
Состав строительно-монтажных работ. Квалификационные требования к Подрядчику
Наименование работ: Строительно-монтажные работы на объектах АО «Белкамнефть» им. А.А. Волкова, стоимость работ определяется на основании актуальной редакции сборников базовых цен Федеральных единичных расценок, в программе Гранд-смета, с использованием индексов ООО "Стройинформресурс" первого месяца каждого квартала (1 кв. - январь; 2 кв. - апрель; 3 кв. - июль; 4 кв. - октябрь).
Обоснование: Рабочая документация № 1880-01, 1880-00 "ПБ "Вятка". Участок по ремонту и испытанию насосных штанг и труб НКТ". Документация расположна на сервере \\caupfs.belkam.com\psd\ПСД электр.докум\Вятка ПБ\УРТиШ\РД (документация будет выдана претендентам по мере поступления заявок)
Примечание: техническое задание и ведомость поставки ТМЦ оформлено на основании РД в стадии согласования (21.10.2024), возможно изменение объема работ, указанного в Тех. задании и ведомости материалов в процессе внесения корректировок в РД
Примечание: в техническом задании и ведомости поставки ТМЦ учтен объем работ на 1 этап строительства с учетом выделенного лимита финансирования
№ п/п | Наименование | Ед. изм. | Кол.
1 | 2 | 3 | 4
Участок по ремонту и испытанию насосных штанг и труб НКТ. 1 этап
Генеральный план (1880-00-ГП от 17.10.2024)
Подготовительные работы. Расчистка от древесно-кустарниковой растительности в пределах строительной полосы.
1 | Расчистка от древесно-кустарниковой растительности в пределах строительной полосы.
2 | Валка деревьев мягких пород с корня, диаметр стволов: до 16 см | 1 шт | 3
3 | Разделка (в том числе обрезка сучьев) древесинымягких пород, полученной от валки леса, диаметр стволов: до 16 см | 1 шт | 3
4 | Перевозка древесины на площадку складирования лесовозами по дорогам общего пользования, на расстояние до 200м, с учетом погрузочно-разгрузочный работ (место согласовать с Заказчиком) | 1 м3 / 1т | 2,0 / 1,2
5 | Корчевка пней в грунтах естественного залегания корчевателями-собирателями на тракторе с перемещением пней до 5 м, диаметр пней: до 16 см | 1 шт | 3
6 | Обивка земли с выкорчеванных пней корчевателями-собирателями на трактор, диаметр пней: до 16 см | 1 шт / 1т | 3 / 0,183
7 | Засыпка ям подкоренных бульдозерами | 1 шт / 1м3 | 3 / 1,5
8 | Вывозка пней тракторными прицепами 2 т на расстояние до 200 м, диаметр деревьев: до 16см с учетом погрузочно-разгрузочных работ (место согласовать с Заказчиком) | 1 шт / 1т | 3 / 0,183
9 | Утилизация порубочных остатков
10 | Сгребание порубочных остатков граблями кустарниковыми на базе трактора с перемещением на расстояние до 10 м в валы для дальнейшего измельчения | 1 м2 / 1 м3 | 10 / 0,22
11 | Способ утилизации порубочных остатков №1: путем измельчения и разбрасывания передвижными рубильными установками типа РПУ-1 (ручная подача порубочных остатков, диаметр перерабатываемой древесины - 140 мм), | 1 м3 / 1т | 0,22 / 0,13
12 | Измельченные остатки перемешиваются с грунтом территории | 1 м3 | 0.16
13 | Демонтажные работы
14 | Демонтаж существующего покрытия из ж/б плит, h=0,15 м: разборка дорожных покрытий из сборных ж/б плитПДНм-AV (37шт, вес 4,2) | 1 м2 / 1 м3 / 1 т | 440 / 62,2 / 155,4
15 | Демонтаж существующего асфальтобетонного покрытия h=0,12 м, удельный вес 2,2т/м3. V=2370*0,12=284м3 | 1 м2 / 1 м3 / 1 т | 2370 / 284 / 624,8
16 | Погрузочно-разгрузочные работы при автомобильных перевозках изделий из сборного железобетона, массой 4,2 т | 1 шт / 1 т | 37 / 155,4
17 | Перевозка грузов I класса (плиты ж/б) автомобилями бортовыми грузоподъемностью до 15 т на расстояние до 1 км (место согласовать с Заказчиком) | 1 шт / 1 т | 37 / 155,4
18 | Погрузочно-разгрузочные работы при автомобильных перевозках мусора строительного с погрузкой экскаваторами | 1м3 / 1 т | 284 / 624,8
19 | Перевозка грузов I класса (асфальтобетон) автомобилями-самосвалами грузоподъемностью 10 т работающих вне карьера на расстояние до 1,0 км (место согласовать с Заказчиком) | 1 м3 / 1 т | 284 / 624,8
20 | Земляные работы
21 | Выемка минерального грунта при устройстве площадки: Разработка грунта с перемещением в сторону насыпидо 30 м бульдозерами, группа грунтов 2 Примечание: 1081м3 использовать для устройства насыпи, 309м3 перевезти в бурт за пределы площадки | 1 м3 | 1390
22 | Устройство насыпи на площадку из ранее разработанного грунта выемки: Разработка грунта с перемещением до 10м бульдозерами, группа грунтов: 2 | 1 м3 | 1081
23 | Погрузочно-разгрузочные работы при автомобильных перевозках, грунта выемки в автомобили самосвалы, грузоподъемностью до 10-14тонн | 1 м3 / 1 т | 309 / 556,2
24 | Перевозка в автомобилях самосвалах грунта выемки, на расстояние до 1,0км, за территорию промбазы (место согласовать с Заказчиком) | 1 м3 / 1 т | 309 / 556,2
25 | Работа на отвале, группа грунтов 2 | 1 м3 | 309
26 | Планировка площадки механизированным способом, группа грунтов 2 S=4530м2 | 1 м2 | 4530
27 | Планировка откосов площадки механизированным способом, группа грунтов 2 S=24м2 | 1 м2 | 24
28 | Дорожное покрытие
29 | Дорожное покрытие (тип 1)
30 | Устройство подстилающих и выравнивающих слоев оснований из песчано-гравийной смеси природной, толщ. 0,25м с уплотнением механизированным способом V=1950*0,25*1,22=487,5*1,22=595м3 | 1 м2 / 1 м3 | 1950 / 487,5
31 | Устройство подстилающих и выравнивающих слоев оснований из щебня М600 фр. 20-40мм, толщ. 0,25м с уплотнением механизированным способом V=1950*0,25*1,3=487,5*1,3=634м3 | 1 м2 / 1 м3 | 1950 / 487,5
32 | Тротуары (тип 2)
33 | Устройство подстилающих и выравнивающих слоев оснований из песчано-гравийной смеси природной, толщ. 0,07м с уплотнением механизированным способом V=23*0,07*1,22=1,6*1,22=2,0м3 | 1 м2 / 1 м3 | 23 / 1,6
34 | Устройство подстилающих и выравнивающих слоев оснований из пескоцементной смеси, толщ. 0,05м с уплотнением механизированным способом Vпеска=23*0,05*1,1=1,2*1,1=1,32м3 V цемента=150кг*1,2м3песка=180кг | 1 м2 / 1 м3 | 23 / 1,2
35 | Устройство дорожного покрытия из плитки тротуарной 6к.7, толщиной 0,07м (плитка 500х500х70мм) S=23*1,1=25,3м2 / 102 шт | 1 м2 | 23
36 | Монтаж бортового камня БР100.30.15 на бетонном основании из бетона В7,5 F75 - 0,92м3 | 1м / 1 шт | 307 / 307,0
37 | Монтаж бортового камня БР100.20.08 на бетонном основании из бетона В7,5 F75 - 0,06м3 | 1м / 1 шт | 39 / 39
38 | Водоотводные сооружения
39 | Устройство подстилающих слоев оснований из песка средней крупности толщиной 0,1м с уплотнением механизированным способом V=26*0,1*1,1=2,6*1,1=2,9м3 | 1 м2 / 1м3 | 26 / 2,6
40 | Монтаж водоотводных лотков ЛК300.30.30-1 по серии 3.006.1-8 на бетонном основании толщиной 0,1м из бетона В7,5 F75 - 2,6м3 | 1 м / 1 шт | 93 / 31
41 | Восстановление покрытий после прокладки инженерных коммуникаций
42 | Устройство подстилающих и выравнивающих слоев оснований из песчано-гравийной смеси природной, толщ. 0,25м с уплотнением механизированным способом V=13*0,25*1,22=3,3*1,22=4,03м3 | 1 м2 / 1 м3 | 13 / 3,3
43 | Устройство подстилающих и выравнивающих слоев оснований из щебня М600 фр. 20-40мм, толщ. 0,25м с уплотнением механизированным способом V=13*0,25*1,3=3,3*1,3=4,3м3 | 1 м2 / 1 м3 | 13 / 3,3
44 | Восстановление тротуаров (тип 2)
45 | Устройство подстилающих и выравнивающих слоев оснований из песчано-гравийной смеси природной, толщ. 0,07м с уплотнением механизированным способом V=6*0,07*1,22=0,5*1,22=0,61м3 | 1 м2 / 1 м3 | 6 / 0,5
46 | Устройство подстилающих и выравнивающих слоев оснований из пескоцементной смеси, толщ. 0,05м с уплотнением механизированным способом Vпеска=6*0,05*1,1=0,3*1,1=0,33м3 V цемента=150кг*0,3м3песка=45кг | 1 м2 / 1 м3 | 6 / 0,3
Архитектруно-строительные решения (№ 1880-01-АР от 17.10.2024)
47 | Элементы безопасности кровли (лист 4)
48 | Монтаж снегозадержателя трубчатого СЗТ-h 150х3000, оцинкованного, цвет синий (ООО "Металл Профиль" или аналог) | 1 шт | 55
49 | Монтаж лестницы стеновой Л-455х1860 с установкой кронштейна к стене Л-КС (4 шт) и кронштейна подвесного Л-КП (2 шт), с монтажем поручней Л-ПО (2 шт) | 1 шт | 1
50 | Монтаж выхода канализации диам. 110 / 500мм, цвет синий (ООО "Металл Профиль" или аналог) | 1 шт | 1
51 | Водосточная система "МП Престиж" оцинкованный, цвет синий (ООО "Металл Профиль" или аналог, RAL 5005) (лист 4)
52 | Монтаж желоба водосточного Д150х3000 (ООО "Металл Профиль" или аналог, RAL 5005) с установкой держателя желоба Д150х300мм, RAL5005, с шагом 400мм (417шт), в т.ч. установка комплектующих: соединитель желоба Д150 - 59шт, заглушка желоба Д150 - 6 шт, | 1 шт / 1м | 56 / 168,0
53 | Монтаж воронки выпускной Д150/100 (ООО "Металл Профиль" или аналог, RAL 5005) | 1 шт | 20
54 | Монтаж паука Д150 (ООО "Металл Профиль" или аналог, RAL 5005) | 1 шт | 20
55 | Монтаж трубы водосточной Д100х3000 (ООО "Металл Профиль" или аналог, RAL 5005) с установкой держатель трубы Д100 с шагом 1,5м (96шт) в т.ч. установка комплектующих: колено трубы Д100 (60град) - 30шт | 1 шт / 1м | 19 / 57,0
56 | Монтаж желоба водосточного Д125х2000 (для козырьков входных групп) (ООО "Металл Профиль" или аналог, RAL 5005) с установкой держателя Д125х280 (28 шт) и заглушки Д125 (5шт) | 1 шт | 5
57 | Заполнение оконных и дверных проемов в наружных стенах (лист 7)
58 | Окна
59 | Монтаж блоков оконных из ПВХ-профиля одностворчатых со стеклопакетами по ГОСТ 30674-99 с установкой фурнитуры: Ок1 (с глухой фрамугой в верхней части) Окно ОП Б1 1700hх1000мм (4M1-12-4М1-12-И4) | 1 шт / 1 м2 | 3 / 5,1
60 | Монтаж блоков оконных из ПВХ-профиля двустворчатых со стеклопакетами по ГОСТ 30674-99 с установкой фурнитуры: окно Ок2 (с глухой фрамугой в верхней части) Окно ОП Б1 1700hх1300мм (4M1-12-4М1-12-И4) | 1 шт / 1 м2 | 4 / 8,84
61 | Монтаж оконных блоков ОК-3 из алюминиевого профиля с однокамерным стеклопакетом по ГОСТ 21519-2022 -Ок3 (с глухой фрамугой) Окно ОА КП СПД (4М1-84М1-8-И6) 2000h-3000-82 ВД, ГОСТ 21519-2022, алюминивый профиль цвет RAL 9003 белый | 1 шт / 1 м2 | 3 / 18,0
62 | Монтаж оконных блоков ОК-3 из алюминиевого профиля с однокамерным стеклопакетом по ГОСТ 21519-2022 -Ок4 (с глухой фрамугой) Окно ОА КП СПД (4М1-84М1-8-И6) 3000h-3000-82 ВД, ГОСТ 21519-2022, алюминивый профиль цвет RAL 9003 белый | 1 шт / 1 м2 | 14 / 126,0
63 | для окон Ок1, Ок2: Монтаж подоконной доски: подоконник ПВХ 34х250х1050 - 3 шт, подоконник ПВХ 34х250х1350 - 4 шт | 1 м | 8.55
64 | Перегородки
65 | Изготовление и монтаж перегородок сантехнических с алюминиевым профилем (по периметру) в санузлах (кабинки 1,2х0,9м, h =2м) - из ламинированного влагостойкого ЛДСП толщ. 16мм (расход 6,0м2*1,1=6,6м2) | 1 м2 | 6
66 | Двери
67 | Монтаж дверей внутренних с остеклением по ГОСТ 30970-2023, Д-1: Дверь ДБВ 2100х700 Р Оn Пр П Г , ГОСТ 30970-2023, с автоматическим доводчиком, с уплотнителем в притворах, врезные замки и ручки с двух сторон | 1 шт / 1 м2 | 2 / 2,94
68 | Монтаж дверей внутренних с остеклением по ГОСТ 30970-2023, Д-2: Дверь ДБВ 2100х700 Р Оn Пр Бпр Г С , с уплотнителем в притворах, врезные замки и ручки с двух сторон | 1 шт / 1 м2 | 1 / 1,47
69 | Монтаж дверей внутренних с остеклением по ГОСТ 30970-2023, Д-7: Дверь ДБВ 2100х1000 Р Оn Пр Бпр Г , с уплотнителем в притворах, врезные замки и ручки с двух сторон | 1 шт / 1 м2 | 1 / 2,1
70 | Монтаж дверей внутренних с армированным остеклением, нижней глухой зашивкой и профилем ПВХ по ГОСТ 30970-2023, Д-10: Дверь ДБВ 2100х1100 Р Оn Ппр П Км Т , с автоматическим доводчиком, с уплотнителем в притворах, врезные замки и ручки с двух сторон | 1 шт / 1 м2 | 1 / 2,31
71 | Монтаж дверей стальных наружных по ГОСТ 31173-2016, Д-11: Дверь ДСН, А, On, Прг, Л, Н, Псп, М3, УЗ, 2100-1000, с автоматическим доводчиком, с уплотнителем в притворах, врезные замки и ручки с двух сторон (цвет серый RAL 7004) | 1 шт / 1 м2 | 3 / 6,3
72 | Монтаж дверей стальных наружных с остеклением 750х400мм по ГОСТ 31173-2016, Д-12: Дверь ДСН, А, On, Прг, Л, Н, Псп, М3, УЗ, 2100-1000, с автоматическим доводчиком, с уплотнителем в притворах, врезные замки и ручки с двух сторон (цвет серый RAL 7004) | 1 шт / 1 м2 | 1 / 2,31
73 | Монтаж дверей стальных наружных с остеклением 750х600мм, по ГОСТ 31173-2016, Д-13: Дверь ДСН, А, On, Прг, Пр, Н, Псп, М3, УЗ, 2100-1100, с автоматическим доводчиком, с уплотнителем в притворах, врезные замки и ручки с двух сторон (цвет серый RAL 7004) | 1 шт / 1 м2 | 1 / 2,31
74 | Монтаж дверей стальных внутренних по ГОСТ 31173-2016 , Д-14: Дверь ДСВ, А, On, Прг, Пр, Н, Псп, М3, УЗ, 2100-1000, с уплотнителем в притворах, врезные замки и ручки с двух сторон (цвет серый RAL 7004) | 1 шт / 1 м2 | 1 / 2,1
75 | Монтаж дверей стальных наружных ДСН, А, Дn, Прг, Пр, Н, Псп, М3, УЗ, 2100-1500, ГОСТ 31173-2016, с автоматическим доводчиком, с уплотнителем в притворах, врезные замки и ручки с двух сторон (цвет серый RAL 7004) | 1 шт / 1 м2 | 1 / 3,15
76 | Монтаж дверей противопожарных стальных по ГОСТ Р 57327-2016, Д-15: Дверь ДПС О 01 2100х1000 n левая EI30, с автоматическим доводчиком, с уплотнителем в притворах, врезные замки и ручки с двух сторон, с резиновым уплотнителем от холодного дыма (цвет серый RAL 7004) | 1 шт / 1 м2 | 1 / 2,1
77 | Монтаж дверей противопожарных стальных по ГОСТ Р 57327-2016, Д-16: Дверь ДПС О 01 2100х1000 n правая EI30, с автоматическим доводчиком, с уплотнителем в притворах, врезные замки и ручки с двух сторон, с резиновым уплотнителем от холодного дыма (цвет серый RAL 7004) | 1 шт / 1 м2 | 1 / 2,1
78 | Монтаж дверей противопожарных стальных по ГОСТ Р 57327-2016, Д-18: Дверь ДПС 01 2100х1000 n правая EI30, с автоматическим доводчиком, с уплотнителем в притворах, врезные замки и ручки с двух сторон, с резиновым уплотнителем от холодного дыма (цвет серый RAL 7004) | 1 шт / 1 м2 | 3 / 6,3
79 | Ворота по ГОСТ 31174-2017
80 | Монтаж ворот распашных в стальной раме ВМ 4200х4500h с калиткой с права) с заполнением полотна: сендвич-панель, цвет RAL 7004 (серый) (производство DoorHan или аналог) по ГОСТ 31174-2017 | 1 шт / 1 м2 / 1 т | 1 / 18,9 / 0,860
81 | Ворота распашные в стальной раме ВМ 4200х4500h с калиткой с лева) с заполнением полотна: сендвич-панель, цвет RAL 7004 (серый) (производство DoorHan или аналог) по ГОСТ 31174-2017 | 1 шт / 1 м2 | 1 / 18,9 / 0,860
82 | Экспликация полов (лист 8)
83 | Пристрой в осях 2-13 / А-Б
84 | Подстилающий слой (S=232,2м2)
85 | Устройство подстилающих слоев оснований из щебеня М 600 фр. 20-40мм, толщиной 100мм, утрамбованного в грунт V=232,3*0,1*1,3=30,2м3 | 1 м2 / м3 | 232,3 / 23,2
86 | Усттройство подстилающих и выравнивающих слоев из песка средней крупности, толщиной 100мм, с уплотнением V= 232,3*1,1*1,1=25,6м3 | 1 м2 / м3 | 232,3 / 23,2
87 | Устройство профилированной мембраны PLANTER-standart S= 232,3*1,1=255,5м2 | 1 м2 | 232.2
88 | Изготовление и монтаж армированной сетки из проволоки 5Вр-I с яч. 100х100мм в 2 ряда по ГОСТ 6727-80 (масса 2,02кг/м2, m=464,6*2,02=938,5кг) с установкой поперечных стержней из арамтуры 8-А400 (А-III) L=170мм - 0,101т, крепление вязальной проволокой 2-О-Ч - 0,04253т V=938,5+101+42,53=1050,5кг | 1 м2 / 1 т | 464,6 / 1,082
89 | Устройство бетонного покрытия из бетона В 30, толщиной 180мм | 1 м2 / 1 м3 | 232,3 / 41,8
90 | Монтаж демпферной ленты 150х10мм в стяжке пола по периметру (прим. п. 9, лист 8) | 1 м | 290
91 | Тамбур (поз. 14) (S=4,4м2)
92 | Устройство мокрой стяжки М 200 из керамзита мелкой фракции 5-10мм, толщиной 60мм V= 4,4*0,06=0,3м3 | 1 м2 / 1 м3 | 4,4 / 0,3
93 | Устройство выравнивающей стяжки из цементно-песчаного раствора М200, толщиной 35мм V=4,4*0,035=0,15м3 | 1 м2 / 1 м3 | 4,4 / 0,15
94 | Раздевалка мужская, коридор, гардероб женский, комната приема пищи (поз. 4, 9, 12, 13) (S=105,35м2)
95 | Устройство мокрой стяжки М 200 из керамзита мелкой фракции 5-10мм, толщиной 70мм V=105,35*0,07=7,4м3 | 1 м2 / 1 м3 | 105,35 / 7,4
96 | Устройство выравнивающей стяжки из цементно-песчаного раствора М200, толщиной 35мм V=105,35*0,035=3,7м3 | 1 м2 / 1 м3 | 105,35 / 3,7
97 | Склады, электрощитовые, компрессорная (поз. 16,17,18,19) (S=48,9м2)
98 | Устройство мокрой стяжки М 200 из керамзита мелкой фракции 5-10мм, толщиной 70мм V=48,9*0,07=3,42м3 | 1 м2 / 1 м3 | 48,9 / 3,42
99 | Устройство выравнивающей стяжки из цементно-песчаного раствора М200, толщиной 35мм V=48,9*0,035=1,7м3 | 1 м2 / 1 м3 | 48,9 / 1,7
100 | Нанесение грунтовки на стяжку пола за 1 раз: грунтовка "Бетон-контакт UNIS" (расход 0,3кг/м2) V=48,9*0,3=14,67кг | 1 м2 | 48.9
101 | Устройство покрытий полов из керамогранита неполированного 300х300х8мм (цвет серый, матовый) на клее "Юнис-Гранит" (расход 5кг/м2) V=48,9*5=244,5кг Примечание: затирку швов выполнить клеем V=1,14кг/м2*48,9м2=55,8кг | 1 м2 | 48.9
102 | Санузлы, душевые, пом. уборочного инвентаря (поз. 5,6,7,8,10,11) (S=26,2м2)
103 | Устройство выравнивающей стяжки из цементно-песчаного раствора М200, толщиной 41мм V=26,2*0,041=1,07м3 | 1 м2 / 1 м3 | 26,2 / 1,07
104 | Нанесение грунтовки на стяжку пола за 1 раз, праймером битумным ТЕХНОНИКОЛЬ № 01 V=26,2*0,3=7,86кг | 1 м2 | 26.2
105 | Устройство гидроизоляции нат пол из техноэласта ЭПП в 1 слой по ТУ 5774-003-00287852-99 S=26,2*1,1=28,82м2 | 1 м2 | 26.2
106 | Устройство выравнивающей стяжки из цементно-песчаного раствора М200, толщиной 40мм V=26,2*0,04=1,05м3 | 1 м2 / 1 м3 | 26,2 / 1,05
107 | ИТП (поз. 3) (S=21,7м2)
108 | Устройство выравнивающей стяжки из цементно-песчаного раствора М200, толщиной 41мм V=21,7*0,041=0,9м3 | 1 м2 / 1 м3 | 21,7 / 0,9
109 | Нанесение грунтовки на стяжку пола за 1 раз, праймером битумным ТЕХНОНИКОЛЬ № 01 V=21,7*0,3=6,51кг | 1 м2 | 21.7
110 | Устройство гидроизоляции нат пол из техноэласта ЭПП в 1 слой по ТУ 5774-003-00287852-99 S=21,7*1,1=23,87м2 | 1 м2 | 21.7
111 | Устройство выравнивающей стяжки из цементно-песчаного раствора М200, переменной толщиной по уклону 30-60мм V=21,7*0,045=1,0м3 | 1 м2 / 1 м3 | 21,7 / 1,0
112 | Нанесение грунтовки на стяжку пола за 1 раз: грунтовка "Бетон-контакт UNIS" (расход 0,3кг/м2) V=21,7*0,3=6,51кг | 1 м2 | 21.7
113 | Устройство покрытий полов из керамогранита неполированного 300х300х8мм (цвет серый, матовый) на клее "Юнис-Гранит" (расход 5кг/м2) V=21,7*5=108,5кг Примечание: затирку швов выполнить клеем V=1,14кг/м2*21,7м2=24,7кг | 1 м2 | 21.7
114 | Комната ИТР (поз. 15) (S=13,8м2)
115 | Устройство гидроизоляции на пол из пленки полиэтиленовой ГОСТ 10354-82 S=13,8*1,1=15,2м2 | 1 м2 | 13.8
116 | Укладка утелиплителя ПЕНОПЛЕКС Ф на пол, толшиной 50мм V=13,8*0,05=0,69м3 | 1 м2 / 1 м3 | 13,8 / 0,69
117 | Устройство гидроизоляции на пол из пленки полиэтиленовой ГОСТ 10354-82 S=13,8*1,1=15,2м2 | 1 м2 | 13.8
118 | Устройство выравнивающей стяжки из цементно-песчаного раствора М200, толщиной 55мм с укладкой сетки армированной из проволоки 5Вр-I с яч. 100х100мм (масса 2,02кг/м2, m=13,8*2,02=27,9кг) по ГОСТ 6727-80 V=13,8*0,055=0,76м3 | 1 м2 / 1 м3 | 13,8 / 0,76
119 | Устройство стяжки самовыравнивающейся "Вентонит" V=13,8*0,01=0,14м3 | 1 м2 / 1 м3 | 13,8 / 0,14
120 | Укладка ПВХ линолеума Таркетт "PrimoPLUS" сертиф. на клей Forbo для линолеума (V=0,3кг/м2*13,8=4,14кг) S=13,8*1,1=15,2м2 | 1 м2 | 13.8
121 | Пристрой в осях 1-15 / В-Г
122 | Подстилающий слой (S=534,5м2)
123 | Устройство подстилающих слоев оснований из щебня М 600 фр. 20-40мм, толщиной 100мм, утрамбованного в грунт V= 534,5*0,1*1,3=53,45*1,3=69,5м3 | 1 м2 / 1 м3 | 534,5 / 53,45
124 | Усттройство подстилающих и выравнивающих слоев из песка средней крупности, толщиной 100мм, с уплотнением V=534,5*0,1*1,1=53,5*1,1=58,8м3 | 1 м2 / 1 м3 | 534,5 / 53,5
125 | Устройство профилированной мембраны PLANTER-standart S=534,5*1,1=588м2 | 1 м2 | 534.5
126 | Изготовление и монтаж армированной сетки из проволоки 12-А500 (А-III) с яч. 200х200мм в 2 раяда (масса 17,76кг/м2, m=1069*17,76=18985,44кг) по ГОСТ 6727-80с установкой поперечных стержней из арамтуры 8-А400 (А-III) L=270мм ГОСТ 5781-82 - 0,48591т, крепление вязальной проволокой 2-О-Ч - 0,032т V=18985,44+ 485,91+32=19503,35кг | 1 м2 / 1 т | 679,5 / 19,503
127 | Устройство бетонного покрытия из бетона В 30, толщиной 300мм V=534,5*0,3=160,35м3 | 1 м2 / 1 м3 | 534,5 / 160,35
128 | Устройство цементно-песчаной стяжки М 300, толщиной 100мм V=534,5*0,1=53,45м3 | 1 м2 / 1 м3 | 534,5 / 53,45
129 | Примечание: В колее рельсов устройство бетонного покрытия учтено в разделе АС2
130 | Участок по ремонту насосных штанг и труб НКТ (поз. 1 ) (S=534,5+48,3=582,8м2)
131 | Нанесение на бетонное основание пола топпинга на основе корунда в 2 слоя: Сухая упрочняющая смесь MONOPOL TOP 200, (расход 5кг/м2 на 1 слой, 3кг/м2 на 2 слой), общей толщиной до 5 мм V=582,8*8=4662,4кг | 1 м2 | 582.8
132 | Верхний слой: нанесение пропитки MONOPOL Sealer 2 (расход - 0,1 кг/м2) V=582,8*0,1=58,3кг | 1 м2 | 582.8
133 | Зона гидроиспытаний (поз. 2) (S=123,1м2)
134 | ниже отметки -0,15 S=132,9м2
135 | Устройство подстилающих слоев оснований из щебня М 600 фр. 20-40мм, толщиной 100мм, утрамбованного в грунт V= 132,9*0,1*1,3=13,3*1,3=17,3м3 | 1 м2 / 1 м3 | 132,9 / 13,3
136 | Усттройство подстилающих и выравнивающих слоев из песка средней крупности, толщиной 100мм, с уплотнением V=132,9*0,1*1,1=13,3*1,1=14,6м3 | 1 м2 / 1 м3 | 132,9 / 13,3
137 | Устройство профилированной мембраны PLANTER-standart S=132,9*1,1=146,2м2 | 1 м2
138 | Изготовление и монтаж армированной сетки из проволоки 12-А500 (А-III) с яч. 200х200мм в 2 раяда (масса 17,76кг/м2, m=265,8*17,76=4720,61кг) по ГОСТ 6727-80с установкой поперечных стержней из арамтуры 8-А400 (А-III) L=270мм ГОСТ 5781-82 - 0,10394т, крепление вязальной проволокой 2-О-Ч - 0,011т V=4720,61+103,94+11=4835,6кг | 1 м2 / 1 т | 132,9 / 4,8356
139 | Устройство бетонного покрытия из бетона В 30, толщиной 250мм V=132,9*0,25=33,23м3 | 1 м2 / 1 м3 | 132,9 / 33,23
140 | выше отметки -0,15 S=118,25м2
141 | Нанесение грунтовки на стяжку пола за 1 раз, праймером битумным ТЕХНОНИКОЛЬ № 01 V=118,25*0,3=35,5кг | 1 м2 | 118.25
142 | Устройство гидроизоляции нат пол из техноэласта ЭПП в 1 слой по ТУ 5774-003-00287852-99 S=118,25*1,1=130,1м2 | 1 м2 | 118.25
143 | Устройство выравнивающей стяжки из цементно-песчаного раствора М300, толщиной 131мм V=118,25*0,131=15,5м3 | 1 м2 / 1 м3 | 118,25 / 15,5
144 | Нанесение грунтовки на стяжку пола за 1 раз: грунтовка "Бетон-контакт UNIS" (расход 0,3кг/м2) V=118,25*0,3=35,5кг | 1 м2 | 118.25
145 | Устройство покрытий полов из керамогранита неполированного 300х300х8мм (цвет серый, матовый) на клее "Юнис-Гранит" (расход 5кг/м2) V=118,25*5=591,3кг Примечание: затирку швов выполнить клеем V=1,14кг/м2*118,25м2=134,8кг | 1 м2 | 118.25
146 | Канал в полах (прим. П. 11, лист 8)
147 | Нанесение на стенки и днище канала гидроизоляции типа мастика ТЕХНОНИКОЛЬ №33 за 2 раза, V=5,1*4*2=40,8кг | 1 м2 | 5.1
148 | Устройство покрытий полов из керамогранита неполированного 300х300х8мм (цвет серый, матовый) на клее "Юнис-Гранит" (расход 5кг/м2) V=5,1*5=25,5кг Примечание: затирку швов выполнить клеем V=1,14кг/м2*5,1м2=5,81кг | 1 м2 | 5.1
149 | Деформационный шов д.ш. в полах, толщ. 180мм, L=41,28м.п.
150 | Монтаж утеплителя ПЕНОПЛЕКС ОСНОВА, толщ. 20мм, в деформационный шов в полах, протяженность шва - 41,28м V=0,13*41,28=5,4м2*0,02=0,11м3 | 1 м / 1м2 / 1м3 | 41,28 / 5,4 / 0,11
151 | Укладка резинового шнура Вилатерм, диам. 30мм по всей длине деформационного шва | 1 м | 41.28
152 | Герметизация шва битумно-полимерной мастикой V=41,28*0,003=0,12м3 | 1 м / 1 м3 | 41,28 / 0,12
153 | Укладка универсальной ленты герметик NICODAND (шириной 100мм) (или аналог) | 1 м | 41.28
154 | Устройство гидроизоляции шва из пленки полиэтиленовой ТЕХНОНИКОЛЬ S=41,28*0,5=20,64м2 | 1 м2 | 20.64
155 | Деформационный шов д.ш. в полах, толщ. 300мм и 250мм, L=306,12м.п.
156 | Монтаж утеплителя ПЕНОПЛЕКС ОСНОВА, толщ. 20мм, в деформационный шов в полах, протяженность шва - 306,12м V=0,35*306,12*0,02=2,14м3 | 1 м / 1м2 / 1м3 | 306,12 / 107,14 / 2,14
157 | Укладка резинового шнура Вилатерм, диам. 30мм по всей длине деформационного шва | 1 м | 306.12
158 | Герметизация шва битумно-полимерной мастикой V=306,12*0,003=0,92м3 | 1 м / 1 м3 | 306,12 /0,92
159 | Укладка универсальной ленты герметик NICODAND (шириной 100мм) (или аналог) | 1 м | 306.12
160 | Устройство гидроизоляции шва из пленки полиэтиленовой ТЕХНОНИКОЛЬ S=306,12*0,5=153,06м2 | 1 м2 | 153.06
161 | примеч. П. 8, лист 8: Укладка экструзионного полистирола ТЕХНОНИКОЛЬ CARBON PROF 300 RF, толщ. 100мм, ТУ 2244-047-1795162-2006 (по периметру наружных стен здания) расход S на пристрой = 64,7м2, S на участок = 131,7м2 | 1 м2 | 196.4
162 | Внутренний периметр наружных стен (прим. п. 8, 10)
163 | Монтаж экструзионного пенополистирола ТЕХНОНИКОЛЬ CARBON PROF300, толщ. 100мм по внутреннеме периметру наружныхз стен здания S=177,1+64,7+112,4=354,2м2*1,1=390м2 | 1 м2 | 354.2
164 | Устройство гидроизоляции обмазочной битумной в полах с заведением на стены на высоту 300мм общий расход 21,73м2*4=86кг | 1 м2 | 21.73
165 | Отмостка (лист 5 ) S=153м2
166 | Устройство подстилающих слоев оснований из щебня М 600 фр. 20-40мм, толщиной 100-150мм, с уплотнением V=153*0,15*1,3=22,95*1,3=29,8м3 | 1 м2 / 1 м3 | 153 / 22,95
167 | Устройство бетонной отмостки, из бетона В20 F200 W6 шириной 1,0м, толщиной 50мм V=153*0,05=7,65м3 | 1 м2 / 1 м3 | 153 / 7,65
168 | Цоколь АБК (лист 5) S =136м2 Система вентиляционного фасада ВФ МП ПЛ
169 | Устройство монолитной ж/б плиты цоколя по периметру здания, толщиной 200мм, высотой 880мм, протяженность L=154м V=154*0,2*0,88=27,1м3*1,1=30м3 | 1м / 1 м3 | 154 / 27,1
170 | Нанесение на монилитную ж/б стену мастики приклеивающей Технониколь № 27 (расход 0,7 кг/м2) V=136*0,7=95,2кг | 1 м2 | 136
171 | Монтаж утеплителя ПЕНОПЛЕКС ОСНОВА, толщиной 100мм на цокольную стену S=136*1,1=149,6м2 V=149,6*0,1=15м3 | 1 м2 / 1м3 | 136 / 15
172 | Монтаж профлиста С-8х1150-0,55-А по вертикальным металл.горионтальным направляющим на цокольную стену S=136*1,2=163,2м2 | 1 м2 | 136
173 | Отделка помещений (лист 9)
174 | Пристрой в осях 2-13 / А-Б
175 | комната ИТР (поз. 13) (S=13,3м2)
176 | Монтаж подвесного потолка типа Armstrong с яч. 600х600мм (цвет - белый) расход S=13,3*1,03=14м2 | 1 м2 | 13.3
177 | Стены, Откосы (для ИТП, комнаты ИТР, складов, электрощитовой и компрессорной - поз. 3, 15, 16,17,18,19) S=18,4+45,6+118,2=182,2м2
178 | Огрунтовка стен за 1 раз грунтовкой универсальной, S=350,1м2 V=0,1*182,2=18,2л | 1 м2 | 182.2
179 | Улучшенная штукатурка стен и откосов цементно-известковым раствором, в 2 слоя, S=18,4+45,6+118,2=182,2м2 V=26*182,2=4737,2кг | 1 м2 | 182.2
180 | по штукатурке и по гклво: Огрунтовка стен и откосов за 1 раз грунтовкой универсальной, S=18,4+45,6+118,2+4,3=186,4м2 V=0,1*186,4=18,6л | 1 м2 | 186.4
181 | Шпатлевка гипсовая стен и откосов S=18,4+45,6+118,2+4,3=186,4м2 V=0,4*186,4=74,63кг | 1 м2 | 186.4
182 | Огрунтовка стен и откосв за 1 раз грунтовкой универсальной, S=18,4+45,6+118,2+4,3=186,4м2 V=0,1*186,4=18,63л | 1 м2 | 186.4
183 | Окраска стен и откосов улучшенная краской влагостойкой ВД-АК светлых тонов в 2 слоя S=18,4+45,6+118,2+4,3=186,4м2 V=0,3*186,4=56кг | 1 м2 | 186.4
184 | Облицовка низа стен (цоколь) керамической глазурованной плиткой светлых тонов, высотой h=600мм (цоколь): плиткой настенная Техногресс (цвет - бежевый) 300x300 мм S=4,61+9,85=14,46м2 - клей плиточный "Ceresit CM-11": 14,46*5,0=72,3 кг; - затирка влагостойкая белая: 14,46*1,14=16,5кг | 1 м2 | 14.46
185 | Отделка низа стен (плинтус) керамогранитом на высоту h=150мм, L=9,96+15,2+35,1=60,26м S=60,26*0,15=9,04м2 - клей плиточный "Ceresit CM-11": 9,04*5,0=45,2кг; - затирка влагостойкая белая: 9,04*1,14=10,3кг | м2 | 9.04
186 | Пристрой в осях 1-15 / В-Г
187 | Огрунтовка стен и откосов за 1 раз грунтовкой универсальной, S=67,45м2 V=0,1*67,45=6,75л | 1 м2 | 67.45
188 | Улучшенная штукатурка стен цементно-известковым раствором, в 2 слоя, S=67,45м2 V=26*67,45=1753,7кг | 1 м2 | 67.45
189 | Огрунтовка стен и откосов за 1 раз грунтовкой универсальной, S=67,45м2 V=0,1*67,45=6,75л | 1 м2 | 67.45
190 | Шпатлевка гипсовая стен S=67,45м2 V=0,4*67,45=27кг | 1 м2 | 67.45
191 | Огрунтовка стен и откосов за 1 раз грунтовкой универсальной, S=67,45+129,6+2=199,05м2 V=0,1*199,05=20л | 1 м2 | 199.05
192 | Окраска стен и откосов улучшенная краской влагостойкой ВД-АК светлых тонов в 2 слоя S=199,05м2 V=0,3*199,05=59,7кг | 1 м2 | 199.05
193 | Облицовка низа стен (цоколь) керамической глазурованной плиткой светлых тонов, высотой h=600мм и 1200мм: плиткой настенная Техногресс (цвет - бежевый) 300x300 мм S=78,81м2 - клей плиточный "Ceresit CM-11": 78,81*5,0=394,05кг; - затирка влагостойкая белая: 78,81*1,14=89,8кг | 1 м2 | 78.81
194 | Отделка низа стен (плинтус) керамогранитом на высоту h=300мм, L=26,82+52,23=79,05м S=79,05*0,3=23,72м2 - клей плиточный "Ceresit CM-11": 23,72*5,0=118,6кг; - затирка влагостойкая белая: 23,72*1,14=27,04кг | 1 м2 | 23.72
Технологические решения (РД № 1880-01-ТХ в. 1 от 20.08.2024)
195 | Монтажные работы по ранее демонтируемому каркасу с УППН Ашит (РД № 1880-ТО1, ТО2) Примечание: Каркас демонтирован и перевезен на место производства работ силами другой подрядной организации
196 | Сборка и монтаж конструкций каркаса производственного здания одноэтажного, высотой 6,9м, размером 12х58,8м, шаг колонн 4,2м, пролет ферм 12м, - 36,09тонн, в т.ч.:
197 | по литер 2Р - металлическое ограждение площадки обслуживания - 0,155т, - лист просечно-вытяжной 506х1480х2280 - 0,056т, - стремянки h=3,9м и h=6,3м - 0,361т, - метал. прогоны - 4,52т, - стеновые ригели - 2,294т, - раскосы и связи вертикальные - 0,6т, - монорельс путей подвесного крана Дв.30М, Lобщ=59,74м - 3,0 т, - крепежные элементы и связи - 0,11т, - фермы - 2,87т, - стойки фахверка колон и колонны - 3,035т | 1 тн | 17.401
198 | по литер 2П - металлические ограждающие конструкции венткамеры из профлиста 82,24м2 - 0,5132т, - металлические балки L=32,64м - 0,273т, - металлическое ограждение площадки обслуживания - 0,155т, - лист просечно-вытяжной 506х1480х2280 - 0,056т, - стремянки h=3,9м и h=6,3м - 0,361т, - метал. прогоны - 4,52т, - стеновые ригели - 2,294т, - раскосы и связи вертикальные - 0,53т, - монорельс путей подвесного крана Дв.30М, Lобщ=59,74м - 3,0 т, - крепежные элементы и связи - 0,11т, - фермы - 2,87т, - стойки фахверка колон и колонны - 3,035т | 1 тн | 18.689
Конструкции металлические ( РД № 1880-01-КМ от 02.10.2024)
Каркас здания
199 | Изготовление и монтаж подкрановых путей БМ | 1 т | 7.36
200 | Изготовление и монтаж конструкций для усиления колонн К-1 | 1 т | 5.01
201 | Изготовление и монтаж конструкций для усиления ферм Ф-1 | 1 т | 3.48
202 | Изготовление и монтаж фахверковых колонн СФ-1, СФ-2 | 1 т | 0.61
203 | Изготовление и монтаж связей между колоннами К-1 и К-3 V=0,53+0,26=0,79т | 1 т | 0.79
204 | Изготовление и монтаж связей по фермам Ф-1 | 1 т | 3.32
205 | Изготовление и монтаж распорок по нижним поясам ферм Ф-1 | 1 т | 2.67
206 | Изготовление и монтаж прогонов в осях 1-15/В-Г | 1 т | 13.2
207 | Изготовление и монтаж ригелей в осях 1-15/В-Г | 1 т | 0.37
208 | Изготовление и монтаж колонн К-2, К-3, опорных элементов | 1 т | 3.59
209 | Изготовление и монтаж балок Б-1 | 1 т | 1.67
210 | Изготовление и монтаж прогонов в осях 2-13/А-Б | 1 т | 4.69
211 | Изготовление и монтаж связей по балкам Б-1 | 1 т | 0.92
212 | Изготовление и монтаж ригелей в осях 2-13/А-Б | 1 т | 0.3
Примечание: стальные конструкции должны быть очищены от существующего лакокрасочного покрытия со следами коррозии до степени Sa 2-2 1/2 по ГОСТ Р ИСО 8501-1-2014
Огнезащита стальных конструкций (примечание п. 7, лист 1.2) Участок по ремонту и испытанию насосных штанг и труб НКТ (в осях 1-15/В-Г).
Колонны и фермы металлические S=629,05 м2; Стойки фахверковые S=23,68 м2 Связи горизонтальные + распорки по нижнему поясу ферм S=143,4 м2 Связи горизонтальные по верхнему поясу ферм+ связи мужду колоннами К-1 S=85,58 м2
213 | Очистка абразивным порошком стальных конструкций с последующим удалением отходов (расход 28 кг/м2) V=881,71*0,028=24,7тн | 1 м2 | 881.71
214 | Огрунтовка металлических поверхностей за один раз грунтовкой ГФ-021 V=881,71*0,12*1=105,8кг | 1 м2 | 881.71
215 | Окраска металлических поверхностей (с предварительной очисткой, обеспыливанием и обезжириванием поверхности) несущих конструкций каркаса: Огнезащитной краской ОЗК-01 до достижения требуемого предела огнестойкости конструкций R15 согласно СП2.13130.2020 п. 5.4.3, толщ. до 0,8мм S=881,71м2 V=1,37*881,71=1208кг | 1 м2 | 881.71
216 | Сбор и транспортировка абразивного порошка бортовыми автомобилями на УПН Вятка, на расстояние до 1 км Примечание: место складирования уточнить у службы Заказчика | 1 тн | 24.7
217 | Огнезащита стальных конструкций Пристройка административно-бытовой части (в осях 2-13/А-Б).
218 | Балки стропильные S=59,13 м2; Связи горизонтальные по балкам стропильным S=28,36 м2 Связи вертикальные по колоннам S=8,22 м2
219 | Очистка абразивным порошком стальных конструкций с последующим удалением отходов (расход 28 кг/м2) до степени Sa2-2 V=95,71*0,028=2,7тн | 1 м2 | 95.71
220 | Огрунтовка металлических поверхностей за один раз грунтовкой ГФ-021 V=95,71*0,12*1=11,5кг | 1 м2 | 95.71
221 | Окраска металлических поверхностей (с предварительной очисткой, обеспыливанием и обезжириванием поверхности) несущих конструкций каркаса: Огнезащитной краской ОЗК-01 до достижения требуемого предела огнестойкости конструкций R15 согласно СП2.13130.2020 п. 5.4.3, толщ. до 0,8мм S=95,710м2 V=1,37*95,71=131,1кг | 1 м2 | 95.71
222 | Сбор и транспортировка абразивного порошка бортовыми автомобилями на УПН Вятка, на расстояние до 1 км Примечание: место складирования уточнить у службы Заказчика | 1 тн | 2.7
223 | Защита от коррозии надземных металлических конструкций. (примечание л.1.2 п.6.4, 6.5).
224 | Гидроструйная очистка: металлических поверхностей S=1010,9м2 | 1 м2 | 1010.9
225 | Обезжиривание металлических поверхностей (уайт-спиритом или бензином) V=1010,9*0,12=121,3л | 1 м2 | 1010.9
226 | Огрунтовка металлических поверхностей за один раз грунтовкой ГФ-021 V=1010,9*0,12*1=121,3кг | 1 м2 | 1010.9
227 | Окраска металлических огрунтованных поверхностей эмалью ПФ-115 за 2 раза, общая толщина покрытия 80мкм V=1010,9*0,19*25=384,1кг | 1 м2 | 1010.9
228 | Примечание: цветовое решение по окраске наземных металлических конструкций принять в соответствии с методическими указаниями по применению фирменного стиля при оформлении производственных объектов АО "Белкамнефть" им. А.А. Волкова № МУ-УОВ/01-01, утвержденный приказом № ГД-01/9 от 19.01.2018г
Конструкции железобетонные( РД № 1880-01-КЖ1 от 01.08.2024))
229 | Погружение сваезабивной установкой на проектную отметку свай С60.30-6 F100, W6, сер. 1.011.1-10 в. 1 | 1 шт / 1 м / 1т | 176 / 1056 / 242,880
230 | Вырубка бетона из арматурного каркаса железобетонных: свай площадью сечения до 0,1 м2 | 1 шт | 176
231 | Примечание: В зимний период не допускать промораживания грунта, п. 14.2, лист 1: после забивки свай произвести засыпку свай сверху древесными опилками на высоту 1,0м, шириной не менее 1,5м от оси сваи (общий расход 1243,44м3) | 1 м3 | 1243.44
232 | Примечание: Работы, связанные с выполнением в период строительства контрольных испытаний динамической нагрузкой свай, погружаемых в проектное положение, производятся за счет накладных расходов строительной организации.
Конструкции железобетонные( РД № 1880-01-КЖ2 от 30.08.2024)
233 | Земляные работы под все ростверки (46 шт) - котлован в осях А-Б/2-13
234 | Разработка грунта в котлованах глубиной 1,0м, экскаватором в отвал, группа грунтов 2 V=770*1,0*0,97=747м3 | 1 м2 / 1 м3 | 770 / 747
235 | Доработка грунта вручную в котлованах глубиной 1,0м, группа грунтов 2 V=770-747=23м3 | 1 м3 | 23
236 | под ростверки: Разработка грунта в траншеях глубиной 0,55м, шириной 2,0 эксковатором в отвал, группа грунтов 2 V=231*2*0,55*0,97=254,1*0,97=246,5м3 | 1 м траншеи / 1 м3 | 231 / 246,5
237 | Доработка грунта вручную в траншеях глубиной 1,0м, группа грунтов 2 V=254,1-246,5=7,6м3 | 1 м3 | 7.6
238 | Погрузочно-разгрузочные работы при автомобильных перевозках, грунта выемки в автомобили самосвалы, грузоподъемностью до 10-14тонн | 1 м3 / 1 т | 1021,1 / 1843,4
239 | Перевозка в автомобилях самосвалах грунта выемки, на расстояние до 1,0км, за территорию промбазы (место согласовать с Заказчиком) | 1 м3 / 1 т | 1021,1 / 1843,4
240 | Работа на отвале, группа грунтов 2 | 1 м3 | 1021.1
241 | Устройство основания под фундаменты из песчано-гравийной смесью с послойным уплотнением механизированным способом V=254,1*1,22=310,0м3 | 1 м3 | 254.1
242 | Обратная засыпка котлованов (пазух) песчано-гравийной смесью с послойным уплотнением механизированным способом V=770*1,22=939,4м3 | 1 м3 | 770
243 | Ростверк РСм-1 (15 шт), РСм-1.1 (3 шт) (лист 3)
244 | Устройство бетонной подготовки из бетона В10, размер 1,8х1,8м, толщиной 100мм под основание ростверка | 1 шт / 1 м2 / 1 м3 | 18 / 58,32 / 1,8
245 | Изготовление и монтаж арматурного каркаса при устройстве монолитного фундамента (ростверка) из сеток: - Сетка 2С (14 А400-200 / 14А400-200) 155х155 75/75 - 539,5кг, - Сетка 1С (14 А400-200 / 6А400-600(300)) 55х115 125/75 - 163,44 кг, - Сетка 1С (14 А400-200 / 6А400-600(300)) 95х115 125/75 - 272,9 кг, - Арматура диам. 10 А240, L=450 - 60,48кг | 1 шт / 1т | 18 / 1,036
246 | Устройство монолитного ростверка высотой до 1,2м из бетона В25, F200, W6 | 1 шт / 1 м3 | 18 / 34,13
247 | Устройство подливки из бетона В25, F200, W6 на меокозернистом заполнителе, толщиной 50мм, размер 0,6х1,0м | 1 шт / 1 м2 / 1 м3 | 18 / 10,8 / 0,54
248 | Обетонирование анкерного блока БА1 бетоном В25, F200, W6, на высоту до 170мм | 1 шт / 1 м3 | 18 / 1,8
249 | Ростверк РСм-2 (12 шт) (лист 4)
250 | Устройство бетонной подготовки из бетона В10, размер 1,8х1,8м, толщиной 100мм под основание ростверка | 1 шт / 1 м2 / 1 м3 | 12 / 38,9 / 3,84
251 | Изготовление и монтаж арматурного каркаса при устройстве монолитного фундамента (ростверка) из сеток: - Сетка 2С (14 А400-200 / 14А400-200) 155х155 75/75 - 359,6кг, - Сетка 1С (14 А400-200 / 6А400-600(300)) 55х115 125/75 - 109,0 кг, - Сетка 3С (6 А400-600(300) / 14 А400-200) 115х155 75/125 - 291,6кг, - Арматура диам. 10 А240, L=480 - 43,2кг, - Арматура диам. 10 А240, L=550 - 24,5 кг | 1 шт / 1т | 12 / 0,8279
252 | Устройство монолитного ростверка высотой до 1,2м из бетона В25, F200, W6 | 1 шт / 1 м3 | 12 / 25,34
253 | Устройство подливки из бетона В25, F200, W6 на мелкозернистом заполнителе, толщиной 50мм, размер 0,6х1,8м | 1 шт / 1 м2 / 1 м3 | 12 / 12,96 / 0,6
254 | Обетонирование анкерного блока БА1 и БА2 бетоном В25, F200, W6, на высоту до 170мм | 1 шт / 1 м3 | 12 / 1,56
255 | Ростверк РСм-3 (2 шт), РСм-3.1 (2 шт) (лист 5)
256 | Устройство бетонной подготовки из бетона В10, размер 1,7х0,8м, толщиной 100мм под основание ростверка | 1 шт / 1 м2 / 1 м3 | 4 / 5,44 / 0,54
257 | Изготовление и монтаж арматурного каркаса при устройстве монолитного фундамента (ростверка) из сеток: - Сетка 4С (10 А400-200 / 10А400-200) 55х145 25/75 - 21,56кг, - Сетка 4С (10 А400-200 / 6А400-600(300)) 55х115 125/75 - 39,84 кг, - Арматура диам. 10 А240, L=450 - 13,44кг | 1 шт / 1т | 4 / 0,07484
258 | Устройство монолитного ростверка высотой до 1,2м из бетона В25, F200, W6 | 1 шт / 1 м3 | 4 / 3,04
259 | Устройство подливки из бетона В25, F200, W6 на меокозернистом заполнителе, толщиной 50мм, размер 0,6х0,6м | 1 шт / 1 м2 / 1 м3 | 4 / 1,44 / 0,07
260 | Обетонирование анкерного блока БА3 бетоном В25, F200, W6, на высоту до 170мм | 1 шт / 1 м3 | 4 / 0,24
261 | Ростверк РСм-4 (12 шт) (лист 6)
262 | Устройство бетонной подготовки из бетона В10, размер 1,7х1,7м, толщиной 100мм под основание ростверка | 1 шт / 1 м2 / 1 м3 | 12 / 34,68 / 3,48
263 | Изготовление и монтаж арматурного каркаса при устройстве монолитного фундамента (ростверка) из сеток: - Сетка 2С (12 А400-200 / 12 А400-200) 145х145 25/25 - 247,2кг, - Сетка 1С (12 А400-200 / 6А400-600(300)) 55х115 125/75 - 164,64 кг, - Арматура диам. 10 А240, L=450 - 40,32кг | 1 шт / 1т | 4 / 0,07484
264 | Устройство монолитного ростверка высотой до 1,2м из бетона В25, F200, W6 | 1 шт / 1 м3 | 12 / 18,84
265 | Устройство подливки из бетона В25, F200, W6 на меокозернистом заполнителе, толщиной 50мм, размер 0,6х0,6м | 1 шт / 1 м2 / 1 м3 | 12 / 4,32 / 0,24
266 | Обетонирование анкерного блока БА2 бетоном В25, F200, W6, на высоту до 170мм | 1 шт / 1 м3 | 12 / 0,24
267 | Блок анкерных болтов БА1 (18+12=30 шт) (лист 7)
268 | Изготовление и монтаж блока анкерных болтов БА1 из уголка 50х5 и 100х7 | 1 шт / 1 т | 30 / 0,9864
269 | Установка шпилек 3.М24х1320 ГОСТ 24379.1-2012 в комплекте с гайками и шайбами | 1 шт | 120
270 | Монтаж плиты 100 ГОСТ 24379.1-2012 | 1 шт | 120
271 | Сверление вертикальных отверстий диам. 10мм, глубиной 80мм, в листе отверстия до 13мм, в бетонной подготовке под клиновый анкер | 1 отвер. | 240
272 | Монтаж клинового анкера EAZ-H 10/10х90, каталог eltmenta, артикул 300265 | 1 шт | 240
273 | Изготовление и монтаж юстировочного болта БЮ-1 из арматуры диам. 10 А 240 | 1 шт / 1т | 120 / 0,0228
274 | Блок анкерных болтов БА2 (12+12=24 шт) (лист 8)
275 | Изготовление и монтаж блока анкерных болтов БА1 из уголка 50х5 и 100х7 | 1 шт / 1 т | 24 / 0,528
276 | Установка шпилек 3.М24х1320 ГОСТ 24379.1-2012 в комплекте с гайками и шайбами | 1 шт | 96
277 | Монтаж плиты 100 ГОСТ 24379.1-2012 | 1 шт | 96
278 | Сверление вертикальных отверстий диам. 10мм, глубиной 80мм, в листе отверстия до 13мм, в бетонной подготовке под клиновый анкер | 1 отвер. | 192
279 | Монтаж клинового анкера EAZ-H 10/10х90, каталог eltmenta, артикул 300265 | 1 шт | 192
280 | Изготовление и монтаж юстировочного болта БЮ-1 из арматуры диам. 10 А 240 | 1 шт / 1т | 96 / 0,01824
281 | Блок анкерных болтов БА3 (4 шт) (лист 9)
282 | Изготовление и монтаж блока анкерных болтов БА1 из уголка 50х5 и 100х7 | 1 шт / 1 т | 4 / 0,041
283 | Установка шпилек 3.М24х1320 ГОСТ 24379.1-2012 в комплекте с гайками и шайбами | 1 шт | 16
284 | Монтаж плиты 100 ГОСТ 24379.1-2012 | 1 шт | 16
285 | Сверление вертикальных отверстий диам. 10мм, глубиной 80мм, в листе отверстия до 13мм, в бетонной подготовке под клиновый анкер | 1 отвер. | 16
286 | Монтаж клинового анкера EAZ-H 10/10х90, каталог eltmenta, артикул 300265 | 1 шт | 16
287 | Изготовление и монтаж юстировочного болта БЮ-1 из арматуры диам. 10 А 240 | 1 шт / 1т | 4 / 0,001
Конструкции железобетонные( РД № 1880-01-КЖ3 от 17.10.2024)
288 | Устройство подбетонки под цокольные балки из бетона В25, F200, W6 | 1 м3 | 6.9
289 | Изготовление и монтаж арматурного каркаса при устройстве узла углового пересечния стен из арматуры диам 12 А500С | 1 т | 0.13696
290 | Балка цокольная монолитная БЦм1 (1 шт) (лист 5)
291 | Монтаж изделия закладного МН540, L=300, с. 1.400-15, в.1 | 1 шт | 12
292 | Изготовление и монтаж арматурного каркаса при устройстве монолитного ростверка из арматуры 12 А500С и арматуры диам. 8 А 240 | 1 т | 0.47
293 | Устройство балки цокольной монолитной БЦм1 из бетона В25, F200, W6 | 1 м3 | 8.5
294 | Балка цокольная монолитная БЦм2т, БЦм2н (1+1 шт) (лист 5)
295 | Монтаж изделия закладного МН540, L=300, с. 1.400-15, в.1 | 1 шт | 4
296 | Изготовление и монтаж арматурного каркаса при устройстве монолитного ростверка из арматуры 12 А500С и арматуры диам. 8 А 240 | 1 т | 0.1211
297 | Устройство балки цокольной монолитной БЦм2т, БЦм2н из бетона В25, F200, W6 | 1 м3 | 1.76
298 | Балка цокольная монолитная БЦм3 (1 шт) (лист 5)
299 | Монтаж изделия закладного МН540, L=300, с. 1.400-15, в.1 | 1 шт | 15
300 | Изготовление и монтаж арматурного каркаса при устройстве монолитного ростверка из арматуры 12 А500С и арматуры диам. 8 А 240 | 1 т | 0.95427
301 | Устройство балки цокольной монолитной БЦм3 из бетона В25, F200, W6 | 1 м3 | 17.7
302 | Балка цокольная монолитная БЦм4т, БЦм4н (1+1 шт) (лист 5)
303 | Монтаж изделия закладного МН540, L=300, с. 1.400-15, в.1 | 1 шт | 8
304 | Изготовление и монтаж арматурного каркаса при устройстве монолитного ростверка из арматуры 12 А500С и арматуры диам. 8 А 240 | 1 т | 0.2144
305 | Устройство балки цокольной монолитной БЦм4т, БЦм4н из бетона В25, F200, W6 | 1 м3 | 3.4
306 | Балка цокольная монолитная БЦм5 (1 шт) (лист 5)
307 | Монтаж изделия закладного МН540, L=300, с. 1.400-15, в.1 | 1 шт | 2
308 | Изготовление и монтаж арматурного каркаса при устройстве монолитного ростверка из арматуры 12 А500С и арматуры диам. 8 А 240 | 1 т | 0.05516
309 | Устройство балки цокольной монолитной БЦм5 из бетона В25, F200, W6 | 1 м3 | 0.8
310 | Балка цокольная монолитная БЦм6 (1 шт) (лист 5)
311 | Монтаж изделия закладного МН540, L=300, с. 1.400-15, в.1 | 1 шт | 3
312 | Изготовление и монтаж арматурного каркаса при устройстве монолитного ростверка из арматуры 12 А500С и арматуры диам. 8 А 240 | 1 т | 0.10577
313 | Устройство балки цокольной монолитной БЦм6 из бетона В25, F200, W6 | 1 м3 | 1.54
Архитектруно-строительные решения (№ 1880-01-АС1 от 21.10.2024) )
314 | Кровля (лист 5) Участок в осях 1-15 / В-Г S=758,62м2 Участок в осях 2-135 / А-Б S=251,5м2 Система поэлиментной сборки МП СП ПС ООО "Металл Профиль " (или аналог)
315 | Укладка гидроветрозащитной пленки Tyvek Soft (1,5х50м), крепление соединительной лентой двухсторонней Tyvek Double-side Tape (0,05х25м) - 278шт S=139шт*1,5*50м=3475м2 | 1 м2 | 3475
316 | Утепление кровли теплоизоляционными плитами ISOVER Каркас П-37-100/E 1170х610х100мм (0,714м3) и теплоизоляционными плитами ISOVER Каркас П-37-50/E 1170х610х50мм (0,714м3) (для заполнения полости сендвич-профилей), общей толщ. 150мм V=97,1+48,55=145,65м3 | 1 м2 / 1 м3 | 971 / 145,65
317 | Монтаж кровли из профилированного листа для объектов непроизводственного назначения: простой из профилированного листа Н-60х845, крепление саморезами (саморез 5,5х32 (5,5х38) оцинк.со сверлом 12мм - 6000шт, Саморез 4,2х16 оцинк. с прессшайбой - 4250шт, Саморез 4,8х28 RAL - 8000шт) S=1085,6м2 | 1 м2 | 1085.6
318 | Монтаж сендвич-профиля начального МП СПН- 150*595 | 1 м2 | 10.4
319 | Монтаж сендвич-профиля МП СПН- 150*595 | 1 м2 | 968.3
320 | Уплотнение швов полосой УПТП (уплотнитель терморазделяющая полоса (45мм*30м) - L=55шт*30м=1650м.п.) | 1 м.п. | 1650
321 | Уплотнение швов полосой между колонной и сэендвич-профилем (Уплотнитель колонна-сэндвич х620 - L=1970шт*0,62м=1221,4м.п.) | 1 м.п. | 1221.4
322 | Уплотнение горизонтальных швов полосой (уплотнитель сэндвича горизонтальный (10мм х 30м) - L=110шт*30м=3300м.п.) | 1 м.п. | 3300
323 | Монтаж крепежного профиля шляпного 50х20х3000 порошковая окраска (ОЦ-01-БЦ-1.2) | 1 шт | 580
324 | Устройство обрешетки из оцинкованного профиля для покрытия кровли: монтаж элемента жесткости МП ЭЖ-150х96х3000 (ОЦ-01-БЦ-2) - 6шт | 1 шт | 6
325 | Монтаж элемента обрамления МП ЭО-150х25х3000 (ОЦ-01-БЦ-2) | 1 шт | 56
326 | Монтаж планки конька плоского 1900х1900х2000 | 1 шт | 114
327 | Монтаж планки торцевой 135х145х2000 | 1 шт | 19
328 | Монтаж планки карнизной 100х69х2000 | 1 шт | 88
329 | Монтаж планки примыкания верхней 250х147х2000 | 1 шт | 25
330 | Монтаж планки примыкания нижней 250х122х2000 | 1 шт | 25
331 | Монтаж уплотнителя Н-60х848-А | 1 шт | 198
332 | Монтаж уплотнителя Н-60х848-В | 1 шт | 198
333 | Цоколь. Утепление и облицовка стен цоколя (лист 5) Участок в осях 1-15 / В-Г
334 | Утепление стен цоколя ПЕНОПЛЭКС ОСНОВА толщ. 100мм на мастику битумно-полимерную (V=134,62*0,2=27кг) V=134,62*0,1=13,46м3 | 1 м2 / 1 м3 | 134,62 / 13,46
335 | Монтаж профнастиа С-8-1150-0,55-А (RAL5005) на стены цоколя с установкой Кронштейн крепежный усиленный ККУ-90х80, t=2,0мм в комплекте с шайбой и прокладкой, планок угла наружного, крепежного профиля Г-образного КРГ-60х44х3000, t=1,2мм | 1 м2 | 57.1
336 | Монтаж фасонных изделий ФИ19х160х2000 для отлив цоколя, RAL 5005 | 1 шт | 45
337 | Монтаж фасонных изделий ФИ1х20х2000 для слива цоколя, RAL 5005 | 1 шт | 45
338 | Постановка клинового анкера 12х20 | 1 шт | 312
339 | Постановка дюбель-гвоздя 6х80 | 1 шт | 295
340 | Изготовление и монтаж костыля К-1 из проката -01-2,0х40х70-Б-0-Ц275-Н-ПР-ГОСТ 14918-2020 | 1 шт | 1
341 | Изготовление и монтаж костыля К-2 из проката -01-2,0х40х210-Б-0-Ц275-Н-ПР-ГОСТ 14918-2020 | 1 шт | 1
342 | Корпус пристройки в осях 2-13 / А-Б. Утепление и облицовка стен цоколя (лист 5) Участок в осях 1-15 / В-Г
343 | Утепление стен цоколя ПЕНОПЛЭКС ОСНОВА толщ. 100мм на мастику битумно-полимерную (V=63,5*0,2=12,7кг) V=63,5*0,1=6,35м3 | 1 м2 / 1 м3 | 63,5 / 6,35
344 | Монтаж профнастиа С-8-1150-0,55-А (RAL5005) на стены цоколя с установкой Кронштейн крепежный усиленный ККУ-90х80, t=2,0мм в комплекте с шайбой и прокладкой, планок угла наружного / внутреннего, крепежного профиля Г-образного КРГ-60х44х3000, t=1,2мм | 1 м2 | 48.9
345 | Постановка клинового анкера 12х20 | 1 шт | 194
346 | Постановка дюбель-гвоздя 6х80 | 1 шт | 190
347 | Монтаж фасонных изделий ФИ19х160х2000 для отлива цоколя RAL 5005 | 1 шт | 29
348 | Монтаж фасонных изделий ФИ1х20х2000 для слива цоколя RAL 5005 | 1 шт | 29
349 | Изготовление и монтаж костыля К-1 из проката -01-2,0х40х70-Б-0-Ц275-Н-ПР-ГОСТ 14918-2020 | 1 шт | 1
350 | Изготовление и монтаж костыля К-2 из проката -01-2,0х40х210-Б-0-Ц275-Н-ПР-ГОСТ 14918-2020 | 1 шт | 1
351 | Футляр с фланцем Ф-1 (2 шт)
352 | Изготовление и монтаж футляра из трубы диам. 325х4, L=190 с фланцем из листа 4х430х430-Б (11,62кг) | 1 шт / 1 м | 2 / 0,38
353 | Изготовление и монтаж нащельника из оцинкованного стального листа толщ. 0,5мм (RAL 9003) S= 0,44 / 0,4кг | 1 м2 / 1 кг | 0,44 / 0,4
354 | Изготовление и монтаж крепления цокольных балок из уголка 75х75х6, L=8,12 | 1 шт / 1т | 1 / 0,056
355 | Облицовка фасада стеновыми сендвич-панелями (лист 4)
356 | Участок в осях 1-15 / В-Г
357 | Облицовка фасада стеновыми сендвич-панелями МП ТСП-Z-150-1000-Г-Г-МВ-ГОСТ 32603-2021 (ПЭ-01-9003-0,5) | 1 шт / 1 м2 | 174 / 763,8
358 | Корпус пристройки в осях 2-13 / А-Б
359 | Облицовка фасада стеновыми сендвич-панелями МП ТСП-Z-150-1000-Г-Г-МВ-ГОСТ 32603-2021 (ПЭ-01-9003-0,5) | 1 шт | 55
360 | Монтаж комплектующих ООО "Металл Профиль": саморезы диам. 5,5х190 с ЭПДМ-прокладкой - 2844шт, саморез диам. 4,2х76 - 664шт | 1 шт | 3508
361 | Монтаж фасонных изделий толщ. 0,5мм RAL 9003 (белый) | 1 шт | 407
362 | Узел 1.14: Изготовление и монтаж нащельника из оцинкованного стального листа, толщ. 0,5мм, S=0,816м2 | 1 м2 / 1 кг | 0,816 / 3,21
363 | Изготовление и монтаж опорного элемента по узлам 1.8.3, 1.9.2: из листа 4х50х50, S=762 ГОСТ 19903-2015 | 1 шт / 1 кг | 762 / 182,9
364 | Монтаж утеплителя из минеральной ваты, плотность 45кг/м3 | 1 м3 | 2.26
365 | Гидроизоляция полиуретановым герметиком с уплотнением пенополиэтиленовым прокладочным шнуром: вертикальных швов (Жгут "Вилатерм" 15) | 1 м | 36.76
366 | Уплотнитель замкового соединения для ТСП (см. узел 1.1.1 (для стыка ТСП в замке): Уплотнитель замкового соединения ТСП (8мм*30м) | 1 м.п. | 812
367 | Уплотнитель терморазделяющая полоса: Гидроизоляция полиуретановым герметиком без уплотнения пенополиэтиленовым прокладочным шнуром: вертикальных швов (Герметик силиконовый однокомпонентный влаго-термостойкий, устойчивый к УФ-излучению - 20л, Расход 1 шт.баллона герметика- 310 мл герметика на 10 м.п шва.) | 1 м | 645
368 | Уплотнение шва (Уплотнитель терморазделяющая полоса (45мм х 30м) 784,9м.п.) с помощью набухающей самоклеящейся ленты - 771,0м.п. | 1 м.п. | 784.9
369 | Отдельные позиции кровли (участок / пристрой) (лист 4)
370 | Монтаж фасонных изделий ФИ31х166х2000 (RAL 5005) | 1 шт | 103
371 | Монтаж фасонных изделий ФИ39х2000 (RAL 5005) | 1 шт | 84
372 | Монатж уплотнителя Н-60х845-В | 1 шт | 170
373 | Монатж уплотнителя Н-60х845-А | 1 шт | 170
374 | Монтаж элемента обрамления МП 30-150х25х3000 | 1 шт | 125
375 | Монтаж фасонных изделий ФИ43х2000 (RAL 5005) | 1 шт | 30
376 | Монтаж фасонных изделий ФИ29х2000 (RAL 9003) | 1 шт | 30
377 | Монтаж фасонных изделий ФИ19х309х2000 (RAL5005) | 1 шт | 6
378 | Изготовление и монтаж фартука из оцинкованного стального листа толщ. 0,5мм (RAL5005) S=7,5м2 / 29,5кг | 1 м2 / 1 кг | 7,5 / 29,5
Архитектруно-строительные решения (№ 1880-01-АС2 от 21.10.2024 )
379 | Перегородки и внутрение стены (лист 5)
380 | Установка и разборка внутренних трубчатых инвентарных лесов: при высоте помещений до 6 м | 1 м2 горизонтальной проекции | 315.3
381 | Стены внутренние ненесущие, толщ. 250 мм.
382 | Кладка кирпичных стен внутренних толщ. 250 мм при высоте этажа до 4 м из полнотелого керамического кирпича М100 (250х120х65) на растворе М75 Vкирп=16606 шт. Vраств=10,23м3 | 1 м2 / 1 м3 | 174,8 / 43,7
383 | Армирование кирпичных внутренних стен толщиной 250мм кладочной сеткой из арматуры Ø3 мм ячейкой 50х50мм через каждые 5 рядов, | 1 м2 / 1 т | 150,45 / 0,3337
384 | Перегородки, толщ. 120мм
385 | Кладка кирпичных перегородок толщ.120 мм при высоте этажа до 4м из полнотелого керамического кирпича М100 (250х120х65) на растворе М50 Vкирп=17965шт. Vраств=8,26м3 | 1 м2 / 1 м3 | 315,3 / 43,12
386 | Армирование кирпичных внутренних перегородок толщиной 150мм кладочной сеткой из арматуры Ø3 мм ячейкой 50х50мм через каждые 5 рядов, | 1 м2 / 1 т | 70,995 / 0,1576
387 | Узел А
388 | Узел А: Монтаж изделия соединительного МС 64-1, сер. 1.431.6-28 вып. 2 | 1 шт | 30
389 | Монтаж фасонного изделия ФИ7х2000, ООО "МеталлПрофиль" | 1 шт | 110
390 | Монтаж утеплителя на стены из минеральной ваты, плотность 45кг/м3 | 1 м3 | 0.15
391 | Устройство отверстий в перегородках для сан-технических трубопроводов ОВ, ВК и ТХ, размером до 350х350мм | 1 отвер. | 10
392 | Деталь перекрытия отверстий размером от 200-400 мм. (см. л.3 п.3, л.5 поз.а): Закладка арматуры над отверстиями по 2 штуки на отверстие: Арматура диам. 8 А240-(А-I), L=26,7м.п. | 1 кг | 10.55
393 | Монтаж перемычки ж/б ПБ 10-1 ГОСТ 948-2016 | 1 шт / 1т | 6 / 0,120
394 | Перемычка 2ПБ 13-1-n ГОСТ 948-2016 | 1 шт / 1т | 11 / 0,594
395 | Перемычка 2ПБ 16-2-n ГОСТ 948-2016 | 1 шт / 1т | 4 / 0,260
396 | Входная группа ВГ-1 (лист 6)
397 | Разработка котлована под молнолитную плиту под входную группу ВГ-1, размером 3,3х2,12м, глубиной 1,0м, без откосов, без креплений, экскаваторами, группа грунтов: 2 V=3,3*2,12*1,0*0,97=7*0,97=6,8м3 | 1 м3 | 6.8
398 | Доработка грунта вручную в ямах на глубине 1,0 м без креплений без откосов, группа грунтов: 2 | 1 м3 | 0.2
399 | Устройство подстилающего слоя из песчано-гравийной смеси, толщ. 1,0м, с послойным уплотнением механизированным способом V=7*1,22=8,54м3 | 1 м2 / 1 м3 | 7,0 / 7,0
400 | Устройство деформационного шва из экструдированного пенополистирола Пеноплекс, толщ. 20мм (1м2) | 1 м2 / 1 м3 | 1,0 / 0,02
401 | Заполнение деформационного шва мастикой битумно-полимерной горячей МБПГ | 1 м3 | 0.02
402 | Устройство бетонной подготовки из бетона В10, толщиной 0,1м | 1 м3 | 0.62
403 | Устройство монолитной плиты ПМ-1 из бетона В25, F200, W6, толщиной 260мм, с изготовлением и установкой арматурного каркаса из Сетки 4С (10А400-200 / 10А400-200) 285х185 75/25) - 69,36кг | 1 м3 | 1.102
404 | Монтаж закладной детали МН126-6, серия 1.400-15 вып. 1 | шт | 4
405 | Монтаж базальта искуственного, толщ. 30мм на клее ЮнисГранит (27,55кг) | 1 м2 | 5.51
406 | Изготовление и монтаж фермы Ф-1 из металлтческого профиля 80х80х4 и листа 4 | 1 шт / 1 т | 2 / 0,121
407 | Изготовление и монтаж стойки Ст-1 из металлического профиля 120х120х5 и листа 16 и 8 | 1 шт / 1 т | 4 / 0,206
408 | Изготовление и монтаж конструкций козырька К-1 из металлического профиля 120х120х5, 60х40х4 и листа 4 | 1 шт / 1 т | 1 / 0,20853
409 | Монтаж планки угла наружного ПУН-50х50х2000, t=0,5мм (RAL 9003) | 1 шт | 4
410 | Монтаж планки угла наружного ПУН-50х50х2000, t=0,5мм (RAL 5005) | 1 шт | 2
411 | Монтаж планки угла внутреннего ПУН-50х50х2000, t=0,5мм (RAL 9003) | 1 шт | 2
412 | Монтаж планки угла внутреннего ПУН-50х50х2000, t=0,5мм (RAL 5005) | 1 шт | 2
413 | Монтаж планки торцевой ПТ-95х120х2000, t=0,5мм (RAL 5005) | 1 шт | 2
414 | Монтаж планки корнизной ПК-100х69х2000, t=0,5мм (RAL 5005) | 1 шт | 2
415 | Монтаж планки конька плоского ПК-150х150х2000, t=0,5мм (RAL 5005) | 1 шт | 1
416 | Монтаж планки примыкания верхней ППВ-250х147х2000, t=0,5мм (RAL 5005) | 1 шт | 2
417 | Монтаж профнастила С-8-1150-0,55-А RAL5005 крепление саморезами 4,8х35 с ЭПДМ-прокладками и цветными головками S=0,55*1,2=0,66м2 | 1 м2 | 0.55
418 | Монтаж профнастила С-8-1150-0,55-А RAL9003 крепление саморезами 4,8х35 с ЭПДМ-прокладками и цветными головками S=0,77*1,2=9,24м2 | 1 м2 | 7.7
419 | Монтаж уплотнителя НС-44х1000-А для профнастила | 1 шт | 5
420 | Монтаж уплотнителя НС-44х1000-В для профнастила | 1 шт | 5
421 | Монтаж профнастила НС44-1000-0,7 RAL5005 крепление саморезами 4,8х35 с ЭПДМ-прокладками и цветными головками S=6,63*1,2=8,0м2 | 1 м2 | 6.63
422 | Заделка шва силиконовым герметиком: Гидроизоляция полиуретановым герметиком без уплотнения: горизонтальных швов (Герметик силиконовый: ВИБРОСИЛ нейтральный, для герметизации акустических панелей (300 мл) - 1 шт) | 1 м | 3.2
423 | Входная группа ВГ-2, ВГ-3, ВГ-3а (лист 8)
424 | Разработка котлована под монолитную плиту под входную группу ВГ-2, ВГ-3 и ВГ-3а, размером 1,7х1,8м, глубиной 1,0м, без откосов, без креплений, экскаваторами, группа грунтов: 2 V=1,7*1,8*1,0*3 шт*0,97=9,18*0,97=8,9м3 | 1 м3 | 8.9
425 | Доработка грунта вручную в ямах на глубине 1,0 м без креплений без откосов, группа грунтов: 2 | 1 м3 | 0.28
426 | Погрузочно-разгрузочные работы при автомобильных перевозках, грунта выемки в автомобили самосвалы, грузоподъемностью до 10-14тонн | 1 м3 / 1 т | 9,18 / 16,52
427 | Перевозка в автомобилях самосвалах грунта выемки, на расстояние до 1,0км, за территорию промбазы (место согласовать с Заказчиком) | 1 м3 / 1 т | 9,18 / 16,52
428 | Устройство подстилающего слоя из песчано-гравийной смеси, толщ. 1,0м, с послойным уплотнением механизированным способом V=9,18*1,22=11,2м3 | 1 м2 / 1 м3 | 9,18 / 9,18
429 | Устройство деформационного шва из экструдированного пенополистирола Пеноплекс, толщ. 20мм (1м2) | 1 м2 / 1 м3 | 1,5 / 0,03
430 | Заполнение деформационного шва мастикой битумно-полимерной горячей МБПГ | 1 м3 | 0.03
431 | Устройство бетонной подготовки из бетона В10, толщиной 0,1м | 1 м3 | 0.9
432 | Устройство монолитной плиты ПМ-2 из бетона В25, F200, W6, толщиной 200мм, с изготовлением и установкой арматурного каркаса из Сетки 4С (10А400-200 / 10А400-200) 160х145 75/25) - 90,3кг | 1 м3 | 1.5
433 | Железнение цементных покрытий входной группы | 1м2 | 7.5
434 | Изготовление и монтаж конструкций козырька К-2 (3 шт) из металлического профиля 50х50х5, листа 4 и 10мм | 1 шт / 1 т | 3 / 0,4019
435 | Изготовление и монтаж гильзы из трубы 22х1,5, L=120 | 1 шт / 1 т | 7 / 0,002
436 | Изготовление и монтаж шпильки Ш-1 из арматуры диам. 16 с установкой шайб А16.01.08кп | 1 шт / 1 т | 21 / 0,013
437 | Монтаж профнастила НС44-1000-0,7 RAL5005 крепление саморезами 4,8х35 с ЭПДМ-прокладками и цветными головками S=2*3*1,2=7,2м2 | 1 м2 | 6
438 | Изготовление и монтаж фартука из оцинкованного листа, толщ. 0,5мм, S=0,71м2, RAL5005 | 1 м2 | 2.13
439 | Вырезка отверстий в сэндвич-панели: Резка стального профилированного настила | 1 м реза | 1.934
440 | Вырезка отверстий в металлическом ригеле: Вырезка отверстий в металлоконструкциях при толщине стали: до 5 мм | 1 м реза | 140.6
441 | Заделка шва силиконовым герметиком: Гидроизоляция полиуретановым герметиком без уплотнения: горизонтальных швов (Герметик силиконовый: ВИБРОСИЛ нейтральный, для герметизации акустических панелей (300 мл) - 1 шт) | 1 м | 3.72
442 | Антикоррозионное покрытие металлоконструкций входной группы ВГ-1, ВГ-2, ВГ-3
443 | Огрунтовка металлических поверхностей: грунтовкой ГФ-021 (с предварительной очисткой, обеспыливанием и обезжириванием поверхности) V=0,12*25,7=3,08 кг | 1 м2 | 25.7
444 | Окраска металлических огрунтованных поверхностей: эмалью ПФ-115 за 2 раза (цвет - синий RAL5005) V=0,19*25,7*2=9,8кг | 1 м2 | 25.7
445 | Опоры ОП1 - ОП25 (лист 10)
446 | для всех опор: Сверление вертикальных отверстий диам. 12мм, глубиной 100мм, в листе отверстия до 15мм, в бетонной подготовке под клиновый анкер | 1 отвер. | 111
447 | Монтаж клинового анкера EAZ-H 12/20х120, каталог eltmenta, артикул 300287 | 1 шт | 111
448 | Изготовление и монтаж контрукций опор ОП-1 - ОП25 из трубыдиам 108 / 133мм швеллера 10П и стального листа | 1 шт / 1 т | 25 / 1,11645
449 | Огрунтовка металлических поверхностей: грунтовкой ГФ-021 (с предварительной очисткой, обеспыливанием и обезжириванием поверхности) V=0,12*30,1=3,6 кг | 1 м2 | 30.1
450 | Окраска металлических огрунтованных поверхностей: эмалью ПФ-115 за 2 раза (цвет - синий RAL5005) V=0,19*30,1*2=11,4кг | 1 м2 | 30.1
451 | Фундамент под теплообменние Фом-1 (1 шт) (лист 25)
452 | Устройство монолитного фундамента под теплообменник Фом-1 из бетона класса В15, F75, W6, высотой 270мм, габариты 0,69х1,2м | 1 м3 | 0.24
453 | Сверление вертикальных отверстий диам. 16мм, глубиной 115мм, в бетонном основании, под клиновый анкер | 1 отвер. | 3
454 | Монтаж клинового анкера EAZ-H 16/30х150, каталог eltmenta, артикул 300309 | 1 шт | 3
455 | Деформационный шов в полах, δ=120 мм (см. л.25 п.4): Гидроизоляция полиуретановым герметиком с уплотнением пенополиэтиленовым прокладочным шнуром: горизонтальных швов в составе: Шнур пенополиэтиленовый теплоизоляционный прокладочный "Вилатерм",: сечение круглое с отверстием, диаметр 40 мм - 3,8м, Мастика битумно-полимерная - 11кг, | 1 м | 3.78
456 | Устройство герметизации: пенополистиролом, стык горизонтальный (Плиты теплоизоляционные из экструзионного вспененного полистирола ПЕНОПЛЭКС ОСНОВА - 0,01м3 | 1 м | 3.78
457 | Приямок Пр-1 (1 шт) (лист 26)
458 | Примечание: объем земляных работ учтен в общем объеме земляных работ при устройстве фундаментов в разделе КЖ2
459 | Устройство основания из песчано-гравийной смеси толщиной 0,1м с уплотнением механизированным способом V=1,9*1,9*0,1=0,36*1,22=0,44м3 | 1 м3 | 3,61 / 0,36
460 | Устройство бетонной подготовки под приямок из бетона класса В10, толщиной 100мм | 1 м3 | 0.44
461 | Устройство монолитной плиты приямка Пр-4 из бетона класса В15, F75, W6, высотой 200мм, габариты 1,9х1,9м | 1 м3 | 2.08
462 | Монтаж изделия закладного МН5330, L=5,85м.п., с. 1.400-15, в.1 | 1 шт | 1
463 | Изготовление и монтаж щита Щ-1 и Щ-2 из угловой стали 50х5, листа 4 и армауры диам. 8 А240, Лист ромб. В-4х395х720, для Щ-2 лист ПВ1 | 1 шт / 1 т | 2 / 0,1131
464 | Изготовление и монтаж арматурного каркаса для армирования приямка из сетки 4С из арматуры 10А400 и арматурных стержней диам. 10 А400 | 1 т | 0.20145
465 | примеч. П. 5, лист 26: Вырезка арматурных сеток С-3 в отверстие 130х150 | 1 отвер. | 1
466 | Деформационный шов, узел А лист 26: Гидроизоляция полиуретановым герметиком с уплотнением пенополиэтиленовым прокладочным шнуром: горизонтальных швов в составе: Шнур пенополиэтиленовый теплоизоляционный прокладочный "Вилатерм",: сечение круглое с отверстием, диаметр 40 мм - 7,7м, Мастика битумно-полимерная - 23кг, | 1 м | 7.6
467 | Устройство герметизации: пенополистиролом, стык горизонтальный (Плиты теплоизоляционные из экструзионного вспененного полистирола ПЕНОПЛЭКС ОСНОВА - 0,03м3 | 1 м | 7.6
468 | Фундамент Ф-1 под тележку г/п 3 т (2 шт) (лист 29)
469 | Разработка котлована под фундамент Ф-1, размером 2,2х25м, глубиной 195м, без откосов, без креплений, экскаваторами, группа грунтов: 2 V=2,2*25х1,95*2*0,97=107,3*2шт*0,97=214,6*0,97=208,2м3 | 1 шт / 1 м3 | 2 / 208,2
470 | Доработка грунта вручную в ямах на глубине 1,95 м без креплений без откосов, группа грунтов: 2 V=214,6-208,2=6,4м3 | 1 м3 | 6.4
471 | Погрузочно-разгрузочные работы при автомобильных перевозках, грунта выемки в автомобили самосвалы, грузоподъемностью до 10-14тонн | 1 м3 / 1 т | 214,6 / 386,3
472 | Перевозка в автомобилях самосвалах грунта выемки, на расстояние до 1,0км, за территорию промбазы (место согласовать с Заказчиком) | 1 м3 / 1 т | 214,6 / 386,3
473 | Устройство основания под фундамент из песчано-гравийной смеси, толщиной до 1,51м, с послойным уплотнением механизированным способом V=2,2*25*1,51*2шт *1,22=83,05*2шт*1,22=166,1*1,22=202,64м3 | 1 м3 | 166.1
474 | Изготовление и монтаж арматурного каркаса из арматуры диам. 12 А400 (шаг 200х200мм) и арматуры диам. 10А240 с установкой гаек М24-6 (640шт) и шайб 24.01.08.кп.016 (320шт) и установкой пластиковых фиксаторов (288 шт) | 1 т | 1.324
475 | Монтаж накладки Р-18 с установкой болтов М16х70-5.63 с гайками М16-6 (16 компл) | 1 шт | 16
476 | Устройство монолитной ж/б плиты основания из бетона В15, F75, W6, толщиной 100мм | 1 м3 | 5.3
477 | Монтаж рельса типа Р18 L=12000, ГОСТ 6368-82 | 1 шт / 1 м | 8 / 96,0
478 | Монтаж закладной детали МН548-09, Lобщ = 96м.п., серия 1.400-15 вып. 1 | 1 м.п. / 1 т | 192 / 0,8064
479 | Монтаж балки подкрановых путей БП 597-76-20 (ГК "Урал строй груп") | 1 шт / 1 т | 16 / 70,4
480 | Монтаж в основании профилированной мембраны Planter - standart с учетом нахлеста 1,25 | 1 м2 | 60.3
481 | Устройство подготовки из бетона В 10 толщиной 100мм | 1 м2 / 1 м3 | 54 / 5,4
482 | Устройство монолитного фундамента под тележку (между рельсами) из бетона В30, F200, W6, толщиной 290мм | 1 м3 | 17.34
483 | Устройство монолитного фундамента под тележку (с боковых сторон рельс) из бетона В30, F75, W6, толщиной 90 - 190мм | 1 м3 | 7.7
484 | Деформационный шов, сечение 1-1 лист 29: Гидроизоляция полиуретановым герметиком с уплотнением пенополиэтиленовым прокладочным шнуром: горизонтальных швов в составе: Шнур пенополиэтиленовый теплоизоляционный прокладочный "Вилатерм",: сечение круглое с отверстием, диаметр 40 мм - 48,8м, Мастика битумно-полимерная - 144кг, | 1 м | 48
485 | Устройство герметизации: пенополистиролом, стык горизонтальный (Плиты теплоизоляционные из экструзионного вспененного полистирола ПЕНОПЛЭКС ОСНОВА - 0,17м3 | 1 м | 48
486 | Деформационный шов (узел К по сер.2.210-1 вып.4) лист 29 п.4 (см. сеч.2-2): Устройство деформационного шва между конструкциями пола и стенкой приямка толщиной 20мм из просмоленной доски 20х100мм с заполнением тиоколовым герметиком L=24*2*2=96м.п., высота шва h=390мм | 1 м.п. / 1 м3 | 96 / 0,8
487 | Фундамент под насос Фом-2 (1 шт) (лист 30)
488 | Изготовление и монтаж арматурныз сеток при устройстве монолитного ж/б фундамента из арматуры диам. 10 А400 | 1 т | 0.002
489 | Установка болтов 1.1 М12х300 | 1 шт / 1т | 8 / 0,004
490 | Устройство монолитного ж/б фундамента Ф-2 под насос из бетона В15, F75, W6, высотой до 432мм | 1 м3 | 0.09
491 | Деформационный шов в полах, δ=120 мм, лист 30: Гидроизоляция полиуретановым герметиком с уплотнением пенополиэтиленовым прокладочным шнуром: горизонтальных швов в составе: Шнур пенополиэтиленовый теплоизоляционный прокладочный "Вилатерм",: сечение круглое с отверстием, диаметр 40 мм - 2м, Мастика битумно-полимерная - 6кг, | 1 м | 1.98
492 | Устройство герметизации: пенополистиролом, стык горизонтальный (Плиты теплоизоляционные из экструзионного вспененного полистирола ПЕНОПЛЭКС ОСНОВА - 0,01м3 | 1 м | 1.98
493 | Опоры для регистров и труб ОВ в осях 1-15 / В-Г ОП1 - ОП7 (лист 32)
494 | Изготовление и монтаж опорных конструкций под ркгистры и трубопроводы ОВ (опоры ОП1 - ОП7, всего 48 шт) из швеллера 14А, уголка 50х5, 25х4 и листовых конструкций толщ. 12 и 10мм | 1 шт / 1 т | 48 / 1,115
495 | для опоры ОП1: сверлениев полу вертикальных отверстия диам. 10мм, глубиной 80мм, в листе - диам. 13мм для постановки клинового анкера | 1 отвер. | 128
496 | Установка клинового анкера EAZ-H10/25х105, каталог elementa | 1 шт | 128
497 | для опор ОП4, ОП6: сверление в стене (кирпичная кладка) горизонтальных отверстий диам. 10мм, глубиной 80мм, в пластине - диам. 13мм | 1 отвер. | 16
498 | Установка клеевого химического анкера EAХ 410С, в комплекте с установкой резьбовой шпильки ESE H 5.8 М8х110, | 1 компл | 16
499 | Анктикорроионное покрытие
500 | Огрунтовка металлических поверхностей: грунтовкой ГФ-021 (с предварительной очисткой, обеспыливанием и обезжириванием поверхности) V=0,12*30,0=3,6 кг | 1 м2 | 30
501 | Окраска металлических огрунтованных поверхностей: эмалью ПФ-115 за 2 раза (цвет черный) V=0,19*30,0*2=11,4кг | 1 м2 | 30
Внутренние сети водопровода и канализации (1880-01-ВК от 23.09.2024)
502 | Хозяйственно-питьевой водопровод В1
503 | Водомерный узел на вводе ВСХд-25 (1 компл) (лист 6)
504 | Монтаж счетчика воды в комплекте с присоединительными штуцерами ВСХg-25, диам. 25мм ООО "Тепловодомер" | 1 шт / 1 кг | 1 / 2,2
505 | Монтаж фильтра магнитного муфтового ФММ-25 | 1 шт | 1
506 | Монтаж трубопровода из полипропиленовых труб диам. 25х4,2м, открыто, внутри помещения | 1 м | 1
507 | Монтаж трубопровода из полипропиленовых труб диам. 40х6,7м, открыто, внутри помещения | 1 м | 0.5
508 | Монтаж трубопровода из полипропиленовых труб диам. 75х12,5м, открыто, внутри помещения | 1 м | 2.5
509 | Монтаж крана шарового вн*вн 1/2'', 11б27п1 А30 | 1 шт | 2
510 | Монтаж крана шарового вн*вн 2'', 11б27п1 А30 | 1 шт | 3
511 | Монтаж ниппеля переходного 2 1/2х2 | 1 шт | 2
512 | Монтаж манометра показывающего МП3-У, Ру=10кгс/см2 | 1 шт | 1
513 | Монтаж крана трехходового 11б18бк, Ру=1,6МПа диам. 15мм, ТУ 26-07-1061-73 | 1 шт | 1
514 | Монтаж муфты переходной 63х40мм, ТУ 2248-011-41989945-98 | 1 шт | 2
515 | Монтаж угольника У75, ТУ 2248-011-41989945-98 | 1 шт | 2
516 | Монтаж тройника Т75, ТУ 2248-011-41989945-98 | 1 шт | 2
517 | Монтаж муфты комбинированной гайка 75х1/2", ТУ 2248-011-41989945-98 | 1 шт | 2
518 | Монтаж муфты комбинированной МНР 63-2, ТУ 2248-011-41989945-98 | 1 шт | 2
519 | Монтаж муфты комбинированной МНР 40-1, ТУ 2248-011-41989945-98 | 1 шт | 4
520 | Монтаж муфты комбинированной МНР 25-1, ТУ 2248-011-41989945-98 | 1 шт | 3
521 | Водомерный узел к теплообменнику, в том числе на 2 компл:
522 | 1.Монтаж крана шарового муфтового проходного Ду 32, Ру 16 кгс/см2, 11Б27п1 сер. А30 | 1 шт | 2
523 | 2. Монтаж крестовины Крс-25, PPRC PN20 ТУ-2248-011-41989945-98(изм.1) | 1 шт | 1
524 | 3.Фильтр магнитно-механический, ФММ-20 | 1 шт | 1
525 | 4. Монтаж крана трехходового муфтового латунного с контрольным фланцем для манометра Ду15 Ру 16 кгс/см2 | 1 шт | 1
526 | 5. Монтаж крана шарового муфтового проходного Ду 15, Ру 16 кгс/см2, 11Б27п1 сер. А30 | 1 шт | 1
527 | 6. Монтаж МНР 50-1 1/4´´, PPRC PN20 ТУ-2248-011-41989945-98(изм.1) | 1 шт | 1
528 | 7. Монтаж МНР 25-1/2´´, PPRC PN20 ТУ-2248-011-41989945-98(изм.1) | 1 шт | 1
529 | 8.Монтаж муфты переходной 50х25, PPRC PN20 ТУ-2248-011-41989945-98(изм.1) | 1 шт | 1
530 | 9.Монтаж счетчика воды крыльчатого Ду20 кл.В с комплектом присоединений, ВСХд-20 | 1 шт | 1
531 | 10.Монтаж манометра показывающего МП-3У, предел измерения 1-6 кгс/см2, ГОСТ 2405-88 | 1 шт | 1
532 | Водопровод производственно-противопожарный В2
533 | Монтаж трубопровода из труб стальных электросварных ø32х2,5, L=8м, открыто внутри помещений | 1 м | 8
534 | Монтаж трубопровода из труб стальных электросварных ø48х3,0, L=8м, открыто внутри помещений | 1 м | 8
535 | Монтаж трубопровода из труб стальных электросварных ø76х4, L=25м, открыто внутри помещений | 1 м | 25
536 | Монтаж трубопровода из труб стальных электросварных 89х5, L=70м, открыто внутри помещений | 1 м | 70
537 | Монтаж неразъемного соединения НСПС90/89, ТУ 22.21.29-027-05608841-2021 | 1 шт | 1
538 | Монтаж поливочного наружного крана Ø25, в составе на 2 комплекта
539 | 1. Монтаж крана шарового муфтового проходного Ду25, 11Б27п1 | 1 шт | 4
540 | 2. Монтаж рукава резинового напорного с текстильным каркасом Ду32, L=35м, ГОСТ 18698-79 | 1 шт | 2
541 | Монтаж трубопровода из полиэтиленовых труб ПЭ100 SDR11 90х8,2 техническая | 1 м | 3
542 | Монтаж отвода ПЭ сварной 900 90 | 1 шт | 1
543 | Монтаж задвижки клиновой с выдвижным шпинделем фланцевая, из стали 20Л, с ручным управлением Ду 80, Ру 16кгс/см2 с ответными фланцами и метиза-ми, 30с41нж | 1 шт | 1
544 | Пожарный кран диаметром 50мм - 9 компл
545 | 1. Монтаж клапана пожарного крана Ду50 КПК -50-2 | 1 шт | 9
546 | 2.Монтаж ствола пожарного ручного РСП -50 с перекрывным устройством, с диаметром спрыска наконечника16мм | 1 шт | 9
547 | 3. Монтаж рукава пожарного для пожарных кранов "Универсал", L=20,0м, в комплекте с двумя соединительными рукавными головками ГР-50 | 1 компл | 9
548 | 4. Монтаж головки соединительной муфтовой ГМ-50 | 1 шт | 9
549 | 5.Монтаж шкафа пожарного настенного ЕВРО ШПК-Пульс 310Н красного цвета с закрытого исполнения | 1 шт | 9
550 | 6. Монтаж знака «Пожарный кран» | 1 шт | 9
551 | Антикоррозионное покрытие 25м2: Окраска стальных поверхностей трубопровода грунт-эмалью СБЭ-111 "Унипол" марки АМ в 2 слоя (с предварительной очисткой поверхности щетками, обеспылианием и обезжириванием поверхности) V=25*0,2*2=10кг | 1 м2 | 25
552 | Водомерный узел для оборотного водоснабжения, в том числе:
553 | 1.Монтаж крана шарового муфтового проходного Ду 40, Ру 16 кгс/см2, 11Б27п1 сер. А30 | 1 шт | 2
554 | 3. Монтаж патрубка Ц-40х3,5; L=60 мм | 1 шт | 2
555 | 4.Монтаж фильтра магнитно-механического | 1 шт | 1
556 | 5. Монтаж крана трехходового муфтового латунного с контрольным фланцем для манометра Ду15 Ру 16 кгс/см2 | 1 шт | 1
557 | 6. Монтаж крана шарового муфтового проходного Ду 15, Ру 16 кгс/см2 | 1 шт | 1
558 | 7. Монтаж перехода стального К -1-40х15 | 1 шт | 2
559 | 8. Монтаж патрубка Ц-15х2,3; L=50 мм | 1 шт | 1
560 | 9. Монтаж патрубка Ц-15х2,3; L=155 мм | 1 шт | 1
561 | 10. Монтаж патрубка Ц-15х2,3; L=211 мм | 1 шт | 1
562 | 11.Монтаж счетчика воды крыльчатого Ду15 кл.В с комплектом присоединений | 1 шт | 1
563 | 12.Монтаж манометра показывающего МП-3У, предел измерения 1-6 кгс/см2 | 1 шт | 1
564 | Монтаж отвода 900 ø32х2,5, ГОСТ 17375-2001 | 1 шт | 3
565 | Монтаж отвода 900 ø48х3 | 1 шт | 5
566 | Монтаж отвода 900 ø76х4 | 1 шт | 14
567 | Монтаж отвода 900 ø89х5 | 1 шт | 10
568 | Монтаж тройника стального ø89х5 | 1 шт | 3
569 | Монтаж тройника стального переходного ø89х5- ø76х4 | 1 шт | 9
570 | Монтаж перехода стального ø76х4- ø32х2,5 | 1 шт | 2
571 | Монтаж перехода стального ø76х4- ø48х3 | 1 шт | 1
572 | Монтаж крепления А14ББ568.000, Сер. 5.900-7 в. 4 | 1 шт | 10
573 | Изготовление и монтаж гильзы из трубы стальной электросварной 108х4 L=150мм (2 шт) | 1 шт | 2
574 | Изготовление и монтаж гильзы из трубы стальной электросварной 108х4 L=250мм (1 шт) | 1 шт | 1
575 | лист 5: Устройство прокладки трубопровода через стены: заделка проходов цементно-песчаным раствором М50 - 0,5м3, полизобутиленом П-20 - 0,025м3 и канатом хлопчатобумажным диаметром 6мм - 10 м | 1 проход | 3
576 | Гидравлическое испытание трубопроводов
577 | Очистка полости трубопроводов промывкой водой без пропуска очистных устройств для трубопроводов стальных диам до 50мм | 1 м | 3.2
578 | Сбор и транспортировка воды после гидравлических испытаний прицеп-цистернами на расстояние 1 км (п/б Вятка) для последующей утилизации | 1 м3 | 0.03
579 | Гидравлическое испытание трубопроводов систем отопления, водопровода и горячего водоснабжения диаметром: до 100 мм | 1 м | 3.2
580 | Сбор и транспортировка воды после гидравлических испытаний прицеп-цистернами на расстояние 1 км (п/б Вятка) для последующей утилизации | 1 м3 | 0.03
581 | Система оборотного водоснабжения В4, В5
582 | Монтаж трубопровода из стальных электросварных труб ø57х3, L=20м, открыто внутри помещения | 1 м | 20
583 | Монтаж отвода 900 ø57х3 | 1 шт | 10
584 | Монтаж тройника стального ø57х3 | 1 шт | 3
585 | Монтаж фланца стального 50-10 | 1 шт | 3
586 | Монтаж задвижки клиновой с выдвижным шпинделем фланцевая, из стали 20Л, с ручным управлением Ду 50, Ру 16кгс/см2 с ответными фланцами и метиза-ми, 30с41нж | 1 шт | 3
587 | Монтаж обратного подъемного клапана Ду50 с ответными фланцами и метизами, 16нж10нж | 1 шт | 1
588 | Монтаж консольного насоса Q=25 м3/час Н=32м, N=5,5кВт, КМ65-50-160 | 1 шт | 1
589 | Монтаж дренажного насоса Q=7 м3/час Н=7м, N=0.6кВт, МИНИГНОМ 7-7д | 1 шт | 1
590 | Монтаж промышленного фильтра Аруан 20 Q=25 м3/час, ТУ 28.29.12–001–46422999–2017 | 1 шт | 1
591 | Монтаж перехода стального ø76х4- ø50х3, ГОСТ 17378-2001 | 1 шт | 1
592 | Монтаж крана шарового муфтового проходного Ду 50, Ру 16 кгс/см2, 11Б27п1 сер. А30 | 1 шт | 4
593 | Антикоррозионное покрытие 12м2: Окраска стальных поверхностей трубопровода грунт-эмалью СБЭ-111 "Унипол" марки АМ в 2 слоя (с предварительной очисткой поверхности щетками, обеспылианием и обезжириванием поверхности) V=12*0,2*2=4,8кг | 1 м2 | 12
594 | Гидравлическое испытание трубопроводов
595 | Очистка полости трубопроводов промывкой водой без пропуска очистных устройств для трубопроводов стальных диам до 50мм | 1 м | 21.6
596 | Сбор и транспортировка воды после гидравлических испытаний прицеп-цистернами на расстояние 1 км (п/б Вятка) для последующей утилизации | 1 м3 | 0.04
597 | Гидравлическое испытание трубопроводов систем отопления, водопровода и горячего водоснабжения диаметром: до 50 мм | м | 21.6
598 | Сбор и транспортировка воды после гидравлических испытаний прицеп-цистернами на расстояние 1 км (п/б Вятка) для последующей утилизации | 1 м3 | 0.04
599 | Бак стальной V=3,0м3 (лист 7)
600 | Монтаж бак прямоугольного V полезн.=3,0м3, А 16В 099.000-02, сер. 5.904-43 вып. 1 | 1 шт / 1 т | 1 / 0,37
601 | Монтаж лестницы наружной А 14Л 023.00, сер. 5.904-43 вып. 1 | 1 шт / 1 т | 1 / 0,0385
602 | Монтаж патрубка диам. 50, А 10К 030.000-03, сер. 5.904-43 вып. 1 | 1 шт | 2
603 | Монтаж патрубка диам. 50, А 10К 031.000-03, сер. 5.904-43 вып. 1 | 1 шт | 1
604 | Монтаж указателя уровня А 12Б 155.000 СБ, сер. 5.904-43 вып. 1 | 1 шт | 1
605 | Изготовление и монтаж стойки под бак из швеллера 10П, L=800мм - 27,6 кг и листа А-ПО-0-6х400х400 | 1 шт / 1т | 1 / 0,05774
606 | Монтаж закладной конструкции ЗКЧ-118-74 с резьбой М20х1,5-55 для крепления бака к стене | 1 шт | 2
607 | Бытовая канализация К1
608 | Изготовление и монтаж гильзы из стальных обукновенных труб 125х4,0, L=2,5м (Гильзы L=0,15м для труб ПП110) | 1 шт | 16
609 | Монтаж противопожарной муфты, РТМК-110 | 1 шт | 1
610 | Монтаж заглушки РР канализационная Ø110 (для прочистки) | 1 шт | 7
611 | Монтаж ревизии РР с крышкой Ø110 ТУ 2248-001-52384398-2003 | 1 шт | 1
612 | Прочистка в лючке Ø110 | 1 шт | 2
613 | Монтаж трубы РР канализационная раструбная (полипропилен) Ø110 | 1 м | 7
614 | Монтаж перехода РР 110х50 | 1 шт | 10
615 | Монтаж хомута пластмассового Ø110 | 1 шт | 5
616 | Монтаж отвода d110 87º | 1 шт | 1
617 | Монтаж отвода d110 45º | 1 шт | 1
618 | Монтаж тройника d110/110 45º | 1 шт | 2
619 | Монтаж тройника d110/50 870 | 1 шт | 2
620 | Монтаж трубопровода для наружной канализации Фн110 | 1 м | 32
621 | Монтаж отвода d110 45º | 1 шт | 20
622 | Монтаж тройника d110/110 45º | 1 шт | 10
623 | Монтаж тройника d110/110 870 | 1 шт | 8
624 | Монтаж крестовины двухплоскостной 87ºd110/110 | 1 шт | 1
625 | Антикоррозионное покрытие 12м2: Окраска стальных поверхностей трубопровода грунт-эмалью СБЭ-111 "Унипол" марки АМ в 2 слоя (с предварительной очисткой поверхности щетками, обеспылианием и обезжириванием поверхности) V=1,3*0,2*2=0,52кг | 1 м2 | 1.3
Отопление, вентиляция и кондиционирование воздуха (РД № 1880-01-ОВ от 09.10.2024)
626 | Отопление
627 | Система отопления № 1
628 | Монтаж регистра из 5-ти гладких труб д.159х4,5 L=3,0м 5 рядов ГОСТ10704-91 | 1 шт / 1т | 19 / 4,940
629 | Монтаж воздухоотводчика ручного 1/2" НР Pmax=1,0МПа, Тmax=+110С диам. 15, PRV-9 | 1 шт | 19
630 | Монтаж клапана регулирующего прямого G3/4" х G1/2", Pmax=1,0МПа, Тmax=+110С диам. 20х15, КR02 | 1 шт | 19
631 | Монтаж клапана регулирующего прямого G3/4" х G1/2", Pmax=1,0МПа, Тmax=+110С диам. 20х15, КZ02 | 1 шт | 19
632 | Монтаж крана шарового BVR-R латунный никелированный, Тmax=+120С, Тмин=-20С, ручка рычаг, DN15мм | 1 шт | 8
633 | Монтаж крана шарового BVR-R латунный никелированный, Тmax=+120С, Тмин=-20С, ручка рычаг, DN25мм | 1 шт | 10
634 | Монтаж крана шарового BVR-R латунный никелированный, Тmax=+120С, Тмин=-20С, ручка рычаг, DN50мм | 1 шт | 10
635 | Монтаж воздухоотводчика автоматического Prado 1/2", PR40 01 15 | 1 шт | 8
636 | Сварка и монтаж трубопровода из труб стальных водогазопроводных обыкновенных неоцинкованных по ГОСТ 3262-75*, диам. 20х2,8мм, L=50м, открыто по строительным конструкциям | 1 м | 50
637 | Сварка и монтаж трубопровода из труб стальных водогазопроводных обыкновенных неоцинкованных по ГОСТ 3262-75*, диам. 32х3,2мм, открыто по строительным конструкциям | 1 м | 37
638 | Сварка и монтаж трубопровода из труб стальных водогазопроводных обыкновенных неоцинкованных по ГОСТ 3262-75*, диам. 40х3,5мм, открыто по строительным конструкциям | 1 м | 28
639 | Сварка и монтаж трубопровода из труб стальных водогазопроводных обыкновенных неоцинкованных по ГОСТ 3262-75*, диам. 50х3,5мм, открыто по строительным конструкциям | 1 м | 210
640 | Сварка и монтаж трубопровода из труб стальных электросварных по ГОСТ 10704-91, диам. 76х3,5мм, открыто по строительным конструкциям | 1 м | 14
641 | Монтаж трубы с резьбой ГОСТ 3262-75* диам. 15х2,8мм, L=0,05м (8 шт / 0,664кг) | 1 м / 1 шт | 0,4 / 8
642 | Монтаж трубы с резьбой ГОСТ 3262-75* диам. 25х3,2мм, L=0,05м (10шт / 1,2кг) | 1 м / 1 шт | 0,5 / 10
643 | Монтаж трубы с резьбой ГОСТ 3262-75* диам. 50х3,5мм, L=0,05м (8 шт / 1,952кг) | 1 м / 1 шт | 0,4 / 8
644 | Монтаж муфты прямой Ду15мм, ГОСТ8955-75 (57шт / 4,5кг) | 1 шт | 57
645 | Монтаж муфты прямой Ду50мм, ГОСТ8955-75 (4шт / 2,02кг) | 1 шт | 4
646 | Установка контргайки Ду50 ГОСТ 8961-75 | шт | 4
647 | Монтаж сгона Ду50 | шт | 4
648 | Монтаж отвода стального из стали марки 20, Ду20 П90-1-26,9х3,2, ГОСТ 17375-2001 | 1 шт | 25
649 | Монтаж отвода стального из стали марки 20, Ду50 П90-2-57х3,5, ГОСТ 17375-2001 | 1 шт | 32
650 | Монтаж отвода стального из стали марки 20, Ду65 П90-2-76х3,5, ГОСТ 17375-2001 | 1 шт | 6
651 | Монтаж перехода стального из стали марки 20, Ду32хДу20 К-1-42,4х3,6-26,9х3,2, ГОСТ 17378-2001 | 1 шт | 4
652 | Монтаж перехода стального из стали марки 20, Ду40хДу32 К-1-45х4-38х4,0, ГОСТ 17378-2001 | 1 шт | 4
653 | Монтаж перехода стального из стали марки 20, Ду50хДу40 К-2-57х4-45х3,0, ГОСТ 17378-2001 | 1 шт | 4
654 | Монтаж перехода стального из стали марки 20, Ду65хДу50 К-2-76х3,5-57х3,0, ГОСТ 17378-2001 | 1 шт | 4
655 | Антикоррозионное покрытие трубопроводов
656 | Огрнутовка металлических поверхностей труб грунтовкой ГФ-021 за 1 раз (с предварительной очисткой поверхности щетками, обеспыливанием и обежириванием повехности) | 1 м2 | 53.5
657 | Окраска ранее огрунтованных поверхностей эмалью КО-168 за 2 раза | 1 м2 | 53.5
658 | Антикоррозионное покрытие отопительных приборов
659 | Огрнутовка металлических поверхностей труб грунтовкой ГФ-021 за 1 раз (с предварительной очисткой поверхности щетками, обеспыливанием и обежириванием повехности) | 1 м2 | 145
660 | Окраска ранее огрунтованных поверхностей эмалью КО-168 за 2 раза | 1 м2 | 145
661 | Монтаж теплоизоляции из вспененного полиолефинового пластомера Energomax, трубка максимальная рабочая температура +105 град., Rois Isomarket, Россия, толщ. 13мм, для труб Ду50мм, 60/13-2, EMXT060132 | 1 м | 160
662 | Монтаж теплоизоляции из вспененного полиолефинового пластомера Energomax, трубка максимальная рабочая температура +105 град., Rois Isomarket, Россия, толщ. 13мм, для труб Ду65мм, 76/13-2, EMXT076132 | 1 м | 14
663 | Укрытие теплоизоляции рулоном энергопак ТК SK (1 м х 25м) самоклеящийся, Rois Isomarket, крепление лентой армированной самоклеящейся Energopro - 240м, клеем Energopro - 1,5л и лентой алюминиевой самоклеящейся Energopro - 230м | 1 м2 | 69
664 | Монтаж опоры АПЭ 1384.0-02 для крепления 2-х труб Дн50…65 к металлоконструкциям | 1 шт | 36
665 | Монтаж гильзы из стальных труб диам. 108х3,5мм, L=0,2м, ГОСТ 10704-91 (2 шт / 3,61кг) | 1 шт / 1 м | 2 / 0,4
666 | Герметизация проходов при монтаже гильзы пеной монтажной огнестойкой Технониколь 240 PROFESSIONAL TN528380,объем пены в баллоне - 47л | 1 проход | 2
667 | Система отопления № 2
668 | Монтаж радиатора биметаллического "Сантехпром БМ" РБС-500, Fс=0,185кВт, 6 секций (1,110кВт) | 1 шт / 1 кВт | 2 / 2,22
669 | Монтаж радиатора биметаллического "Сантехпром БМ" РБС-500, Fс=0,185кВт, 7 секций (1,295кВт) | 1 шт / 1 кВт | 2 / 2,59
670 | Монтаж радиатора биметаллического "Сантехпром БМ" РБС-500, Fс=0,185кВт, 8 секций (1,480кВт) | 1 шт / 1 кВт | 5 / 7,4
671 | Монтаж радиатора биметаллического "Сантехпром БМ" РБС-500, Fс=0,185кВт, 9 секций (1,665кВт) | 1 шт / 1 кВт | 3 / 4,995
672 | Монтаж радиатора биметаллического "Сантехпром БМ" РБС-500, Fс=0,185кВт, 10 секций (1,850Вт) | 1 шт / 1 кВт | 5 / 9,25
673 | Монтаж радиатора биметаллического "Сантехпром БМ" РБС-500, Fс=0,185кВт, 15 секций (2,7750Вт) | 1 шт / 1 кВт | 2 / 5,55
674 | Монтаж пробки проходной правая с резьбой в отверстит G 1/2" | 1 шт | 30
675 | Монтаж пробки проходной левая с резьбой в отверстит G 1/2" | 1 шт | 25
676 | Монтаж пробки глухой правойя для биметаллических радиаторов | 1 шт | 8
677 | Монтаж пробки глухой левой для биметаллических радиаторов | 1 шт | 13
678 | Монтаж кронштейна напольного Нм=500мм для биметаллических радиаторов, 013-0036 | 1 шт | 28
679 | Монтаж кронштейна настенного накладного для биметаллических радиаторов в комплекте с шурупом и дюбелем, 013-0523 | 1 шт | 24
680 | Монтаж регистра из 2-х гладких труб д.108х3,5мм, L=1,25м ГОСТ10704-91 | 1 шт / 1 т | 1 / 0,0226
681 | Монтаж воздухоотводчика ручного 1/2" НР Pmax=1,0МПа, Тmax=+110С диам. 15, PRV-9 | 1 шт | 18
682 | Монтаж клапана термостатического прямого Рмакс=1,0МПа, Тмакс=+110С, диам. 15, КТ01 | 1 шт | 3
683 | Монтаж клапана термостатического прямого Рмакс=1,0МПа, Тмакс=+110С, диам. 15, КТ02 | 1 шт | 14
684 | Монтаж клапана терморегулятора TR-N прямой Рраб=1,0МПа, Траб=1250С, DN15, TR-N DN15 | 1 шт | 1
685 | Монтаж термостатического элемента М30х1,5, ET01 | 1 шт | 18
686 | Монтаж термоголовки TR86 с выносным датчиком температуры М30х1,5 | 1 шт | 1
687 | Монтаж крана шарового BVR-FR полнопроходной с накидной головкой и ниппелем "американка" с рукояткой типа "бабочка", Тмакс=+110С, Тмин=-20С, ручка рычаг, DN15мм, 065В8203R, Ридан | 1 шт | 18
688 | Монтаж крана шарового BVR-R латунный никелированный Тмакс=+120С, Тмин. = 20С, ручка рычаг, DN15мм, 065В8207R, Ридан | 1 шт | 2
689 | Монтаж крана шарового BVR-R латунный никелированный Тмакс=+120С, Тмин. = 20С, ручка рычаг, DN20мм, 065В8208R, Ридан | 1 шт | 4
690 | Монтаж крана шарового BVR-R латунный никелированный Тмакс=+120С, Тмин. = 20С, ручка рычаг, DN25мм, 065В8209R, Ридан | 1 шт | 8
691 | Монтаж крана шарового BVR-R латунный никелированный Тмакс=+120С, Тмин. = 20С, ручка рычаг, DN32мм, 065В8209R, Ридан | 1 шт | 2
692 | Монтаж воздухотводчика автоматического Prado 1/2", PR40 01 15 | 1 шт | 2
693 | Сварка и монтаж трубопровода из труб стальных водогазопроводных обыкновенных неоцинкованных диам. 15х2,8мм, L=36м, открыто по строительным конструкциям | 1 м | 36
694 | Сварка и монтаж трубопровода из труб стальных водогазопроводных обыкновенных неоцинкованных диам. 20х2,8мм, L=23м, открыто по строительным конструкциям | 1 м | 23
695 | Сварка и монтаж трубопровода из труб стальных водогазопроводных обыкновенных неоцинкованных диам. 25х3,2мм, L=36м, открыто по строительным конструкциям | 1 м | 36
696 | Сварка и монтаж трубопровода из труб стальных водогазопроводных обыкновенных неоцинкованных диам. 32х3,2мм, L=26м, открыто по строительным конструкциям | 1 м | 26
697 | Сварка и монтаж трубопровода из труб стальных водогазопроводных обыкновенных неоцинкованных диам.. 40х3,5мм, L=66м, открыто по строительным конструкциям | 1 м | 66
698 | Монтаж трубыс резьбой диам. 15х2,8мм, L=0,05м, ГОСТ 3262-75* (50шт / 3,2кг) | 1 шт / 1м | 50 / 3,2
699 | Труба с резьбой диам. 20х2,8мм, L=0,05м, ГОСТ 3262-75* (4шт / 0,5кг) | 1 шт / 1м | 4 / 0,2
700 | Труба с резьбой диам. 25х3,2мм, L=0,05м, ГОСТ 3262-75* (4шт / 0,48кг) | 1 шт / 1м | 4 / 0,2
701 | Труба с резьбой диам. 32х3,2мм, L=0,05м, ГОСТ 3262-75* (4шт / 0,48кг) | 1 шт / 1м | 4 / 0,2
702 | Монтаж муфты прямой Ду15, ГОСТ 8955-75 (3 шт / 0,24кг) | 1 шт | 3
703 | Монтаж муфты прямойДу25, L=39мм ГОСТ 8955-75 (2 шт / 0,346кг) | 1 шт | 2
704 | Монтаж муфты прямой Ду32, L=45мм ГОСТ 8955-75 (2 шт / 0,5кг) | 1 шт | 2
705 | Установка контргайки Ду25, ГОСТ 8961-75 | 1 шт | 2
706 | Установка контргайкиДу32, ГОСТ 8961-75 | 1 шт | 2
707 | Монтаж сгона Ду25, ГОСТ 8969-75 | 1 шт | 2
708 | Монтаж сгона Ду32, ГОСТ 8969-75 | 1 шт | 2
709 | Монтаж отвода стального из стали марки 20, Ду15 П90-1-21,3х3,2, ГОСТ 17375-2001 | 1 шт | 24
710 | Монтаж отвода стального из стали марки 20, Ду20 П90-1-26,9х3,2, ГОСТ 17375-2001 | 1 шт | 4
711 | Монтаж отвода стального из стали марки 20, Ду25 П90-2-32х3,0, ГОСТ 17375-2001 | 1 шт | 10
712 | Монтаж отвода стального из стали марки 20, Ду32 П90-2-38х3,0, ГОСТ 17375-2001 | 1 шт | 6
713 | Монтаж отвода стального из стали марки 20, Ду40 П90-2-45х3,5, ГОСТ 17375-2001 | 1 шт | 8
714 | Монтаж перехода стального из стали марки 20, Ду20хДу15 К-1-26,9х3,2-21,3х3,2, ГОСТ 17378-2001 | 1 шт | 6
715 | Монтаж перехода стального из стали марки 20, Ду25хДу20 К-1-33,7х3,2-26,9х3,2, ГОСТ 17378-2001 | 1 шт | 4
716 | Монтаж перехода стального из стали марки 20, Ду32хДу25 К-2-42,4х3,6-33,7х3,2, ГОСТ 17378-2001 | 1 шт | 6
717 | Монтаж перехода стального из стали марки 20, Ду40хДу25 К-2-45х4,0-32х4,0, ГОСТ 17378-2001 | 1 шт | 2
718 | Монтаж перехода стального из стали марки 20, Ду40хДу32 К-2-45х4,0-38х4,0, ГОСТ 17378-2001 | 1 шт | 2
719 | Антикоррозионное покрытие трубопроводов
720 | Огрнутовка металлических поверхностей труб грунтовкой ГФ-021 за 1 раз (с предварительной очисткой поверхности щетками, обеспыливанием и обежириванием повехности) | 1 м2 | 22
721 | Окраска ранее огрунтованных поверхностей эмалью КО-168 за 2 раза | 1 м2 | 22
722 | Монтаж теплоизоляции из вспененного полиолефинового пластомера Energomax, трубка максимальная рабочая температура +105 град., Rois Isomarket, Россия, толщ. 13мм, для труб Ду25мм, 35/13-2, EMXT035132 | 1 м | 4
723 | Монтаж теплоизоляции из вспененного полиолефинового пластомера Energomax, трубка максимальная рабочая температура +105 град., Rois Isomarket, Россия, толщ. 13мм, для труб Ду32мм, 42/13-2, EMXT042132 | 1 м | 6
724 | Монтаж теплоизоляции из вспененного полиолефинового пластомера Energomax, трубка максимальная рабочая температура +105 град., Rois Isomarket, Россия, толщ. 13мм, для труб Ду40мм, 48/13-2, EMXT048132 | 1 м | 66
725 | Укрытие теплризоляции рулоном энергопак ТК SK (1 м х 25м) самоклеящийся, Rois Isomarket, крепление лентой армированной самоклеящейся Energopro - 1000м, клеем Energopro - 0,7л и лентой алюминиевой самоклеящейся Energopro - 100м | 1 м2 | 26
726 | Монтаж хомута сантехнического в комплекте с приварной гайкой, двумя винтами, шпилькой и дюбелем для крепления труб диам. 15х2,8мм, 1/2" (диам. 20-23) | 1 шт | 12
727 | Монтаж хомута сантехнического в комплекте с приварной гайкой, двумя винтами, шпилькой и дюбелем для крепления труб диам. 20х2,8мм, 3/4" (диам. 25-28) | 1 шт | 12
728 | Монтаж хомута сантехнического в комплекте с приварной гайкой, двумя винтами, шпилькой и дюбелем для крепления труб диам. 25х3,2мм, 1" (диам. 31-35) | 1 шт | 14
729 | Монтаж хомута сантехнического в комплекте с приварной гайкой, двумя винтами, шпилькой и дюбелем для крепления труб диам. 32х3,2мм, 1 1/4" (диам. 42-45) | 1 шт | 8
730 | Монтаж опоры АПЭ 1379.0-01 для крепления 2-х труб Дн32…48 к металлоконструкциям | 1 шт | 8
731 | Монтаж гильзы из стальных труб диам. 25х3,2мм, L=0,12м, ГОСТ 10704-91 (2 шт / 0,58кг) | 1 шт / 1 м | 2 / 0,24
732 | Монтаж гильзы из стальных труб диам. 32х3,2мм, L=0,12м, ГОСТ 10704-91 (10 шт / 3,7кг) | 1 шт / 1 м | 10 / 1,2
733 | Монтаж гильзы из стальных труб диам. 32х3,2мм, L=2,3м, ГОСТ 10704-91 (2 шт / 14,2кг) | 1 шт / 1 м | 2 / 4,6
734 | Монтаж гильзы из стальных труб диам. 40х3,5мм, L=0,12м, ГОСТ 10704-91 (12 шт / 5,53кг) | 1 шт / 1 м | 12 / 1,44
735 | Монтаж гильзы из стальных труб диам. 57х3,5мм, L=0,12м, ГОСТ 10704-91 (6 шт / 3,5кг) | 1 шт / 1 м | 6 / 0,72
736 | Монтаж гильзы из стальных труб диам. 76х3,5мм, L=0,12м, ГОСТ 10704-91 (6 шт / 4,5кг) | 1 шт / 1 м | 6 / 0,72
737 | Теплоснабжение
738 | Монтаж крана шарового BVR-R латунный неикелированный, Тмакс=+120С, Тмин=-20С, ручка-рычаг, DN15мм, 065В8207R, Ридан | 1 шт | 8
739 | Монтаж крана шарового BVR-R латунный неикелированный, Тмакс=+120С, Тмин=-20С, ручка-рычаг, DN25мм, 065В8209R, Ридан | 1 шт | 8
740 | Монтаж воздуховода автоматический Prado 1/2" | 1 шт | 8
741 | Монтаж затвора дискового Ридан-ЗДМ PN1,6МПа, Тмакс=120С, DN50 в комплекте с креплением с фланцами и прокладками, ЗДМ 03.16.50, PN16 DN50 | 1 шт | 4
742 | Сварка и монтаж трубопровода из труб стальных водогазопроводных обыкновенных неоцинкованных диам. 40х3,5, L=6м, открыто по строительным основаниям | 1 м | 6
743 | Сварка и монтаж трубопровода из труб стальных водогазопроводных обыкновенных неоцинкованных диам. 50х3,5, L=180м, открыто по строительным основаниям | 1 м | 180
744 | Монтаж трубы с резьбой диам. 15х2,8мм, L=0,05м, ГОСТ 3262-75* (8шт / 0,66кг) | 1 шт / 1 м | 8 / 0,4
745 | Монтаж трубы с резьбой диам. 20х2,8мм, L=0,05м, ГОСТ 3262-75* (8шт / 0,66кг) | 1 шт / 1 м | 8 / 0,4
746 | Монтаж трубы с резьбой диам. 25х3,2мм, L=0,05м, ГОСТ 3262-75* (8шт / 0,96кг) | 1 шт / 1 м | 8 / 0,4
747 | Монтаж отвода стального из стали марки 20, Ду50 П90-2-57х3,5, ГОСТ 17375-2001 | 1 шт | 30
748 | Монтаж перехода стального из стали марки 20 Ду40хДу20 К-1-48,3х3,6-26,9х3,2 | 1 шт | 12
749 | Монтаж перехода стального из стали марки 20 Ду50хДу40 К-2-57х4,0-45х3,0, ГОСТ 17378-2001 | 1 шт | 8
750 | Монтаж тройника стального 57х3,5мм из стали марки 20, ГОСТ 17376-2001 | 1 шт | 2
751 | Антикоррозионное покрытие трубопроводов
752 | Огрнутовка металлических поверхностей труб грунтовкой ГФ-021 за 1 раз (с предварительной очисткой поверхности щетками, обеспыливанием и обежириванием повехности) | 1 м2 | 33
753 | Окраска ранее огрунтованных поверхностей эмалью КО-168 за 2 раза | 1 м2 | 33
754 | Монтаж теплоизоляции из вспененного полиолефинового пластомера Energomax, трубка максимальная рабочая температура +105 град., Rois Isomarket, Россия, толщ. 13мм, для труб Ду40мм, 48/13-2, EMXT048132 | 1 м | 6
755 | Монтаж теплоизоляции из вспененного полиолефинового пластомера Energomax, трубка максимальная рабочая температура +105 град., Rois Isomarket, Россия, толщ. 13мм, для труб Ду50мм, 60/13-2, EMXT060132 | 1 м | 180
756 | Укрытие теплоизоляции рулоном энергопак ТК SK (1 м х 25м) самоклеящийся, Rois Isomarket, крепление лентой армированной самоклеящейся Energopro - 250м, клеем Energopro - 1,6л и лентой алюминиевой самоклеящейся Energopro - 240м | 1 м2 | 71
757 | Монтаж опоры АПЭ 13849.0-02 для крепления 2-х труб Дн50…65 к металлоконструкциям | 1 шт | 32
758 | Монтаж гильзы из стальных труб диам. 108х3,5мм, L=0,2м, ГОСТ 10704-91 (2 шт / 2,2кг) | 1 шт / 1 м | 2 / 0,4
759 | Вентиляция
760 | Оборудование В1
761 | Монтаж установки вытяжки L=1800м3/час, Р=500Па, в составе на 1 компл:
762 | Монтаж вентилятора радиального ВР-80-75-2,5-К1-РН-0,75/3000/220-380-Л0-У1 | 1 шт / 1 т | 1 / 0,019
763 | Монтаж вставки гибкой ВГК-ВР/ВЦ-2,5-2,5-Ф/Ф-К1 | 1 шт | 1
764 | Монтаж вставки гибкой ВГП-ВР/ВЦ-2,5-2,5-Ш/Ш-К1 | 1 шт | 1
765 | Монтаж виброизолятора До-38 | 1 шт | 4
766 | Монтаж щита управления Iк ЩУВ-В 0,75(380/1,9А)/2,1/5,1 | 1 шт | 1
767 | ПЕ1 - ПЕ2
768 | Монтаж клапана инфильтрации воздуха KIV, в составе на 20 компл: - оголовок KIV125 Quadro S, - решетка диам. 125 мет. С еткой KIV125, - труба диам. 130мм для KIV 125мм с нарезкой по размеруу стены по месту | 1 компл | 20
769 | ДПЕ1 - ДПЕ2
770 | Монтаж цепного привода WGX-CX/400, 24B, макс.ток 1,15А, рабочий ток 1А, 400N, цепь 400мм с универсальной консолью, цвет серый, в составе на 1 компл: - NRD-DS01 2420DC Блок управления 24V 5A IP56 с АКБ - 1 шт, - Выключатель вентиляции поворотный накладногомнтажа DAP/2-1150203 - 1 шт | 1 компл / 1 т | 2 / 0,0133
771 | Оборудование ВД1
772 | Монтаж установки вытяжки L=33000м3/час, Р=350Па, в составе на 1 компл:
773 | Монтаж вентилятора радиального ВЕРФ-69-8,0ДУ400-4-03-ПрО-У2 | 1 шт / 1т | 1 / 0,2667
774 | Монтаж вставки гибкой термостойкой ВГТ-810 | 1 шт | 1
775 | Монтаж вставки гибкой термостойкой ВГТ-544х890 | 1 шт | 1
776 | Монтаж виброизолятора ДО-42 | 1 шт | 4
777 | Оборудование ВД2
778 | Монтаж установки вытяжки L=33000м3/час, Р=350Па, в составе на 1 компл:
779 | Монтаж вентилятора радиального ВЕРФ-69-8,0ДУ400-4-03-Лев0-У2 | 1 шт / 1т | 1 / 0,2667
780 | Монтаж вставки гибкой термостойкой ВГТ-810 | 1 шт | 1
781 | Монтаж вставки гибкой термостойкой ВГТ-544х890 | 1 шт | 1
782 | Монтаж виброизолятора ДО-42 | 1 шт | 1
783 | Материалы В1
784 | Монтаж воздуховода из оцинкованной стали b=0,7мм, класса А, размер 250х300мм, L=1,9м, ГОСТ 14918-2020 | 1 м | 1.9
785 | Монтаж воздуховода из оцинкованной стали b=0,7мм, класса А, размер 300х350мм, L=1,9м, ГОСТ 14918-2020 | 1 м | 1.9
786 | Монтаж воздуховода из оцинкованной стали b=0,7мм, класса А, диам. 315мм, L=2,0м, ГОСТ 14918-2020 | 1 м | 2
787 | Монтаж воздуховода из оцинкованной стали b=1,0мм, класса В, диам. 315мм, L=1,2м, ГОСТ 14918-2020 | 1 м | 1.2
788 | Монтаж воздуховода из оцинкованной стали b=1,0мм, класса В, диам. 355мм, L=4,4м, ГОСТ 14918-2020 | 1 м | 4.4
789 | Монтаж перехода 250х300/300х350, односторонний L=200мм из ОЦ стали b=0,7мм, ГОСТ 14918-2020 | 1 шт | 1
790 | Монтаж перехода диам.315 / диам. 250, L=150мм из ОЦ стали b=1,0мм, ГОСТ 14918-2020 | 1 шт | 1
791 | Монтаж перехода 175х175 / диам. 355, L=300мм из ОЦ стали b=1,0мм, ГОСТ 14918-2020 | 1 шт | 1
792 | Монтаж отвода - 90град., диам. 315 из ОЦ стали b=1,0мм, ГОСТ 14918-2020 | 1 шт | 2
793 | Монтаж отвода - 45град., диам. 355 из ОЦ стали b=1,0мм, ГОСТ 14918-2020 | 1 шт | 2
794 | Монтад зонта ЗК-D355, Ровен | 1 шт | 1
795 | Установка решетки однорядной алюм. РВ-1-300х300 RAL 9016, Ровен | 1 шт | 8
796 | Материалы В2
797 | Монтаж воздуховода из оцинкованной стали b=0,5мм, класса А, диам. 125мм, L=9,0м, ГОСТ 14918-2020 | 1 м | 9
798 | Монтаж отвода - 90град., диам. 125мм из ОЦ стали b=0,5м, ГОСТ 14918-2020 | 1 шт | 3
799 | Материалы В3
800 | Монтаж воздуховода из оцинкованной стали b=0,7мм, класса А, 800х700мм, L=6,1м, ГОСТ 14918-2020 | 1 м | 6.1
801 | Монтаж воздуховода из оцинкованной стали b=1,0мм, класса В, диам. 800мм, L=1,4м, ГОСТ 14918-2020 | 1 м | 1.4
802 | Монтаж перехода 700х800 / 900х900, L=450мм из ОЦ стали b=0,7мм, ГОСТ 14918-2020 | 1 шт | 1
803 | Монтаж перехода 800х700 / диам. 800, L=300мм из ОЦ стали b=0,7мм, ГОСТ 14918-2020 | 1 шт | 1
804 | Монтаж отвода -90град., 700х800 из ОЦ стали b=0,7мм, ГОСТ 14918-2020 | 1 шт | 1
805 | Монтаж отвода -90град., диам. 800 из ОЦ стали b=1,0мм, ГОСТ 14918-2020 | 1 шт | 1
806 | Могнтаж заслонки воздушной оц. АЗД-192-800х700-РП-МС | 1 шт | 4
807 | Монтаж решетки однорядной алюм. РВ-1-900х900 RAL 9016, Ровен | 1 шт | 1
808 | Монтаж зонта ЗК-D800, Ровен | 1 шт | 1
809 | Изготовление и монтаж крепления для фланцев и воздуховодов из уголка стального 32х32х4, L=48м и 36х36х4, L=3м | 1 т | 0.09816
810 | Материалы ПЕ5
811 | Монтаж воздуховода из оцинкованной сталиb=1мм, класса В, 100х750, L=0,3м, ГОСТ 14918-2020 | 1 м | 0.3
812 | Монтаж решетки наружной алюминиевой Рнал 1000х750, РОВЕН | 1 шт | 1
813 | Монтаж воздушного клапана ВКм-1000*750-РП с ручным приводом | 1 шт | 1
814 | Изготовление и монтаж крепления для фланцев из уголка стального 32х32х4, L=7,02м | 1 т | 0.0134
815 | Материалы ПЕ6
816 | Монтаж воздуховода из оцинкованной сталиb=0,7мм, класса В, 900х900мм, L=0,4м, ГОСТ 14918-2020 | 1 м | 0.4
817 | Монтаж решетки наружной алюминиевой Рнал 900х900мм, РОВЕН | 1 шт | 1
818 | Могнтаж заслонки воздушной оц. АЗД-192-900х900-РП-МС | 1 шт | 1
819 | Изготовление и монтаж крепления для фланцев из уголка стального 32х32х4, L=7,02м | 1 т | 0.0137
820 | Материалы ВЕ1 - ВЕ8
821 | Монтаж воздуховода из оцинкованной стали b=0,5мм, класса А, диам. 100мм, L=5,5м, ГОСТ 14918-2020 | 1 м | 5.5
822 | Монтаж воздуховода из оцинкованной стали b=0,5мм, класса А, диам. 125мм, L=3,15м, ГОСТ 14918-2020 | 1 м | 3.15
823 | Монтаж воздуховода из оцинкованной стали b=0,5мм, класса А, диам. 160мм, L=1,0м, ГОСТ 14918-2020 | 1 м | 1
824 | Монтаж воздуховода из оцинкованной стали b=0,5мм, класса А, 100х100мм, L=5,5м, ГОСТ 14918-2020 | 1 м | 5.5
825 | Монтаж воздуховода из оцинкованной стали b=0,5мм, класса А, 150х100мм, L=0,3м, ГОСТ 14918-2020 | 1 м | 0.3
826 | Монтаж воздуховода из оцинкованной стали b=0,5мм, класса А, 150х150мм, L=4,2м, ГОСТ 14918-2020 | 1 м | 4.2
827 | Монтаж воздуховода из оцинкованной стали b=0,5мм, класса А, 200х150мм, L=6,5м, ГОСТ 14918-2020 | 1 м | 6.5
828 | Монтаж воздуховода из оцинкованной стали b=0,5мм, класса А, 200х200мм, L=1м, ГОСТ 14918-2020 | 1 м | 1
829 | Монтаж воздуховода из оцинкованной стали b=0,5мм, класса А, 250х200мм, L=1,5м, ГОСТ 14918-2020 | 1 м | 1.5
830 | Монтаж воздуховода из оцинкованной стали b=0,5мм, класса А, 250х250мм, L=6,9м, ГОСТ 14918-2020 | 1 м | 6.9
831 | Монтаж воздуховода из оцинкованной стали b=1,0мм, класса В, 200х200мм, L=2,1м, ГОСТ 14918-2020 | 1 м | 2.1
832 | Монтаж перехода 150х100 / 100х100 L=150мм, из ОЦ b=0,5мм, ГОСТ 14918-2020 | 1 шт | 1
833 | Монтаж перехода диам.125 / 150х150 L=150мм, из ОЦ b=0,5мм, ГОСТ 14918-2020 | 1 шт | 2
834 | Монтаж перехода диам. 125 / 200х150 L=150мм, из ОЦ b=0,5мм, ГОСТ 14918-2020 | 1 шт | 1
835 | Монтаж перехода диам. 200 / 200х150 L=150мм, из ОЦ b=0,5мм, ГОСТ 14918-2020 | 1 шт | 1
836 | Монтаж перехода 200х150 / 250х250 L=150мм, из ОЦ b=0,5мм, ГОСТ 14918-2020 | 1 шт | 1
837 | Монтаж перехода 200х200 / 250х200 L=150мм, из ОЦ b=0,5мм, ГОСТ 14918-2020 | 1 шт | 1
838 | Монтаж перехода 200х200 / 250х250 L=150мм, из ОЦ b=0,5мм, ГОСТ 14918-2020 | 1 шт | 1
839 | Монтаж перехода 250х200 / 250х250 L=200мм, из ОЦ b=0,5мм, ГОСТ 14918-2020 | 1 шт | 1
840 | Монтаж отвода - 90град., диам. 125мм из ОЦ стали b=0,5мм, ГОСТ 14918-2020 | 1 шт | 1
841 | Монтаж отвода - 90град., диам. 160мм из ОЦ стали b=0,5мм, ГОСТ 14918-2020 | 1 шт | 2
842 | Монтаж отвода - 90град., 100х100мм из ОЦ стали b=0,5мм, ГОСТ 14918-2020 | 1 шт | 3
843 | Монтаж отвода - 90град., 150х150мм из ОЦ стали b=0,5мм, ГОСТ 14918-2020 | 1 шт | 1
844 | Монтаж отвода - 90град., 200х200мм из ОЦ стали b=0,5мм, ГОСТ 14918-2020 | 1 шт | 1
845 | Монтаж отвода - 45град., 250х200мм из ОЦ стали b=0,5мм, ГОСТ 14918-2020 | 1 шт | 1
846 | Монтаж отвода - 45град., 250х250мм из ОЦ стали b=0,5мм, ГОСТ 14918-2020 | 1 шт | 1
847 | Монтаж отвода - 90град., 250х250мм из ОЦ стали b=0,5мм, ГОСТ 14918-2020 | 1 шт | 2
848 | Монтаж решетки однорядной алюм. РВ-1-100х100 RAL 9016, Ровен | 1 шт | 2
849 | Монтаж решетки однорядной алюм. РВ-1-100х150 RAL 9016, Ровен | 1 шт | 3
850 | Монтаж решетки однорядной алюм. РВ-1-250х250 RAL 9016, Ровен | 1 шт | 1
851 | Монтаж анемостата Plastic air valve, PAV-B 125мм, Ровен | 1 шт | 4
852 | Монтаж анемостата Plastic air valve, PAV-B 160мм, Ровен | 1 шт | 4
853 | Монтаж анемостата Plastic air valve, PAV-B 200мм, Ровен | 1 шт | 1
854 | Монтаж воздушного клапана ВКм-100х100-РП с ручным приводом | 1 шт | 2
855 | Монтаж зонта ЗП.00.000 200х200 | 1 шт | 1
856 | Монтаж воздуховода гибкого неизолированного 127х10 (ALUSHINE) | 1 м | 1
857 | Монтаж воздуховода гибкого неизолированного 200х10 (ALUSHINE) | 1 м | 0.5
858 | Система ВД1, ВД2
859 | Монтаж воздуховода из оцинкованной стали b=1,0мм, класса В, диам. 800мм, L=15м, ГОСТ 14918-2020 | 1 м | 15
860 | Монтаж воздуховода из оцинкованной стали b=1,0мм, класса В, 1000х1000мм, L=0,2м, ГОСТ 14918-2020 | 1 м | 0.2
861 | Монтаж перехода 1000х1000 / диам. 800, L=300мм из ОЦ стали b=1,0мм, ГОСТ 14918-2020 | 1 шт | 2
862 | Монтаж перехода 544х890 / диам. 800, L=300мм из ОЦ стали b=1,0мм, ГОСТ 14918-2020 | 1 шт | 2
863 | Монтаж отвода - 90град., диам. 800мм из ОЦ стали b=1,0мм, ГОСТ 14918-2020 | шт | 2
864 | Монтаж клапана дымоудаленя ОЗ-90-НЗ-1000х1000 (Р-Iк/220)-К-СН-МС с электроприводом | 1 шт | 2
865 | Монтаж кожуха КДВ-132-01 | 1 шт | 2
866 | Установка решетки однорядной алюм. Р-ОЗ-К-МС-1000х1000 RAL9016 | 1 шт | 2
867 | Монтаж зонта ЗК-D800, Ровен | 1 шт | 2
868 | Монтаж фланца хомутногол для крепления воздуховода диам. 800 1ФО-18, ер. 5.904.1-вып. 0 | шт | 10
869 | Монтаж кронштейна для крепления воздуховода диам. 800мм, сер. 5.904.1-вып. 0 | шт | 10
870 | Изготовление и монтаж крепления для фланцев из уголка стального 32х32х4, L=20м | 1 т | 0.0432
871 | Материалы для всех систем
872 | Монтаж зонта ЗП-650х450-ш.20, Ровен | шт | 3
873 | Монтаж узла прохода УП2 оц.ст.1,0 свар. 650*450, L=1500, юбка S=200, изоляция 50, ш20/ш20 | шт | 3
874 | Изготовление и монтаж конструкций крепления воздуховодов из уголка стального равнополочного 25х25х4-0,121т и 32х32х4 - 0,09т , Лента перфорированная оцинкованная AR П20х0,7 (L=25), металл для крепления воздуховодов и оборудования, сер. 5-904-1 в. 0.1, с.1.494-43 - 0,010т | т | 0.203
875 | Монтаж комплексной системы теплоизолции воздуховодов "МБФ-тепло-120" для воздуховодов EI30 теплоизолрированных в составе: - мат прошивной базальтовый огнезащитный и теплоизоляционный армированный стеклосеткой фольгированный МПБФ 30-50-1200*8000, 9,6м2 в рулоне, - клей жаростойкий "МБФ-клей", расход 0,7кг/м2, ПЭ ведро 20л - 17,85кг Крепление скотчем алюминиевым шириной 50мм, - 50м и проволокой 1,2-О-Ч | 1 м2 | 20
876 | Устройство теплоизоляции на воздуховоды, теплоизоляционным материалом K-Fltx AL CLAD рулон толщиной 13мм, с использованием самоклеящейся ленты K-FLEX для стыков изоляции шириной 50мм, -50м и клея 414 - 1л | м2 | 9.5
877 | Устройство теплоизоляции на воздуховоды, матами минераловатными, утеплитель ТЕХНОБЛОК Стандарт, плотность - 45кг/м3, плита длиной 1200мм, шириной 600мм, толщиной 50мм, объем пачки 0,29м3, Технониколь | м3 | 1
878 | Герметизация проходок в стенах пеной монтажной огнестойкой Технониколь 240 PROFESSIONAL TN528380,объем пены в баллоне - 47л и цементно-песчаный растором, марки М50 - 0,2м3 | 1 проход | 3
879 | Кондиционирование
880 | Воздушно тепловые завесы У1, У2, У3, У4, У5
881 | Монтаж воздушной завесы с водяным нагревом ГРЕЕРС ЗВП-М2-150В (серый) | 1 шт | 4
882 | Монтаж воздушной завесы без нагрева ГРЕЕРС ЗВП-М2-150Н (серый) | 1 шт | 2
883 | Монтаж распределительной коробки SW | 1 шт | 2
884 | Монтаж комнатного термостата со втсроенным трехступенчатым переключателем скорости TDS | 1 шт | 2
885 | Монтаж выключателя концевого регулируемого рычага с пластиковам роликом | 1 шт | 2
886 | Монтаж смесительного узла УСН-6 | 1 шт | 2
887 | Монтаж гибкой подводки 3/4", 1м, Г-Ш шланг сильф | 1 шт | 8
Тепломеханические решения (РД № 1880-01-ТМ от 16.10.2024)
888 | Монтаж аппарата теплообменного пластинчатого разборного ЭТ-014см, расчет № 3-2024-100316, для воды, Тмах 150 С, Pраб 1,6 МПа, фланцевое соединение с ответными фланцами, крепежом и прокладками (Приложение 2,3,4), ООО НПО "ЭТРА" | 1 шт / 1 т | 1 / 0,149
889 | Монтаж насоса циркуляционного на систему отопления, Q=5,7 м3/час, Н=6,2 м, перемещаемая среда – вода с температурой Траб=70 С, Ру=10 бар, Тмах=110 С, 3~400 V ±10 %, 50 Hz, P=0,28 кВт, I=1,3 А, фланцевое соединение, с ответными фланцами, крепежом и прокладками, NOC 40/9 DM, ООО "Вило Рус" | 1 шт / 1 т | 2 / 0,029
890 | Монтаж шкафа управления на 2 насоса, W-CTRL-SK-712/w-2-0,75(2,2A), ООО "Вило Рус" | 1 шт / 1 т | 1 / 0,023
891 | Монтаж насоса циркуляционного на циркуляционном трубопроводе горячего водоснабжения, Q=0,33 м3/час, Н=7,4 м, перемещаемая среда – вода с температурой Траб=до 65 С, Ру=10 бар, Тмах=110 С, 1~ 230 ±10 %, 50 Hz, P=0,2 кВт, I=1,2 А, NOCE 25/12-180 ECO, ООО "Вило Рус" | 1 шт / 1 т | 2 / 0,0062
892 | Монтаж прибора управления SK-702 | 1 шт | 1
893 | Монтаж клапана регулирующего седельного трехходового для смешения потоков, DN=25 мм, PN = 16 бар, Тмакс=150 С, Кvs=10,0 м3/час, перемещаемая среда - вода при Траб=95 С, фланцевый, с ответными фланцами, крепежом и прокладками, VF-3R, 065Z3357R2 | 1 шт | 1
894 | Монтаж редукторного электропривода, питающее напряжение 220 В | 1 шт | 1
895 | Монтаж регулятора температуры прямого действия DN = 15 мм, PN = 16 бар, Кvs=4,0 м3/час, Тмакс=150 С, перемещаемая среда - вода при Траб=95 С, регулируемый диапазон температур 20–90 °С, AFT-17R/VFG-2R ООО «Ридан» в составе на 1 комплект:
896 | монтаж клапана DN = 15 мм, Кvs=4,0 м3/час, фланцевое соединение, с ответными фланцами, крепежом и прокладками, VFG-2R | 1 шт | 1
897 | монтаж термоэлемента, AFT-17R | 1 шт | 1
898 | Монтаж клапана регулирующего шарового фланцевого LD REGULA, Ду=50, для воды Ру=40 бар, температура рабочей среды от -40 до + 200С, перемещаемая среда - вода при Траб=70С с ответными фланцами, с крепежом и прокладками, для установки в помещение, кл. исполнение У, температура окружающей среды от -40С до +80С, с ручным управлением, КШ.Ц.Ф. Regula 050/040 | 1 шт | 1
899 | Монтаж регулятора перепада давления DN=25 мм, PN = 16 бар, Тмакс=150 С, Кvs=8,0 м3/час, регулируемый перепад давления 0,15–1,50 бар, перемещаемая среда - вода при Траб=70 С, фланцевый, с ответными фланцами, крепежом и прокладками, AFP-R/VFG-2R в составе на 1 комплект:
900 | монтаж клапанаVFG-2R, DN = 25 мм, Кvs=8,0 м3/час, фланцевое соединение, с ответными фланцами, крепежом и прокладками, VFG-2R | 1 шт | 1
901 | монтаж регулирующего блока AFP-R, регулируемый перепад давления 0,15–1,50 бар, AFP-R | 1 шт | 1
902 | монтаж импульсной трубки AF-R | 1 шт | 2
903 | Монтаж фильтра магнитного фланцевого DN=80, Ру=1,6 МПа, Тмах=120 С, перемещаемая среда – вода с температурой Тмах=95 С, с ответными фланцами, крепежом и прокладками, ФМФ-80 | 1 шт | 2
904 | Монтаж фильтра магнитного фланцевого DN=65, Ру=1,6 МПа, Тмах=120 С, перемещаемая среда – вода с температурой Тмах=95 С, с ответными фланцами, крепежом и прокладками, ФМФ-65 | 1 шт | 1
905 | Монтаж фильтра магнитного муфтового DN=32, Ру=1,6 МПа, Тмах=120 С, перемещаемая среда – вода с температурой Тмах=65 С, с ответными фланцами, крепежом и прокладками, ФММ-32 | 1 шт | 1
906 | Монтаж клапана обратного межфланцевого, DN=65 мм, Ру=16 бар, Тмах=250 С, перемещаемая среда – вода с температурой Тмах=95 С, с ответными фланцами, крепежом и прокладками, CVS16 DN65 | 1 шт | 3
907 | Монтаж клапана обратного межфланцевого, DN=50 мм, Ру=16 бар, Тмах=250 С, перемещаемая среда – вода с температурой Тмах=95 С, с ответными фланцами, крепежом и прокладками, CVS16 DN50 | 1 шт | 1
908 | Монтаж клапана обратного межфланцевого, DN=32 мм, Ру=16 бар, Тмах=250 С, перемещаемая среда – вода с температурой Тмах=95 С, с ответными фланцами, крепежом и прокладками, CVS16 DN32 | 1 шт | 2
909 | Монтаж крана шарового полнопроходного, фланцевое соединение, DN=80, Ру=16 кгс/см2, герметичность затвора по классу «А», температура рабочей среды от -40°C до +200°C, перемещаемая среда – вода с температурой Тмах=95 С, для установки в помещении, кл. исполнение У, температура окружающей среды от -40°C до +80°C, с ручным управлением, с ответными фланцами, крепежом и прокладками, КШ.Ц.Ф.080.016.П/П.02 | 1 шт | 2
910 | Монтаж крана шарового фланцевого, DN=65, для воды, Ру=16 бар, герметичность затвора по классу «А», температура рабочей среды от -40 до +120 С, перемещаемая среда – вода с температурой Тмах=95 С, с ответными фланцами, с крепежом и прокладками, для установки в помещении, кл. исполнение У1, температура окружающей среды от -40°C до +50°C, с ручным управлением, КШ 65.16.3110 | 1 шт | 2
911 | Монтаж затвора дискового запорно-регулирующего с симметричным диском межфланцевый, DN=65, для воды, Ру=16 бар, герметичность затвора двухсторонняя по классу «А», температура рабочей среды от -40 до +120 С, перемещаемая среда – вода с температурой Тмах=95 С, с ответными фланцами, с крепежом и прокладками, для установки в помещении, кл. исполнение У2, температура окружающей среды от -40°C до +50°C, с ручным управлением, ЗД0.65.16.01.1202 | 1 шт | 5
912 | Монтаж крана шарового фланцевого, DN=50, для воды, Ру=16 бар, герметичность затвора по классу «А», температура рабочей среды от -40 до +120 С, перемещаемая среда – вода с температурой Тмах=95 С, с ответными фланцами, с крепежом и прокладками, для установки в помещении, кл. исполнение У1, температура окружающей среды от -40°C до +50°C, с ручным управлением, КШ 50.16.3110 | 1 шт | 3
913 | Монтаж крана шарового фланцевого, DN=40, для воды, Ру=16 бар, герметичность затвора по классу «А», температура рабочей среды от -40 до +120 С, перемещаемая среда – вода с температурой Тмах=95 С, с ответными фланцами, с крепежом и прокладками, для установки в помещении, кл. исполнение У1, температура окружающей среды от -40°C до +50°C, с ручным управлением, КШ 40.16.3110 | 1 шт | 6
914 | Монтаж крана шарового фланцевого, DN=32, для воды, Ру=16 бар, герметичность затвора по классу «А», температура рабочей среды от -40 до +120 С, перемещаемая среда – вода с температурой Тмах=95 С, с ответными фланцами, с крепежом и прокладками, для установки в помещении, кл. исполнение У1, температура окружающей среды от -40°C до +50°C, с ручным управлением, КШ 32.16.3110 | 1 шт | 7
915 | Монтаж крана шарового фланцевого DN=25, для воды, Ру=16 бар, герметичность затвора по классу «А», температура рабочей среды от -40 до +120 С, перемещаемая среда – вода с температурой Тмах=95 С, с ответными фланцами, с крепежом и прокладками, для установки в помещении, кл. исполнение У1, температура окружающей среды от -40°C до +50°C, с ручным управлением, КШ 25.16.3110 | 1 шт | 12
916 | Монтаж крана шарового фланцевого, DN=20, для воды, Ру=16 бар, герметичность затвора по классу «А», температура рабочей среды от -40 до +120 С, перемещаемая среда – вода с температурой Тмах=95 С, с ответными фланцами, с крепежом и прокладками, для установки в помещении, кл. исполнение У1, температура окружающей среды от -40°C до +50°C, с ручным управлением, КШ 20.16.3110 | 1 шт | 2
917 | Монтаж крана шарового фланцевого, DN=15, для воды, Ру=16 бар, герметичность затвора по классу «А», температура рабочей среды от -40 до +120 С, перемещаемая среда – вода с температурой Тмах=95 С, с ответными фланцами, с крепежом и прокладками, для установки в помещении, кл. исполнение У1, температура окружающей среды от -40°C до +50°C, с ручным управлением, КШ 15.16.3110 | 1 шт | 6
918 | Монтаж муфты полипропиленовой комбинированной PRO AQUA разъемная с внутренней резьбой (PP-R), типоразмер 50х2, РА20023 | 1 шт | 2
919 | Монтаж муфты полипропиленовой комбинированной PRO AQUA разъемная с внутренней резьбой (PP-R), типоразмер 40х1.1/4, РА20023 | 1 шт | 1
920 | Монтаж перехода ПК 89х6,0-76х5,0-Ст3сп(гр.В), ГОСТ 17378-2001 | 1 шт | 2
921 | Монтаж перехода ПК 89х6,0-45х4,0-Ст3сп(гр.В), ГОСТ 17378-2001 | 1 шт | 2
922 | Монтаж перехода ПК 76х5,0-45х4,0-Ст3сп(гр.В), ГОСТ 17378-2001 | 1 шт | 4
923 | Монтаж перехода ПК 76х5,0-38х3,0-Ст3сп(гр.В), ГОСТ 17378-2001 | 1 шт | 3
924 | Монтаж перехода ПК 45х4,0-32х4,0-Ст3сп(гр.В), ГОСТ 17378-2001 | 1 шт | 2
925 | Монтаж перехода ПК 45х4,0-25х3,0-Ст3сп(гр.В), ГОСТ 17378-2001 | 1 шт | 2
926 | Монтаж перехода ПК 38х3,0-32х3,0-Ст3сп(гр.В), ГОСТ 17378-2001 | 1 шт | 3
927 | Монтаж перехода ПК 26,9х3,2-21,3х3,0-Ст3сп(гр.В), ГОСТ 17378-2001 | 1 шт | 2
928 | Монтаж перехода ПК 38х4,0-32х4,0-20(гр.В), оцинк., ГОСТ 17378-2001 | 1 шт | 4
929 | Монтаж заглушки П ф89х8,0-Ст3сп(гр.В), ГОСТ 17379-2001 | 1 шт | 2
930 | Монтаж тройника П 89х6,0-76х6,0-Ст3сп(гр.В), ГОСТ 17378-2001 | 1 шт | 2
931 | Монтаж тройника П 89х6,0-57х4,0-Ст3сп(гр.В), ГОСТ 17378-2001 | 1 шт | 2
932 | Монтаж тройника П 76х6,0-Ст3сп(гр.В), ГОСТ 17378-2001 | 1 шт | 2
933 | Монтаж тройника П 38х4,0-20(гр.В), оцинк., ГОСТ 17378-2001 | 1 шт | 2
934 | Монтаж отвода П90 89х5,5-Ст3сп(гр.В), ГОСТ 17375-2001 | 1 шт | 5
935 | Монтаж отвода П90 76х4,5-Ст3сп(гр.В), ГОСТ 17375-2001 | 1 шт | 8
936 | Монтаж отвода П90 45х3,5-Ст3сп(гр.В), ГОСТ 17375-2001 | 1 шт | 13
937 | Монтаж отвода П90 38х3,5-Ст3сп(гр.В), ГОСТ 17375-2001 | 1 шт | 2
938 | Монтаж отвода П90 32х3,0-Ст3сп(гр.В), ГОСТ 17375-2001 | 1 шт | 6
939 | Монтаж отвода П90 1-21,3х3,2-Ст3сп(гр.В), ГОСТ 17375-2001 | 1 шт | 4
940 | Монтаж отвода П90 57х4,5-20(гр.В), оцинк., ГОСТ 17375-2001 | 1 шт | 9
941 | Монтаж отвода П90 38х3,5-20(гр.В), оцинк., ГОСТ 17375-2001 | 1 шт | 10
942 | Монтаж отвода П90 32х3,0-20(гр.В), оцинк., ГОСТ 17375-2001 | 1 шт | 1
943 | Монтаж отвода П90 1-21,3х3,2-20(гр.В), оцинк., ГОСТ 17375-2001 | 1 шт | 8
944 | Сварка и монтаж по установленным опорам трубопровода из труб стальных электросварных dу 80, 89х4,5, L=9,1м, ГОСТ 10704-91, В-Ст3сп ГОСТ 10705-80 | 1 м | 9.1
945 | Сварка и монтаж по установленным опорам трубопровода из труб стальных электросварных dу 65, 76х3,5, L=10,9м, ГОСТ 10704-91, В-Ст3сп ГОСТ 10705-80 | 1 м | 10.9
946 | Сварка и монтаж по установленным опорам трубопровода из труб стальных электросварных dу 50, 57х3,5, L=2,5м, ГОСТ 10704-91, В-Ст3сп ГОСТ 10705-80 | 1 м | 2.5
947 | Сварка и монтаж по установленным опорам трубопровода из труб стальных электросварных dу 40, L=18,9м, 45х2,5 ГОСТ 10704-91 | 1 м | 18.9
948 | Сварка и монтаж по установленным опорам трубопровода из труб стальных электросварных dу 32, L=0,8м, 38х2,5 ГОСТ 10704-91 | 1 м | 0.8
949 | Сварка и монтаж по установленным опорам трубопровода из труб стальных электросварных dу 25, L=2,7м, 32х2,5 ГОСТ 10704-91 | 1 м | 2.7
950 | Сварка и монтаж по установленным опорам трубопровода из труб стальных электросварных dу 20, L=0,5м, 25х2,5 ГОСТ 10704-91 | 1 м | 0.5
951 | Сварка и монтаж по установленным опорам трубопровода из труб стальных электросварных dу 15, L=3,3м, 18х2,0 ГОСТ 10704-91 | 1 м | 3.3
952 | Сварка и монтаж трубопровода из труб стальных водогазопроводных dу50, оцинкованных Ц-50х3,5 ГОСТ 3262-75, L=10,6м | 1 м | 10.6
953 | Сварка и монтаж трубопровода из труб стальных водогазопроводных dу32, оцинкованных Ц-32х3,2 ГОСТ 3262-75, L=11,9м | 1 м | 11.9
954 | Сварка и монтаж трубопровода из труб стальных водогазопроводных dу25, оцинкованных Ц-25х3,2 ГОСТ 3262-75, L=1,0м | 1 м | 1
955 | Сварка и монтаж трубопровода из труб стальных водогазопроводных dу15, оцинкованных Ц-15х2,8 ГОСТ 3262-75, L=6,51м | 1 м | 6.5
956 | Монтаж опоры скользящей приварной, длина опорной поверхности L=170 мм, высота опоры 100 мм, 89х4,5-В-Ст3сп ТС-623.000-06, Серия 5.903-13 выпуск 8-95 | 1 шт | 7
957 | Монтаж опоры скользящей приварной, длина опорной поверхности L=170 мм, высота опоры 100 мм, 76х3,5-В-Ст3сп, ТС-623.000-03, Серия 5.903-13 выпуск 8-95 | 1 шт | 6
958 | Монтаж опоры скользящей приварной, длина опорной поверхности L=170 мм, высота опоры 100 мм, 45х2,5-В-Ст3сп ТС-623.000-00, Серия 5.903-13 выпуск 8-95 | 1 шт | 5
959 | Монтаж опоры скользящей приварной, длина опорной поверхности L=170 мм, высота опоры 100 мм, Ц-50х3,5-В-20 ТС-623.000-03, Серия 5.903-13 выпуск 8-95 | 1 шт | 4
960 | Монтаж опоры скользящей приварной, длина опорной поверхности L=170 мм, высота опоры 100 мм, Ц-32х3,2-В-20 ТС-623.000-00, Серия 5.903-13 выпуск 8-95 | 1 шт | 7
961 | Монтаж рукава резинового напорного ВГ(III)-10-31,5-47-У, ГОСТ 18698-79 | 1 м | 6
962 | Монтаж рукава резинового напорного ВГ(III)-10-31,5-47-У, ГОСТ 18698-79 | 1 м | 6
963 | Монтаж рукава резинового напорного ВГ(III)-10-25-38-У, ГОСТ 18698-79 | 1 м | 6
964 | Окраска металлических огрунтованных поверхностей грунт-эмалью СБЭ-111 "Унипол" марки В-СЭ, толщина одного слоя 100мкмм, в 2 слоя (с предварительной очисткой поверхности щетками, обеспыливанием и обезжириванием поверхности) V=15,7*0,2*2=6,3кг | 1 м2 | 15.7
965 | Монтаж тепловой изоляции труб рулонами «K-FLEX ST», толщиной рулона 40 мм, без покровного слоя, «K-FLEX ST», крепление лентой «K-FLEX-ST» самоклеящаяся шириной 50 мм длиной 10 м -12 шт, «K-FLEX ST» на клей днокомпонентный К-414, «K-FLEX» (2,0л) | 1 м2 | 34.5
966 | Покрытие труб опознавательной краской в цвета по ГОСТ 14202-69: Окраска металлических огрунтованных поверхностей эмалью ПФ-115 за 1 раз V=5,0*0,19*1=1,0кг | 1 м2 | 5
967 | Монтаж бобышки приварной №2 из нержавеющей стали с внутренней резьбой G ½, высотой L=30мм, №2 БП-БТ-30-G1/2 | 1 шт | 11
968 | Монтаж закладной конструкции С10-150 У КЗИС10 Ст20, ЗК14-2-10-2009 (верт. трубопровод, t до 70) | 1 шт | 5
969 | Монтаж закладной конструкции С10-150 П КЗИС10 Ст20, ЗК14-2-4-2009 (гор. трубопровод, t до 70) | 1 шт | 8
970 | Монтаж закладной конструкции МК 1,6-150 У КТН 1,6Ст20, ЗК14-2-12-2009 (гор. трубопровод, t свыше 70) | 1 шт | 3
971 | Монтаж закладной конструкции МК 1,6-150 У КТНМ 1,6Ст20, ЗК14-2-17-2009 (верт. трубопровод, t свыше 70) | 1 шт | 3
972 | Монтаж бобышки 01-07-20-10, ЗК4-1-1-95 | 1 шт | 3
973 | Монтаж закладной конструкции 16-100Л (ПЗ.39113-015-04)Ст20, ЗК14-2-25-2009 (подключение импульсной линии) | 1 шт | 4
974 | Монтаж мобильной монтажной подставки с поручнем, 3 ступени, ММП-3 | 1 шт | 1
975 | Очистка и испытания полости трубопроводов
976 | Очистка полости трубопроводов промывкой водой без пропуска очистных устройств для трубопроводов стальных диам до 50мм | 1 м | 73.34
977 | Очистка полости трубопроводов промывкой водой без пропуска очистных устройств для трубопроводов стальных диам до 100мм | 1 м | 74.1
978 | Сбор и транспортировка воды после гидравлических испытаний прицеп-цистернами на расстояние 1 км (п/б Вятка) для последующей утилизации | 1 м3 | 1.1
979 | Очистка полости трубопроводов промывкой водой без пропуска очистных устройств для трубопроводов стальных диам до 50мм | 1 м | 73.34
980 | Очистка полости трубопроводов промывкой водой без пропуска очистных устройств для трубопроводов стальных диам до 100мм | 1 м | 74.1
981 | Гидравлическое испытание трубопроводов систем отопления, водопровода и горячего водоснабжения диаметром до 50 мм на прочность и герметичность | 1 м | 73.34
982 | Гидравлическое испытание трубопроводов систем отопления, водопровода и горячего водоснабжения диаметром до 100 мм на прочность и герметичность | 1 м | 74.1
983 | Сбор и транспортировка воды после гидравлических испытаний прицеп-цистернами на расстояние 1 км (п/б Вятка) для последующей утилизации | 1 м3 | 1.1
984 | Контроль сварных соединений трубопроводов (работы выполняются силами "Заказчика" - по договору подряда с ООО "ЦБПО") Организациям - претендентам при расчёте тендерных смет данный раздел не учитывать.
985 | Контроль сварных соединений водовода Ø325х10мм радиографическим методом (20 %) | 1 стык | 26
Силовое электрооборудование (РД № 1880-01-ЭМ от 30.08.2024)
986 | Монтаж щита электрического распределительного напольного с реверсивными рубильниками на вводе Iн=400А, предохранителями Iн=160А, с счетчика электрической энергии, с отходящими автоматическими выключателями (комплектация согласно опросному листу 1880-01-ЭМ.ОЛ1) | 1 шт / 1т | 1 / 0,009
987 | Монтаж щита электрического распределительного накладного «Optibox» на 3 рейки х 12 модулей, с вводным автоматическим выключателем ВМ63 хар-ка С, 3р (кат. 260775), Iн=63А, Iр=32А, с отходящими автоматическими выключателями: D63-22 D63-22 (кат. 103507), Iн=63А, Iр=16А- 10шт; ВМ63 хар-ка С 3р (кат. 260794), Iн=63А, Iр=25А | 1 шт / 1т | 1 / 0,009
988 | Монтаж щита электрического распределительного навесного, IP54, 1200х800х280, с N и PE шинами в составе: с автоматическим выключателем: Iн=160А, 3р, OptiMat D250L-ТМ160-УХЛ3 с групповыми автоматическими выключателями: Iр=63А, ВМ63, хар-ка С, 3р - 1шт; Iр=40А, ВМ63, хар-ка С, 3р - 2шт; Iр=25А, ВМ63, хар-ка С, 3р - 5шт; Iр=16А, ВМ63, хар-ка С, 3р - 1шт; Iр=10А, ВМ63, хар-ка С, 3р - 4шт; Iр=16А, ВМ63, хар-ка С, 1р - 1шт; Iр=10А, ВМ63, хар-ка С, 1р - 6шт; | 1 шт / 1т | 1 / 0,060
989 | Монтаж щита электрического распределительного навесного, IP54, цвет красный, 650х500х220, с N и PE шинами в составе: с автоматическим выключателем: Iн=63А, 3р, Iр=63А, 3р, ВМ63, хар-ка С с групповыми автоматическим выключателями: Iр=16А, ВМ63, хар-ка С, 3р - 1шт; Iр=10А, ВМ63, хар-ка С, 1р - 3шт; Iр=6А, ВМ63, хар-ка С, 1р - 1шт; Iн=25А, без тепл.расцепит. ВМ63, хар-ка D, 3р - 2шт | 1 шт / 1т | 1 / 0,012
990 | Монтаж щита электрического распределительного навесного, на 3 рейки х 12 модулей с N и PE шинами в составе: с автоматическим выключателем: Iн=63А, 3р, Iр=25А, 3р, ВМ63, хар-ка С с групповыми автоматическим выключателями: Iр=6А, ВМ63, хар-ка С, 3р - 3шт; Iр=16А, ВМ63, хар-ка С, 1р - 3шт; Iр=10А, ВМ63, хар-ка С, 1р - 3шт; Iр=6А, ВМ63, хар-ка С, 1р - 1шт; Iр=1А, ВМ63, хар-ка С, 1р - 1шт; | 1 шт / 1т | 1 / 0,012
991 | Монтаж щита электрического распределительного накладного «Optibox» на 12 модулей, с вводным автоматическим выключателем ВМ63 хар-ка С (кат. 260505), Iн=63А, Iр=20А, с отходящими автоматическими выключателями: ВМ63 хар-ка С кат. № 260501, Iн=63А, Iр=10А - 4 шт, D63-22 (кат. № 103507), Iн=63А, Iр=16А - 1 шт | 1 шт / 1т | 1 / 0,006
992 | Монтаж ящика с понижающим трансформатором ЯТП 220/24 | 1 шт / 1т | 1 / 0,006
993 | Прокладка кабеля силового с медными жилами в ПВХ изоляции в ПВХ оболочке (пониженной горючести), низкого дымо-газовыделения, напряжение 1 кВ: ВВГнг(А)-LS-1, сеч. 5х70мм2 по установленным конструкциям и лоткам с креплением по длине | 1 м | 28
994 | Прокладка кабеля силового с медными жилами в ПВХ изоляции в ПВХ оболочке (пониженной горючести), низкого дымо-газовыделения, напряжение 1 кВ: ВВГнг(А)-LS-1, сеч. 5х35мм2 по установленным конструкциям и лоткам с креплением по длине | 1 м | 29
995 | Прокладка кабеля силового с медными жилами в ПВХ изоляции в ПВХ оболочке (пониженной горючести), низкого дымо-газовыделения, напряжение 1 кВ: ВВГнг(А)-LS-1, сеч. 5х25мм2, в т.ч.: 30м - в проложенных трубах и коробах, 5 м - с креплением накладными скобами | 1 м | 35
996 | Прокладка кабеля силового с медными жилами в ПВХ изоляции в ПВХ оболочке (пониженной горючести), низкого дымо-газовыделения, напряжение 1 кВ: ВВГнг(А)-LS-1, сеч. 5х10мм2, в т.ч.:20 м - по установленным конструкциям и лоткам, 20м - в проложенных трубах ПВХ диам. 25мм, 28 м- в проложенных трубах ПНД40, 20 м - с креплением скобами | 1 м | 88
997 | Прокладка кабеля силового с медными жилами в ПВХ изоляции в ПВХ оболочке (пониженной горючести), низкого дымо-газовыделения, напряжение 1 кВ: ВВГнг(А)-LS-1, сеч. 5х6мм2 по установленным конструкциям и лоткам | 1 м | 8
998 | Прокладка кабеля силового с медными жилами в ПВХ изоляции в ПВХ оболочке (пониженной горючести), низкого дымо-газовыделения, напряжение 1 кВ: ВВГнг(А)-LS-1, сеч. 5х4мм2, в т.ч.: 35 м - по установленным конструкциям и лоткам, 111 м - в проложенных трубах ПВХ диам. 25мм, 132 м - в проложенных трубах ПНД25, 40 м - в кабель-каналах, 9 м - крепление накладными скобами | 1 м | 192
999 | Прокладка кабеля силового с медными жилами в ПВХ изоляции в ПВХ оболочке (пониженной горючести), низкого дымо-газовыделения, напряжение 1 кВ: ВВГнг(А)-LS-1, сеч. 5х2,5мм2, в т.ч.: 35м - в проложенных трубах ПВХ диам. 25мм, 111м - в проложенных трубах ПНД25, 2 м - в проложенных трубах металлорукав 25мм, 40м - в кабель-канале, 9 м- с креплением скобами | 1 м | 197
1000 | Прокладка кабеля силового с медными жилами в ПВХ изоляции в ПВХ оболочке (пониженной горючести), низкого дымо-газовыделения, напряжение 1 кВ: ВВГнг(А)-LS-1, сеч. 5х1,5мм2, в т.ч.: 15 м - по установленным конструкциям и лоткам, 75 м в проложенных трубах ПВХ диам. 20мм, 11м - в проложенных трубах ПНД25, 10м - в проложенных трубах металлорукав 25мм, 32м - в кабель-канале, 31 м - с креплением скобами | 1 м | 174
1001 | Прокладка кабеля силового с медными жилами в ПВХ изоляции в ПВХ оболочке (пониженной горючести), низкого дымо-газовыделения, напряжение 1 кВ: ВВГнг(А)-LS-1, сеч. 4х1,5мм2, в т.ч. 3м - в проложенных трубах ПВХ диам. 20мм, 25мм- в кабель-канале, 6м - с креплением скобами | 1 м | 40
1002 | Прокладка кабеля силового с медными жилами в ПВХ изоляции в ПВХ оболочке (пониженной горючести), низкого дымо-газовыделения, напряжение 1 кВ: ВВГнг(А)-LS-1, сеч. 3х4мм2 по установленным конструкциям и лоткам | 1 м | 10
1003 | Прокладка кабеля силового с медными жилами в ПВХ изоляции в ПВХ оболочке (пониженной горючести), низкого дымо-газовыделения, напряжение 1 кВ: ВВГнг(А)-LS-1, сеч. 3х2,5мм2, в т.ч.: 255 м - в проложенных трубах ПВХ диам. 20мм, 4 м - в проложенных трубах металлорукав 25мм, 6м - в металлорукаве 20мм, 155м - в кабель-каналах, 170 м- с креплением скобами, 40м - в проложенных трубах ПНД25 | 1 м | 627
1004 | Прокладка кабеля силового с медными жилами в ПВХ изоляции в ПВХ оболочке (пониженной горючести), низкого дымо-газовыделения, напряжение 1 кВ: ВВГнг(А)-LS-1, сеч. 3х1,5мм2, в т.ч.: 15м - по установленным конструкциям и лоткам, 117м - в проложенных трубах ПВХ диам. 20мм, 189м - в проложенных трубах ПНД 25, 32м - в кабель-канала, 30м - с креплением скобами | 1 м | 453
1005 | Прокладка кабеля силового с медными жилами в ПВХ изоляции в ПВХ оболочке (пониженной горючести), низкого дымо-газовыделения, напряжение 1 кВ: ВВГнг(А)-LS-1, сеч. 2х1,5мм2 в проложенных трубах ПВХ диам. 20мм | 1 м | 10
1006 | Прокладка кабеля силового с медными жилами в ПВХ изоляции в ПВХ оболочке (пониженной горючести), низкого дымо-газовыделения, огнестойкий, напряжение 1 кВ: ВВГнг(А)-FRLS-1, сеч. 5х16мм2 по установленным конструкциям и лоткам | 1 м | 10
1007 | Прокладка кабеля силового с медными жилами в ПВХ изоляции в ПВХ оболочке (пониженной горючести), низкого дымо-газовыделения, огнестойкий, напряжение 1 кВ: ВВГнг(А)-FRLS-1, сеч. 5х4мм2, в т.ч.: 75м - в проложенных трубах ПВХ диам. 25мм, 22м - в проложенном металлорукаве 25мм, 17м - с креплением скобами | 1 м | 114
1008 | Прокладка кабеля силового с медными жилами в ПВХ изоляции в ПВХ оболочке (пониженной горючести), низкого дымо-газовыделения, огнестойкий, напряжение 1 кВ: ВВГнг(А)-FRLS-1, сеч. 5х2,5мм2, в т.ч.: 20м - в проложенных трубах ПВХ диам. 20мм, 15м - с креплением скобами | 1 м | 35
1009 | Прокладка кабеля силового с медными жилами в ПВХ изоляции в ПВХ оболочке (пониженной горючести), низкого дымо-газовыделения, огнестойкий, напряжение 1 кВ: ВВГнг(А)-FRLS-1, сеч. 4х1,5мм2 с креплением накладными скобами | 1 м | 2
1010 | Прокладка кабеля силового с медными жилами в ПВХ изоляции в ПВХ оболочке (пониженной горючести), низкого дымо-газовыделения, огнестойкий, напряжение 1 кВ: ВВГнг(А)-FRLS-1, сеч. 3х1,5мм2, в т.ч.: 92м - в проложенных трубах ПВХ диам. 20мм, 50м - в кабель-каналах | 1 м | 142
1011 | Монтаж розетки трехфазной накладной 400 В, 16А IP 40, DIS4221667, ДКС | 1 шт | 1
1012 | Монтаж вилки трехфазной накладной 400 В, 16А IP 40, DIS2131637, ДКС | 1 шт | 1
1013 | Монтаж розетки на 2 модуля в сборе с коробкой 250В, 10А, IP40, 10482, ДКС | 1 шт | 8
1014 | Монтаж розетки на 2 модуля встраиваемая в коробку 250В, 10А, IP40, 10482, ДКС | 1 шт | 11
1015 | Монтаж коробки настенной модульной для электроустановочных изделий, степень защиты IP55, цвет серый на 2 модуля, 4403932, ДКС | 1 шт | 1
1016 | Монтаж поста управления в составе с кнопками пуск и стоп, сигнальной лампой, iEK | 1 шт | 3
1017 | Монтаж кабель-канала 40х17, цвет белый, 00351, ДКС | 1 шт | 19
1018 | Монтаж адаптера для мини-каналов 40х17, 10046, ДКС | 1 шт | 12
1019 | Монтаж кабель-канала DLP50х105, Legrand, в комплекте с перегородкой разделительной, плоским и внутренним углом | 1 шт | 7
1020 | Монтаж суппорта на 4 модуля (рамка в комплекте) Legrand, 10954 | 1 шт | 8
1021 | Монтаж суппорта на 2 модуля (рамка в комплекте) Legrand, 10952 | 1 шт | 1
1022 | Монтаж заглушки Legrand, 10700 | 1 шт | 1
1023 | Монтаж розетки немецкого стандарта с винтовыми зажимами 2х2К+3, цвет красный Legrand, 77612 | 1 шт | 4
1024 | Монтаж розетки немецкого стандарта с винтовыми зажимами 2х2К+3, цвет белый Legrand, 77602 | 1 шт | 4
1025 | Монтаж розетки немецкого стандарта с винтовыми зажимами 1х2К+3, цвет белый Legrand, 77601 | 1 шт | 1
1026 | Монтаж лотка металлического оцинкованного перфорированного 200х100х3000, в комплекте с крышкой 200х3000, горизонтальным углом, переходником, ответвителем Т-образным, углом вертикальным внутренним, профидем ВРМ-21, консоль, BBL-50крепление винтами и гайками | 1 шт / 1м | 10 / 30,0м
1027 | Лоток металлический оцинкованный перорированный 100х100х3000, ДКС, в комплекте с крышкой 100х3000, консолью BBL-50 крепление винтами и гайками | 1 шт / 1м | 7 / 21,0
1028 | Монтаж трубы гибкой гофрированной из самозатухающего ПВХ-пластиката со стальной протяжкой, легкая, диаметром 20мм, по установленным конструкциям с креплением держателем с защелкой для гофрированных труб ДКС | 1 м | 572
1029 | Монтаж трубы гибкой гофрированной из самозатухающего ПВХ-пластиката со стальной протяжкой, легкая, диаметром 25мм, по установленным конструкциям с креплением держателем с защелкой для гофрированных труб ДКС | 1 м | 153
1030 | Монтаж трубы гофрированной из ПНД со стальной протяжкой, легкая, диаметром 25мм, серия 7, по установленным конструкциям, с креплением держателем с защелкой для гофрированных труб ДКС | 1 м | 483
1031 | Монтаж трубы гофрированной из ПНД со стальной протяжкой, легкая, диаметром 40мм, серия 7, по установленным конструкциям с креплением держателем с защелкой для гофрированных труб ДКС | 1 м | 28
1032 | Монтаж трубы гофрированной из ПНД со стальной протяжкой, легкая, диаметром 50мм, серия 7, по установленным конструкциям с креплением держателем с защелкой для гофрированных труб ДКС | 1 м | 30
1033 | Монтаж муфты концевой для кабеля сеч. 70-120мм2, 4 ПКВ(Н)Tn-1, zeta20625 | 1 шт | 2
1034 | Присоединение к зажимам жил проводов или кабелей сечением: до 35 мм2: Монтаж наконечника кабельного медного ТМЛ 35-10-9, zeta10636 | 1 шт | 20
1035 | Присоединение к зажимам жил проводов или кабелей сечением: до 35 мм2: Монтаж наконечника кабельного медного ТМЛ 25-8-8, zeta10622 | 1 шт | 10
1036 | Присоединение к зажимам жил проводов или кабелей сечением: до 6 мм2: Монтаж наконечника кабельного медного ТМЛ 6-6-4, zeta10616 | 1 шт | 50
1037 | Присоединение к зажимам жил проводов или кабелей сечением: до 16 мм2: Монтаж наконечника кабельного медного ТМЛ 16-8-6, zeta10620 | 1 шт | 5
1038 | Монтаж наконечника кабельного медного штифтового НШП-25-15, zeta10054 | 1 шт | 5
1039 | Монтаж коробки распределительной пластиковой, ДКС 53700 | 1 шт | 12
1040 | Изготовление и монтаж гильзы из трубы стальной водогазопроводной диам. 25х2,8мм, L=5м | 1 м / 1 кг | 5 / 10,6
1041 | Изготовление и монтаж гильзы из трубы стальной водогазопроводной диам. 50х3,5мм, L=3м | 1 м | 3 / 14,64
1042 | Монтаж металлорукава в ПВХ изоляции Дусл=25мм, РЗ-ЦПнг, крепление скобами для крепления труб СД25-26 (35шт) | 1 м | 38
1043 | Монтаж металлорукава в ПВХ изоляции Дусл=20мм, РЗ-ЦПнг, крепление скобами для крепления труб СД20-21 (5 шт) | 1 м | 6
1044 | Установка бирок маркировочных для силовых кабелей U до 1000В, У134 | 1 шт | 200
1045 | Герметизация проходов при вводе кабелей мастикой МГКП | 1 проход | 5
1046 | Уравнение потенциалов
1047 | Монтаж проводника заземляющего открыто по строительным основаниям из стали прокатной полосовой сеч. 5х40мм, L=330м | 1 м / 1 кг | 330 / 518,1
1048 | Монтаж проводника заземляющего из медного изолированного провода желто-зеленого цвета ПуГВнг(А)-LS сеч. 1х6 открыто по строительным основаниям (с установкой держателя шин заземления К188У2) | 1 м | 10
1049 | Монтаж проводника заземляющего из медного изолированного провода желто-зеленого цвета ПуГВнг(А)-LS сеч. 1х16 открыто по строительным основаниям (с установкой держателя шин заземления К188У2) | 1 м | 25
1050 | Монтаж комплекта заземления металлорукава и труб без изоляции КЗМ 600 (15-25), zeta50361 | 1 шт | 20
1051 | Пусконаладочные работы по силовому электрооборудованию
1052 | Выключатель трехполюсной с электромагнитным, тепловым или комбинированным расцепителем, номинальный ток до 200А | 1 шт | 4
1053 | Выключатель трехполюсной с электромагнитным, тепловым или комбинированным расцепителем, номинальный ток до 50А | 1 шт | 43
1054 | Выключатели однополюсные с электромагнитным, тепловым или комбинированным расцепителем | 1 шт | 29
1055 | Выключатели однополюсные с УЗО | 1 шт | 10
1056 | Замер полного сопротивления цепи "фаза-ноль" | 1 шт | 48
1057 | Измерение сопротивления изоляции мегаоммтром: кабельных и других линий напряжением до 1кВ, предназначенных для передачи электроэнергии к распределительным устройствам, щитам, шкафам, коммутационным аппаратам и эл.потребителям | 1 линия | 79
1058 | Проверка наличия цепи между заземлителями и заземленными элементами | 1 шт | 22
Электрическое освещение (РД № 1880-01-ЭО от 25.09.2024)
1059 | Монтаж щита электрического распределительногой накладного «Optibox» на 2 рейки х 12 модулей, с вводным автоматическим выключателем ВМ63 хар-ка В (кат. 260775), Iн=63А, Iр=16А, с отходящими автоматическими выключателями: ВМ63 хар-ка В (кат. 260499), Iн=63А, Iр=6А- 4шт; ВМ63 хар-ка В (кат. 260487), Iн=63А, Iр=10А- 5шт; с модульным контактором (кат. 343727), Iн=20А - 3шт, устанавливаемый на стене | 1 шт / 1 кг | 1 / 9,0
1060 | Монтаж щита распределительного накладного «Optibox» на 12 модулей, с вводным автоматическим выключателем ВМ63 хар-ка В (кат. 260773), Iн=63А, Iр=10А, с отходящими автоматическими выключателями: ВМ63 хар-ка В кат. 260499, Iн=63А, Iр=6А - 5шт, устанавливаемый на стене | 1 шт / 1 кг | 1 / 6,0
1061 | Прокладка кабеля силового с медными жилами в ПВХ изоляции в ПВХ оболочке (пониженной горючести) низкого дымо-газовыделения, напряжение 1кВ, ВВГнг(А)-LS-1 сечением 2х1,5мм в кабель-канале | 1 м | 50
1062 | Прокладка кабеля силового с медными жилами в ПВХ изоляции в ПВХ оболочке (пониженной горючести) низкого дымо-газовыделения, напряжение 1кВ, ВВГнг(А)-LS-1 сечением 3х1,5мм, в т.ч.: по установленным конструкциям и лоткам - 215м, с затягиванием в трубки ПВХ - 305м, с затягиванием в проложенные трубы и металлорукава - 90 м | 1 м | 610
1063 | Прокладка кабеля контрольного с медными жилами в ПВХ изоляции в ПВХ оболочке (пониженной горючести), низкого дымо-газовыделения, на напряжение 0,66 кВ, КВВГнг(А)-LS-1 сечением: 4х1,5, с затягиванием в проложенные трубы и металлорукава | 1 м | 45
1064 | Прокладка кабеля силового с медными жилами в ПВХ изоляции в ПВХ оболочке (пониженной горючести) низкого дымо-газовыделения, огнестойкий, напряжение 1кВ, ВВГнг(А)-FRLS-1 сечением 2х1,5мм, в кабель-канале | 1 м | 25
1065 | Прокладка кабеля силового с медными жилами в ПВХ изоляции в ПВХ оболочке (пониженной горючести) низкого дымо-газовыделения, огнестойкий, напряжение 1кВ, ВВГнг(А)-FRLS-1 сечением 3х1,5мм, в т.ч.: по установленным конструкциям и лоткам - 165м, в проложенных трубах и металлорукавах - 200м | 1 м | 365
1066 | Прокладка кабеля контрольного с медными жилами в ПВХ изоляции в ПВХ оболочке (пониженной горючести), низкого дымо-газовыделения, огнестойкий, на напряжение 0,66 кВ, КВВГнг(А)-FRLS-1 сечением: 4х1,5, в проложенных трубах и металлорукавах | 1 м | 15
1067 | Монтаж светильника светодиодного встраиваемого Т=4000К IP20, Р=26Вт, 3400Лм, OPTIMA.OPL ECO LED 595 4000K, устанавливаемый в подвесных потолках на закладных деталях | 1 шт | 17
1068 | Монтаж светильника светодиодного встраиваемого Т=4000К IP54, Р=32Вт, 3400Лм, OPTIMA.OPL ECO LED 595 4000K, устанавливаемый в подвесных потолках на закладных деталях | 1 шт | 4
1069 | Монтаж светильника светодиодного Т=4000К IP65, Р=18Вт, 1700Лм, STAR LED 18W 840 SL, устанавливаемый в подвесных потолках на закладных деталях | 1 шт | 4
1070 | Монтаж светильника светодиодного встраиваемого Т=4000К IP65, Р=9Вт, 700Лм, QUO IP65/IP20 07 WH D45 4000K (with driver), устанавливаемый в подвесных потолках | 1 шт | 16
1071 | Монтаж светильника светодиодного Т=4000К IP65, Р=59Вт, 3800Лм, SLIK.PRS ECO LED 60 4000K, устанавливаемый на лотках | 1 шт | 53
1072 | Монтаж потолочного светильника светодиодного со стеклом Т=4000К IP65, Р=31Вт, 3800Лм, SLIK.OPL LED 30 with driver box / matt tempered glass / 5000K | 1 шт | 8
1073 | Монтаж потолочного светильника светодиодного Т=4000К IP65, Р=31Вт, 3800Лм, SLIK.PRS ECO LED 30 4000K | 1 шт | 4
1074 | Монтаж светильника светодиодного Т=4000К IP65, Р=68Вт,10000Лм, HB LED 75 D60 5000K G2 | 1 шт | 6
1075 | Монтаж фотореле 2200ВА IP66, ФР 603, LFR20-603-2200-K01 | 1 шт | 1
1076 | Монтаж поста управления в составе с кнопками пуск и стоп, сигнальной лампой, iEK | 1 шт | 4
1077 | Монтаж кабель-канала 40х17, цвет белый, ДКС | 1 шт | 25
1078 | Монтаж адаптера для мини-каналов 40х17, ДКС | 1 шт | 25
1079 | Монтаж лотка металлического оцинкованного перфорированного 50х50х300 в комплекте с крышкой на лоток 50х3000, углом 90 град вертикальным и горизонтальным, ответвителями горизонтальными, профилем ВРМ-21, крепление шпилькми М6х1000 с гайками М6 и винтами М6х10 | 1 шт / 1 м | 61 / 183
1080 | Монтаж выключателя одноклавишного IP20 для накладного монтажа, цвет белый с сборе с коробкой, ДКС | 1 шт | 17
1081 | Монтаж выключателя одноклавишного на 2 модуля, 250В, 10А IP40 для накладного монтажа, цвет белый, ДКС | 1 шт | 10
1082 | Монтаж выключателя одноклавишного двухполюсного на 2 модуля, 250В, 10А IP40 для накладного монтажа, цвет белый, ДКС | 1 шт | 2
1083 | Монтаж коробки настенной модульной для электроустановочных изделий, степень защиты IP55, цвет серый, на 2 модуля, ДКС | 1 шт | 12
1084 | Монтаж трубы гибкой гофрированной из самозатухающего ПВХ-пластиката со стальной протяжкой, легкая, диаметром 20мм, серия 9, крепление держателями с защелкой для гофрированных труб (900шт), по установленным конструкциям, по стенам, колоннам, потолкам, основанию пола | 1 м | 565
1085 | Монтаж коробки распределительной пластиковой, ДКС | 1 шт | 75
1086 | Монтаж коробки распределительной металлической У-994 | 1 шт | 5
1087 | Изготовление и монтаж гильзы из трубы стальной водогазопроводной диам. 25х2,8, L=3м, | 1 шт / 1 м | 45363
1088 | Монтаж металлорукава в ПВХ изоляции D усл=20мм, РЗ-ЦПнг, крепление скобами для крепления труб СД20-21 (150 шт) | 1 м | 90
1089 | Монтаж резьбового крепежного элемента "рукав-корпус", РКН20 | 1 шт | 12
1090 | Установка бирок маркировочных для силовых кабелей U до 1000В, У134 | 1 шт | 400
1091 | Герметизация кабельных проходок мастикой огнезащитной герметизирующей, брикет 3 кг, МГКП | 1 проход | 12
1092 | Пусконаладочные работы по электрическому освещению (РД № 1880-01-ЭО от 25.09.2024)
1093 | Выключатель трехполюсной: с электромагнитным, тепловым или комбинированным расцепителем, номинальный ток до 50А | 1 шт | 2
1094 | Выключатели однополюсные с электромагнитным, тепловым или комбинированным расцепителем | 1 шт | 14
1095 | Замер полного сопротивления цепи "Фаза - нуль" | 1 шт | 1
1096 | Измерение сопротивления изоляции мегаоммтром кабельных и других линий напряжением до 1 кВ, предназначенных для передачи электроэнергии к распределительным устройствам, щитам, шкафам, коммутационным аппаратам и электропотребителям | 1 линия | 11
1097 | Проверка наличия цепи между заземлителями и заземленными элементами | 1 шт | 112
Автоматизация ИТП (РД № 1880-01-АТМ от 23.08.2024)
1098 | Приборы и средства автоматизиции
1099 | Монтаж манометра показывающего с радиальным штуцером, кл.т. 1,5, МП4-У-1,5-0,4МПа, устанавливаемый на резьбовых соединениях | 1 шт | 6
1100 | Монтаж манометра показывающего с радиальным штуцером, кл.т. 1,5, МП4-У-1,5-0,6МПа, устанавливаемый на резьбовых соединениях | 1 шт | 9
1101 | Монтаж термометра, радиальное присоединение, диапазон температур 0…+120, диапазон показаний давления 0-0,4МПа, ТМТБ-31Р.1 (0-120) (0-0,4МПа) G1/2.2,5 устанавливаемый на резьбовых соединениях | 1 шт | 2
1102 | Монтаж термометра, радиальное присоединение, диапазон температур 0…+120, диапазон показаний давления 0-0,6МПа, ТМТБ-31Р.1 (0-120) (0-0,6МПа) G1/2.2,5 устанавливаемый на резьбовых соединениях | 1 шт | 3
1103 | Монтаж термометра, осевое присоединение, диапазон температур 0…+120, диапазон показаний давления 0-0,4МПа, ТМТБ-310.1 (0-120) (0-0,4МПа) G1/2.2,5, устанавливаемый на резьбовых соединениях | 1 шт | 6
1104 | Монтаж термометра, осевое присоединение, диапазон температур 0…+120, диапазон показаний давления 0-0,6МПа, ТМТБ-310.1 (0-120) (0-0,64МПа) G1/2.2,5, устанавливаемый на резьбовых соединениях | 1 шт | 2
1105 | Монтаж термопреобразователя сопротивления с коммутационной головкой, двухпроводный, с резьбой М20х1,5, длина монтажной части 80мм, ДТС 035-50М.В2.80, устанавливаемый на резьбовых соединениях | 1 шт | 2
1106 | Монтаж гильзы защитной, длина монтажной части 80мм, ГЗ.16.1.80 | 1 шт | 2
1107 | Монтаж термопреобразователя сопротивления для измерения температуры воздуха ДТС 125Л-50М.В2.80 | 1 шт | 2
1108 | Монтаж экрана для защиты монтажной части датчика ДТС125Л от солнечных лучей с длиной монтажной части 100мм, ЭКРАН03 | 1 шт | 1
1109 | Монтаж регулятора с электромагнитным реле, ТРМ1032М-01.00.Р, 4217-047-46526536-2014 | 1 шт | 1
1110 | Монтаж датчика дифференциального давления, диапазон измерений 0-60кПа, с резьбой М20х1,5, выходной сигнал 4-20мА, РПД-Д (0-60)кПа (4-20)мА, 2хМ20х1,5 | 1 шт | 1
1111 | Прокладка кабеля монтажного парной скрутки с полимерной изоляцией МКЭШВнг(А)-LS сеч. 2х2х1,0, в т.ч.: 12м - в проложенных трубах, блоках и коробах, 47м - в кабель-канале, 90м - в трубах ПВХ, 11 м - с креплением накладными скобами | 1 м | 160
1112 | Прокладка кабеля монтажного парной скрутки с полимерной изоляцией МКЭШВнг(А)-LS сеч.5х1,5, в т.ч.: 3м - в трубах ПВХ, 13м - в кабель-канале, 1 м - крепление скобами | 1 м | 17
1113 | Монтаж заземляющего проводника и провода медного с ПВХ изоляцией с ж/з изоляцией, ПуГВнг(А)-LS сеч. 6,0, открыто по строительным основаниям | 1 м | 10
1114 | Электрические проводки в шкафу: провод монтажный медный с ПВХ изоляцией, ПуГВнг(А)-LS сеч. 1,0 | 1 м | 5
1115 | Изготовление и монтаж гильзы из труба стальной водогазопроводной диам. 25х3,2мм, L=1 м | 1 шт / 1 м | 4 / 1,0
1116 | Монтаж импульсной трубки из трубы стальной бесшовной диам.14х1,6, L=3м, по установленным конструкциям в комплекте с соединением ниппельным навертным с накидной гайкой М20х1,5 НСН14-М20х1,5 Ст.20 - 1шт, соединением ниппельным ввертным с накидной гайкой М20х1,5 НСВ14-М20х1,5 Ст.20 - 1шт | 1 м | 3
1117 | Монтаж трубки ПВХ гофрированной с протяжкой 20мм, цвет серый, ДКС | 1 м | 90
1118 | Присоединение к приборам электрических проводок под винт: с оконцеванием наконечником | 1 конец жилы | 82
1119 | Шкаф автоматики "ША1" в составе:
1120 | Монтаж корпуса металлического (500х400х220мм) У2, IP54, прозрачная дверь, ЩМП-2-0 | 1 шт | 1
1121 | Монтаж в шкафу: Автоматический выключатель ВА47-29 1Р С 6А 4,5кВ, MVA20-1-006-С | 1 шт | 1
1122 | Монтаж в шкафу: Кабельный ввод-сальник диаметром проводника 9-13мм IP54, PG16, YSA20-14-16-54-К41-1 | 1 шт | 6
1123 | Монтаж в шкафу: DIN-рейка перфорированная 35х7,5х300мм, YDN14-0030 | 1 шт | 2
1124 | Монтаж в шкафу: Ограничитель на DIN-рельс, YXD10 | 1 шт | 4
1125 | Монтаж в шкафу: Шина "РЕ"-земля на DIN-изоляторе, ШНИ-6х9, YNN10-69-10D-К-05 | 1 шт | 1
1126 | Монтаж в шкафу: Шина "N" нулевая 8/2 | 1 шт | 1
1127 | Монтаж в шкафу: Угловой изолятор нулевой шины YIS32 | 1 шт | 2
1128 | Монтажные изделия и материалы
1129 | Монтаж кабельного канала 40х25, белый длиной 2м, СКК10-040-025-1-К01, ИЭК | 1 м | 16
1130 | Монтаж металлорукава вПВХ изоляции Ду15, МРПИ15 | 1 м | 15
1131 | Герметизация проходов при вводе кабелей огнезащитной мастикой | 1 проход | 4
1132 | Пусконаладочные работы по автоматизации ИТП
1133 | Пуско-наладочные работы автоматизированной системы управления I категории технической сложности, в т.ч.: | 1 канал | 8
1134 | Каналов управления аналоговых: | Кау | 0
1135 | Каналов управления дискретных: | Кду | 3
1136 | Общее количество аналоговых и дискретных каналов управления: | Кобщу | 3
1137 | в т.ч. каналов управления 1 категории развитости управляющих функций | КобщуУ1 | 3
1138 | каналов управления 2 категории развитости управляющих функций | КобщуУ2 | 0
1139 | каналов управления 3 категории развитости управляющих функций | КобщуУ3 | 0
1140 | Каналов информационных дискретных и аналоговых | Кди Каи | 5
1141 | в т.ч. каналов аналоговых 1 категории метрологической сложности | КаиМ1 | 5
1142 | каналов аналоговых 2 категории метрологической сложности | КаиМ2 | 0
1143 | каналов аналоговых 3 категории метрологической сложности | КаиМ3 | 0
1144 | Общее количество информационных аналоговых и дискретных каналов | Кобщи | 5
1145 | в т.ч. информационных каналов 1 категории развитости информационных функций | КобщиИ1 | 1
1146 | информационных каналов 2 категории развитости информационных функций | КобщиИ2 | 4
1147 | информационных каналов 3 категории развитости информационных функций | КобщиИ3 | 0
1148 | Категория технической сложности системы - сложная, с общим количеством каналов: | Кобщ | 8
1149 | в т.ч. количество каналов подсистемы I категории технической сложности | КобщI | 3
1150 | количество каналов подсистемы II категории технической сложности | КобщII | 5
1151 | количество каналов подсистемы III категории технической сложности | КобщIII | 0
Воздухоснабжение (РД № 1880-01-ВС от 09.09.2024)
1152 | Компрессорная станция сжатого воздуха
1153 | Монтаж винтового воздушного компрессора производительностью 5600л/мин, КМ37-ВО, Рмакс.раб. 10,0бар., Эл.мощность 37кВт, в комплекте: - вхоной воздушный фильтр, - концевой доохладитель, - блок контроля и управления, - маслосепаратор, - электронный клапан слива конденсата, - шумопоглащающий кожух, - встроенные фильтры глубокой и тонкой очистки - встроенный рефрежираторный осушитель с точкой росы +3...+5С | 1 компл / 1т | 2 / 1,32
1154 | Монтаж ресивера сжатого воздуха РВ 900/10, KraftMachine. Объем 900л, рабочее давление 10 бвр. Комплектация: манометр, кран для слива конденсата, трехходовой кран для установки манометра, уголки для установки манометра и клапана слива конденсата | 1 компл / 1т | 1 / 0,185
1155 | Монтаж влагомаслоотделителя (устройство для очистки конденсата). Остаточное содержание малс 15мг/л. Производительность компрессора 5 600л/мин., OWS, Alup | 1 компл / 1т | 1 / 0,015
1156 | Монтаж крана шарового LD КШЦМ Ду50, КШ.Ц.М.050.016.02 | 1 шт | 6
1157 | Монтаж крана шарового Ду15 (для слива конденсата), 11б27п | 1 шт | 3
1158 | Монтаж манометра МП4-Уф, кт 1,0, 0-1МПа, М20х1,5, ГОСТ 2405-88 | 1 шт | 3
1159 | Монтаж крана трехходового Ду15, Ру16, в.р.М20х1,5 / н.р. G1/2", 11б27п11 | 1 шт | 3
1160 | Сварка и монтаж трубопровода из стальных электросварных прямошовных труб диам. 57х3,0мм, открыто по установленным опорам | 1 м | 14
1161 | Сварка и монтаж трубопровода из стальных водогазопроводных труб диам. 15х2,8мм, открыто по установленным опорам | 1 м | 10
1162 | Монтаж отвода П90 диам. 57х3,5мм (Ду-50) стального Ст.20, 90 градусов | 1 шт | 6
1163 | Монтаж тройника равнопроходного Ду50, ГОСТ 17376-2001 | 1 шт | 3
1164 | Крепление горизонтального газопровода на опоре из трубы внутри помещения ОП-1: Монтаж опоры под газопровод ОП-1 диам. 57х3,0, Н-0,6м по сер. 5.905-18.05.УКГ 10.00 | 1 шт | 7
1165 | Монтаж кронштейна УКГ 15.00-01 (по типу) сер. 5.905-18.05.УКГ 15.00 | 1 шт | 2
1166 | Пробивка сквозных отверстий в кирпичных стенах для трубопроводов диаметром 100 мм | 1 отвер | 1
1167 | Изготовление и монтаж гильзы из трубы стальной диам. 89х6, L=250мм с заделкой прохода пеной противопожарной СР660 | 1 шт | 1
1168 | Огрунтовка металлических поверхностей за один раз грунтовкой ГФ-021 (с предварительной очисткой поверхности щетками, обеспыливанием и обезжириванием поверхности) V=3*0,12*1=0,36кг | 1 м2 | 3
1169 | Окраска металлических огрунтованных поверхностей эмалью ПФ-115 за 2 раза V=3*0,19*2=1,14кг | 1 м2 | 3
1170 | Сети сжатого воздуха
1171 | Монтаж крана шарового LD КШЦМ Ду25 муфтовый, КШ.Ц.М.0250.016.02 | 1 шт | 1
1172 | Монтаж крана шарового LD КШЦМ Ду15 муфтовый, КШ.Ц.М.0250.016.02 | 1 шт | 14
1173 | Монтаж фитинга цангового прямого 10-1/2, S6510 10-1/2, Camozzi | 1 шт | 13
1174 | Монтаж фитинга цангового прямого 10-3/8, S6510 10-3/8, Camozzi | 1 шт | 13
1175 | Монтаж трубки полиамидной TRN 10/8, Camozzi | 1 шт | 39
1176 | Сварка и монтаж трубопровода из стальных электросварных прямошовных труб диам. 57х3,0, открыто по установленным опорам | 1 м | 114
1177 | Сварка и монтаж трубопровода из стальных водогазопроводных труб диам. 25х2,8, открыто по установленным опорам | 1 м | 16
1178 | Сварка и монтаж трубопровода из стальных водогазопроводных труб диам. 15х2,8, открыто по установленным опорам | 1 м | 18
1179 | Монтаж отвода П90 диам. 57х3,5мм (Ду-50) стального Ст.20, 90 градусов | 1 шт | 5
1180 | Монтаж тройника равнопроходного Ду50, ГОСТ 17376-2001 | 1 шт | 1
1181 | Монтаж кронштейна УКГ 15.00-01 (по типу) сер. 5.905-18.05.УКГ 15.00 | 1 шт | 29
1182 | Огрунтовка металлических поверхностей за один раз грунтовкой ГФ-021 (с предварительной очисткой поверхности щетками, обеспыливанием и обезжириванием поверхности) V=24*0,12*1=2,9кг | 1 м2 | 24
1183 | Окраска металлических огрунтованных поверхностей эмалью ПФ-115 за 2 раза V=24*0,19*2=9,12кг | 1 м2 | 24
1184 | Очистка и испытания полости трубопроводов
1185 | Очистка полости трубопроводов промывкой водой без пропуска очистных устройств для трубопроводов стальных диам до 50мм L=14+10+114+16+18=172м | 1 м | 172
1186 | Сбор и транспортировка воды после гидравлических испытаний прицеп-цистернами на расстояние 1 км (п/б Вятка) для последующей утилизации | 1 м3 | 0.4
1187 | Очистка полости трубопроводов промывкой водой без пропуска очистных устройств для трубопроводов стальных диам до 50мм | 1 м | 172
1188 | Гидравлическое испытание трубопроводов систем отопления, водопровода и горячего водоснабжения диаметром до 50 мм на прочность и герметичность | 1 м | 172
1189 | Гидравлическое испытание трубопроводов систем отопления, водопровода и горячего водоснабжения диаметром до 50 мм на прочность и герметичность | 1 м | 172
1190 | Сбор и транспортировка воды после гидравлических испытаний прицеп-цистернами на расстояние 1 км (п/б Вятка) для последующей утилизации | 1 м3 | 0.4
1191 | Контроль сварных соединений трубопроводов (работы выполняются силами "Заказчика" - по договору подряда с ООО "ЦБПО") Организациям - претендентам при расчёте тендерных смет данный раздел не учитывать.
1192 | Контроль сварных соединений водовода Ø325х10мм радиографическим методом (20 %) | 1 стык | 7
Наружные сети и коммуникации
Наружные сети электроснабжения (РД № 1880-00-ЭС от 23.08.2024)
1193 | для кабеля Разработка траншеи шириной 0,9м в, глубиной 0,7м, в ручную, группа грунтов: 2 V=132,0*0,7*0,9=83,2м3 | 1 м траншеи / 1м3 | 132 / 83,2
1194 | Устройство подушки под кабель, из мелко просеянного грунта, толщиной 0,2м V=132,0*0,2*0,9=24м3 | 1 м3 | 24
1195 | Обратная засыпка траншеи грунтом выемки, мелко просеянным грунтом вручную | 1 м3 | 59.2
1196 | Устройство несгораемых перегородок в кабельной траншее из кирпича полнотелого 250х120х65 ГОСТ 530х2012 | 1 шт | 450
1197 | Прокладка в траншее трубы гофрированной двустенной, диам. 110мм, ПНД / ПВД 110, ДКС | 1 м | 472
1198 | Прокладка кабеля силового с алюминиевыми жилами в ПВХ изоляции в ПВХ оболочке (пониженной горючести), низкого дымо и газовыделения, на напряжение 1кВ, АВВГнг(А)-1 сеч. 4х70мм2 в проложенных трубах и коробах | 1 м | 253
1199 | Прокладка кабеля силовогос алюминиевыми жилами в ПВХ изоляции в ПВХ оболочке (пониженной горючести), на напряжение 1кВ, АВВГнг(А)-LS-1 сеч. 4х185мм2 с затягиванием в проложенные гофрированные трубы | 1 м | 105
1200 | Прокладка кабеля силового с алюминиевыми жилами в ПВХ изоляции в ПВХ оболочке (пониженной горючести), на напряжение 1кВ, АВВГнг(А)-1 сеч. 4х120мм2 с затягиванием в проложенные гофрированные трубы | 1 м | 123
1201 | Монтаж муфты концевой для кабеля сеч. 150-240мм2, 4 ПКВ(Н)Тn-1, zeta20626 | 1 шт | 4
1202 | Монтаж муфты концевой для кабеля сеч. 70-120мм2, 4 ПКВ(Н)Тn-1, zeta20625 | 1 шт | 6
1203 | Монтаж наконечника кабельного медного луженого ТМЛ 70-10-13, zeta10629 | 1 шт | 12
1204 | Монтаж указателя кабельной трассы L=1800мм, в комплекте с табличкой двухсторонней с нанесением (полиуретан), размером 300х400мм, УКТ-75х5,3/2500-Б | 1 шт | 5
1205 | Монтаж автоматического выключателя 320А, 36кА, 400В, ВА50-39Про, код 7003002 | 1 шт | 2
1206 | Зазеление и молниезащита
1207 | для заземлителя: Разработка траншеи шириной 0,4м в, глубиной 0,7м, в ручную, группа грунтов: 2 V=235*0,7*0,4=65,8м3 | 1 м траншеи / 1м3 | 235 / 65,8
1208 | Обратная засыпка траншеи грунтом выемки, грунтом вручную | 1 м3 | 65.8
1209 | Монтаж горизонтального заземлителя из стали полосовой сеч 5х40, L=235м, в траншее, на глубине 0,7м | 1 м / 1т | 235 / 0,369
1210 | Монтаж вертикального заземлителя из стали равнополочной угловой 5х50х50-В, L=3,0м (11шт) задить на глубину 3м на отметке -0,7м | 1 шт / 1м / 1т | 11 / 33 / 0,0415
1211 | Наружное освещение
1212 | Бурение скважины диам. 500мм, глубиной до 5,3м, группа грунтов 2 | 1 скв. / 1 м3 | 1 / 1,04
1213 | Распределение избытка грунта по прилегающей территории, группа грунтов 2 V=1,04-0,04=1,0м3 | 1 м3 | 1
1214 | Устройство основания под фундамент из щебня М 600 фр. 20-40мм, толщиной 300мм с уплотнением V=0,06*1,3=0,08м3 | 1 м3 | 0.06
1215 | Заполнение полости скважины диам. 500мм бетоном В20 F150, послойно (от метки -0,320) | 1 м3 | 0.65
1216 | Монтаж фундамента металлической опоры ОГКС-16 из трубы диам. 325мм, L=5,2м, размер фланца 500х500мм, межцентровое расстояние 400мм, 4 отверстия диам. 42мм, - ФМ 0,325-5,2 (500х500, мц400) | 1 шт / 1 т | 1 / 0,15
1217 | Нанесение антикоррозионного покрытия эмалью КО-198 в 3 слоя, бщ. толщина покрытия 50мкм (с предварительной очисткой поверхности щетками, обеспыливанием и обезжириванием повеохности) | 1 м2 | 8.2
1218 | Монтаж шпильки М36х285 с установкой гаек М36 - 24 шт и шайб 36 - 16 шт (входят в комплект ОГКС-16) | 1 шт | 4
1219 | Заполнение пазух скважины на отметке -0,32 - 0,00 уплотненным грунтом выемки V=0,04м3 | 1 м3 | 0.04
1220 | Пусконаладочные работы по наружным сетям электроснабжения
1221 | Выключатель трехполюсный электромагнитным, тепловым или комбинированным расцепителем, номинальный ток до 600А | 1 шт | 2
1222 | Измерение сопротивления изоляции мегаоммтром кабельных и других линий напряжением до 1 кВ, предназначенных для передачи электроэнергии к распределительным устройствам, щитам, шкафам, коммутационным аппаратам и электропотребителям | 1 шт | 5
1223 | Замер полного сопротивления цепи "Фаза - нуль" | 1 шт | 3
1224 | Измерение сопротивления растеканию тока контура с диагональю до 200м | 1 шт | 1
1225 | Измерение сопротивления растеканию тока контура с диагональю до 20м | 1 шт | 1
1226 | Проверка наличия цепи между заземлителями и заземленными элементами | 1 шт | 3
Наружные сети водоснабжения и канализации (РД № 1880-00-НВК от 24.09.2024)
1227 | Хозяйственно-питьевой водопровод В1
1228 | Земляные работы
1229 | для трубы: Разработка грунта в траншеях глубиной до 2,6м экскаватором в отвал, группа грунтов: 2 V=85*1,0*2,6=221*0,97=214м3 | 1 м траншеи / 1м3 | 85 / 214
1230 | Разработка грунта вручную в траншеях глубиной до 2 м без креплений с откосами, группа грунтов: 2 V=221-214=7м3 | 1 м3 | 7
1231 | для трубы: Обратная засыпка траншеи грунтом выемки эксаватором с перемещением грунта до 5 м, группа грунтов 2 | 1м3 | 214
1232 | для трубы: Обратная засыпка трубы грунтом выемки вручную, группа грунтов 2 | 1м3 | 7
1233 | для колодцев 3 шт: Разработка грунта в котлованых глубиной до 2,7м экскаватором в отвал, с размерами по нижней образующей 2х2м, группа грунтов: 2 V=2*2*2,7*3 шт=32,4*0,97=31,4м3 | 1 м3 | 31.4
1234 | Разработка грунта вручную в котлованах глубиной до 2 м без креплений с откосами, группа грунтов: 2 V=32,4-31,4=1,0м3 | 1 м3 | 1
1235 | для колодцев 3 шт: Обратная засыпка пазух котлованов вручную грунтом выемки, группа грунтов: 2 | 1 м3 | 10
1236 | Уплотнение грунта пневматическими трамбовками, группа грунтов: 2 | 1 м3 | 231
1237 | Погрузочно-разгрузочные работы при автомобильных перевозках, грунта выемки в автомобили самосвалы, грузоподъемностью до 10-14тонн | 1 м3 / 1 т | 22,4 / 40,32
1238 | Перевозка в автомобилях самосвалах грунта выемки, на расстояние до 1,0км, за территорию промбазы (место согласовать с Заказчиком) | 1 м3 / 1 т | 22,4 / 40,32
1239 | Монтажные работы
1240 | Прокладка в траншее трубопровода водопровода из трубы ПЭ100-RC SDR 26 63х2,5 «питьевая», L=85м, в т.ч. 6 м протаскивание в футляр | 1 м | 85
1241 | Монтаж угла ПЭ SDR17 900 225мм, ТУ 22.21.29-001-61021223-2018 | 1 шт | 1
1242 | Монтаж упора бетонного УГ-1, Сер. 3.001.1-3 | 1 шт | 1
1243 | Монтаж в траншею футляра из трубы стальной электросварной ø 273х5, L=6,0м | 1 м | 6
1244 | Монтаж кольца опорно-направляющего “Спейсер” на трубу Д 63 мм | 1 шт | 3
1245 | Монтаж манжеты герметизирующей 63/273 Н тип II, ТУ 2531-007-01297858-2002 | 1 шт | 2
1246 | Монтаж тройника стального равнопроходного с ЦПП 57х5 | 1 шт | 1
1247 | Монтаж задвижки стальной клиновой с выдвижным шпинделем D50 с ответными фланцами и метизами, 30с41нж | 1 шт | 3
1248 | Монтаж патрубка стального с ЦПП L=100мм 57х3,0, ГОСТ 10704-91 | 1 шт | 1
1249 | Монтаж отвода стального 380 57х3 с ЦПП по типу ГОСТ 17376-2001 | 1 шт | 1
1250 | Устройство заделки трубы в стене колодца бетоном М 100 с заполнением просмоленной паклей и асбестоцементным раствором | 1 шт / 1 м3 | 3 / 0,03
1251 | Изготовление и монтаж гильзы из трубы стальной ø273, L=200мм | 1 шт | 1
1252 | Монтаж фланца стального 50-10-01-1-В-Ст20-II, ГОСТ 33259-2015 | 1 шт | 1
1253 | Монтаж фланца стального накидного 50-10-04-1-В-Cт20-II, с монтаж втулки под фланец 63 | 1 шт | 3
1254 | Мотаж упора бетонного в колодце из бетона В15 ГОСТ 7473-94 | 1 м3 | 0.16
1255 | Врезка в существующие сети диам. 114мм | 1 врезка | 1
1256 | Промывка с дезинфекцией трубопровода диам. 63мм | 1 м | 81
1257 | Колодец водопроводный из сборного ж/б D1500 мм ТП 901-09-11.84 (2 комплекта)
1258 | Устройство круглых колодцев диам. 1500мм из сборного железобетона в грунтах: сухих в составе на 2 шт: - Плита перекрытия ПП15, ГОСТ 8020-16- 2 шт / 680*2=1360кг, - Плита днища ПД 15, ГОСТ 8020-16 - 2 шт / 950*2=1900кг, - Кольцо стеновое КС15.9, ГОСТ 8020-16 - 4 шт / 1000*4=4000кг, - Кольцо стеновое КС15.3, ГОСТ 8020-16 - 1 шт / 300кг, - Кольцо опорное КО 6, ГОСТ 8020-16 - 2 шт / 50*2=100кг, - Кольцо стеновое КС7.6, ГОСТ 8020-16 - 1 шт / 175кг, - Кольцо стеновое КС7.3, ГОСТ 8020-16 - 2 шт / 130*2=260кг, - Люк чугунный легкий Л (А15) К.7-60 с шарниром, ГОСТ 3634-99 - 2 шт / 60*2=120кг, - Стремянка С-2, ТП 901-09-11.84 КЖИ - 1 шт / 17,08кг, - Стремянка С-3, ТП 901-09-11.84 КЖИ - 1 шт / 20,3кг | 1 шт / 1м3 | 2 / 3,28
1259 | Устройство круглых колодцев диам. 1000мм из сборного железобетона в грунтах: сухих в составе на 1 шт: - Плита перекрытия ПП10, ГОСТ 8020-16 - 1 шт / 250кг, - Плита днища ПД 10, ГОСТ 8020-16 - 1 шт / 450кг, - Кольцо стеновое КС10.6, ГОСТ 8020-16 - 1 шт / 400кг, - Кольцо стеновое КС10.9, ГОСТ 8020-16 - 2 шт / 600*2=1200кг, - Кольцо опорное КО 6, ГОСТ 8020-16 - 1 шт / 50кг, - Кольцо стеновое КС7.3, ГОСТ 8020-16 - 2 шт / 130*2=260кг, - Люк чугунный легкий Л (А15) К.7-60 с шарниром - 1шт / 60кг, - Стремянка С-4, ТП 901-09-11.84 КЖИ - 1 шт / 23 кг | 1 шт / 1м3 | 1 / 1,04
1260 | Кладка стен приямков и каналов из кирпича К-О100/15 (20 шт) на раствор готовый кладочный цементный М50 - 0,01м3 | 1 м3 | 0.05
1261 | Устройство основания под отмостку из щебня М 600 фр. 20-40мм, ср. толщиной 015мм с уплотнением V=5,32*0,15*3=2,4*1,3=3,1м3 | 1 м2 / 1м3 | 16 / 1,6
1262 | Устройство бетонной отмостки из бетона В7,5 | 1 м3 | 0.48
1263 | Устройство закладной детали из трубы стальной электросварной ø 57х5, L=3,0м, ГОСТ 10704-91 | 1 м / 1 т | 3 / 0,0194
1264 | Монтаж хомута фланцевого DOMEX NRK 50/100 | 1 шт | 1
1265 | Устройство монолитного упора под опоры на задвижки из бетона В 7,5 V=0,01*9=0,09м3 | 1 шт / 1 м3 | 9 / 0,09
1266 | Крепление арматуры в колодце (3 шт):
1267 | Устройство монолитного столбика из бетона класс В20 W6 F50 | 1 м3 | 0.075
1268 | Изготовление и монтаж хомута из листовой стали 40х4 | 1 шт / 1 т | 3 / 0,004
1269 | Монтаж болта М12х100 с шайбами М 12 | 1 компл | 12
1270 | Антикоррозионное покрытие мастичное битумно-полимерное усиленного типа: 5,65 м2, на трубы 273х5 и 57х5
1271 | Огрунтовка стальной трубы футляра грунтовкой битумной НК-50 за 1 раз(с предварительной очисткой поверхности щетками, обеспыливанием и обезжириванием поверхности) V=5,65*0,69=3,9кг | 1 м2 | 5.65
1272 | Нанесение усиленной антикоррозионной битумно-полимерной изоляции на стальные трубопроводы диаметром: 273мм за 3 раза по 3 мм V=5,65*2*3=34кг | 1 м2 | 5.65
1273 | Монтаж стеклохолста ВВГ на труюопровод в 2 слоя, крепление липкой лентой в 1 слой (5,65м2) | 1 м2 | 11.3
1274 | Производственно-противопожарный водопровод В2
1275 | Земляные работы
1276 | для трубы: Разработка грунта в траншеях глубиной до 2,9м экскаватором в отвал, группа грунтов: 2 V=133*1,0*2,9=385,7*0,97=374,0м3 | 1 м траншеи / 1м3 | 133 / 374
1277 | Разработка грунта вручную в траншеях глубиной до 2 м без креплений с откосами, группа грунтов: 2 V=385,7-374=11,7м3 | 1 м3 | 11.7
1278 | для трубы: Обратная засыпка траншеи грунтом выемки эксаватором с перемещением грунта до 5 м, группа грунтов 2 | 1м3 | 374
1279 | для трубы: Обратная засыпка трубы грунтом выемки вручную, группа грунтов 2 | 1м3 | 11.7
1280 | для колодцев 1 шт, диам. 2000мм: Разработка грунта в котлованых глубиной до 3,4м экскаватором в отвал, с размерами по нижней образующей 3х3м, группа грунтов: 2 V=3*3*3,4*1 шт=30,6*0,97=29,7м3 | 1 м3 | 29.7
1281 | Разработка грунта вручную в котлованах глубиной до 2 м без креплений с откосами, группа грунтов: 2 V=30,6-29,7=0,9м3 | 1 м3 | 0.9
1282 | для колодцев 1 шт: Обратная засыпка пазух котлованов вручную грунтом выемки, группа грунтов: 2 | 1 м3 | 19.2
1283 | Уплотнение грунта пневматическими трамбовками, группа грунтов: 2 | 1 м3 | 19.2
1284 | Погрузочно-разгрузочные работы при автомобильных перевозках, грунта выемки в автомобили самосвалы, грузоподъемностью до 10-14тонн | 1 м3 / 1 т | 11,4 / 20,5
1285 | Перевозка в автомобилях самосвалах грунта выемки, на расстояние до 1,0км, за территорию промбазы (место согласовать с Заказчиком) | 1 м3 / 1 т | 11,4 / 20,5
1286 | Монтажные работы
1287 | Прокладка в траншее трубопровода водопровода из трубы ПЭ100-RC SDR 17 110х6,6 «техническая» | 1 м | 100
1288 | Прокладка в траншее трубопровода водопровода из трубы ПЭ100-RC SDR 17 50х3,0 «техническая» | 1 м | 15
1289 | Прокладка в траншее трубопровода водопровода из трубы ПЭ100-RC SDR 17 90х5,4 «техническая» | 1 м | 18
1290 | Монтаж угла ПЭ SDR17 350 225мм, ТУ 22.21.29-001-61021223-2018 | шт | 1
1291 | Монтаж угла ПЭ SDR17 550 225мм, ТУ 22.21.29-001-61021223-2018 | шт | 1
1292 | Монтаж упора бетонного УГ-1, Сер. 3.001.1-3 | 1 шт | 2
1293 | Монтаж в траншею футляра из трубы стальной электросварной ø 325х6, L=6,0м | 1 м | 6
1294 | Монтаж кольца опорно-направляющего “Спейсер” на трубу Д 63 мм | 1 шт | 3
1295 | Монтаж манжеты герметизирующей 63/325 Н тип II, ТУ 2531-007-01297858-2002 | 1 шт | 2
1296 | Монтаж тройника стального фланцевого ø100 с пожарной подставкой, СК 2109-92 | 1 шт | 2
1297 | Монтаж задвижки стальной клиновой с выдвижным шпинделем D100 с ответными фланцами и метизами, 30с41нж | 1 шт | 3
1298 | Монтаж тройника стального фланцевого ø100 с пожарной подставкой, СК 2109-92 | 1 шт | 2
1299 | Монтаж гидранта Н=1750мм | 1 шт | 1
1300 | Монтаж гидранта Н=2000мм | 1 шт | 1
1301 | Мотаж упора бетонного в колодце из бетона В15 ГОСТ 7473-94 | 1 м3 | 0.2
1302 | Монтаж втулки под фланец 110 | 1 шт | 2
1303 | Монтаж фланца стального накидного 100-10-04-1-В-Cт20-II | 1 шт | 2
1304 | Монтаж заглушки стальной ø100, АТК24.200.02-90 | 1 шт | 1
1305 | Устройство заделки трубы в стене колодца бетоном М 100 с заполнением просмоленной паклей и асбестоцементным раствором | 1 шт / 1 м3 | 1 / 0,3
1306 | Изготовление и монтаж гильзы из трубы стальной ø273, L=200мм | 1 шт | 1
1307 | Врезка в существующие сети диам. 114мм | 1 врезка | 1
1308 | Врезка в существующий колодец диам. 1000мм | 1 врезка | 1
1309 | Промывка с дезинфекцией трубопровода диам. 65мм | 1 м | 33
1310 | Промывка с дезинфекцией трубопровода диам. 100мм | 1 м | 100
1311 | Колодец водопроводный из сборного ж/б D2000 мм ТП 901-09-11.84 (2 комплекта)
1312 | Устройство круглых колодцев диам. 2000мм из сборного железобетона в грунтах: сухих в составе на 1 шт: - Плита перекрытия ПП20-2-2- 2 шт / 1280*2шт=2560кг, - Плита днища ПД 20 - 2 шт / 1475*2шт=2950кг, - Кольцо стеновое КС20.9 - 4 шт / 1468*4=5872кг, - Кольцо опорное КО 6 - 2 шт / 50*2=100шт, - Кольцо стеновое КС7.6 - 1 шт / 175кг, - Люк чугунный тяжёлый Т (С250) К.7-60 с шарниром - 2 шт / 120*2=240кг, - Стремянка С-5, ТП 901-09-11.84 КЖИ - 1 шт / 26,74кг | 1 шт / 1м3 | 1 / 4,78
1313 | Кладка стен приямков и каналов из кирпича К-О100/15 (20 шт) на раствор готовый кладочный цементный М50 - 0,03м3 | 1 м3 | 0.05
1314 | Устройство основания под отмостку из щебня М 600 фр. 20-40мм, ср. толщиной 015мм с уплотнением V=5,32*0,15*1=0,8*1,3=1,0м3 | 1 м2 / 1м3 | 5,32 / 0,8
1315 | Устройство бетонной отмостки из бетона В7,5 | 1 м3 | 0.2
1316 | Монтаж вентиля стального фланцевого ø40, 15с65нж | 1 шт | 1
1317 | Монтаж заглушки стальной Ду40 | 1 шт | 1
1318 | Монтаж тройника стального Ду40 | 1 шт | 1
1319 | Монтаж задвижки стальной клиновой с выдвижным шпинделем D80 с ответными фланцами и метизами, 30с41нж | 1 шт | 1
1320 | Монтаж перехода стального фланцевого Ду100х80, СК 2109-92 | 1 шт | 1
1321 | Монтаж фланца стального накидного 80-10-04-1-В-Cт20-II | 1 шт | 1
1322 | Монтаж втулки под фланец 90 | 1 шт | 1
1323 | для колодца. 2 / ПГ
1324 | Устройство круглых колодцев из сборного железобетона в грунтах: сухих, в составе на 1 шт: - Плита перекрытия ПП20-2-2, ГОСТ 8020-16 - 2 шт / 1280*2=2560кг, - Кольцо опорное КО 6, ГОСТ 8020-16 - 2 шт / 2*50=100кг, - Кольцо стеновое КС7.30, ГОСТ 8020-16 - 1 шт / 175кг, - Люк чугунный тяжёлый Т (С250) К.7-60 с шарниром, ГОСТ 3634-99 - 2 шт / 120*2 шт=240кг | 1 шт / 1 м3 | 1 / 1,19
1325 | Устройство монолитного упора под опоры на задвижки из бетона В 7,5 V=0,01*5=0,05м3 | 1 шт / 1 м3 | 5 / 0,05
1326 | Крепление арматуры в колодце (5 шт):
1327 | Устройство монолитного столбика из бетона класс В20 W6 F50 | 1 м3 | 0.125
1328 | Изготовление и монтаж хомута из листовой стали 40х4 | 1 шт / 1 т | 5 / 0,0063
1329 | Монтаж болта М12х100 с шайбами М 12 | 1 компл | 20
1330 | Антикоррозионное покрытие мастичное битумно-полимерное усиленного типа: 6,15 м2, на трубы 325х5мм
1331 | Огрунтовка стальной трубы футляра грунтовкой битумной НК-50 за 1 раз(с предварительной очисткой поверхности щетками, обеспыливанием и обезжириванием поверхности) V=6,15*0,69=4,2кг | 1 м2 | 6.15
1332 | Нанесение усиленной антикоррозионной битумно-полимерной изоляции на стальные трубопроводы диаметром: 273мм за 3 раза по 3 мм V=6,15*2*3=36,9кг | 1 м2 | 6.15
1333 | Монтаж стеклохолста ВВГ на труюопровод в 2 слоя, крепление липкой лентой в 1 слой (6,15м2) | 1 м2 | 12.3
1334 | Система бытовой канализации К 1
1335 | Земляные работы
1336 | для трубы: Разработка грунта в траншеях глубиной до 2,05м экскаватором в отвал, группа грунтов: 2 V=12*1,0*2,05=24,6*0,97=23,9м3 | 1 м траншеи / 1м3 | 12 / 23,9
1337 | Разработка грунта вручную в траншеях глубиной до 2 м без креплений с откосами, группа грунтов: 2 V=24,6 - 23,9=0,7м3 | 1 м3 | 0.7
1338 | для трубы: Обратная засыпка траншеи грунтом выемки эксаватором с перемещением грунта до 5 м, группа грунтов 2 | 1м3 | 23.9
1339 | для трубы: Обратная засыпка трубы грунтом выемки вручную, группа грунтов 2 | 1м3 | 0.7
1340 | для колодцев 1 шт, диам. 1000мм: Разработка грунта в котлованых глубиной до 2,05м экскаватором в отвал, с размерами по нижней образующей 2х2м, группа грунтов: 2 V=2*2*2,05*1 шт=8,2*0,97=7,9м3 | 1 м3 | 7.9
1341 | Разработка грунта вручную в котлованах глубиной до 2 м без креплений с откосами, группа грунтов: 2 V=8,2-7,9=0,3м3 | 1 м3 | 0.3
1342 | для колодцев 1 шт: Обратная засыпка пазух котлованов вручную грунтом выемки, группа грунтов: 2 | 1 м3 | 6.63
1343 | Уплотнение грунта пневматическими трамбовками, группа грунтов: 2 | 1 м3 | 6.63
1344 | Погрузочно-разгрузочные работы при автомобильных перевозках, грунта выемки в автомобили самосвалы, грузоподъемностью до 10-14тонн | 1 м3 / 1 т | 1,57 / 2,8
1345 | Перевозка в автомобилях самосвалах грунта выемки, на расстояние до 1,0км, за территорию промбазы (место согласовать с Заказчиком) | 1 м3 / 1 т | 1,57 / 2,8
1346 | Монтажные работы
1347 | Прокладка в траншее трубопровода водопровода из труб стальных электросварных 159х8, L=12м | 1 м | 12
1348 | Монтаж емкость для сбора бытовых стоков V=10 кубов (комплектность согласно опросному листу 1880-00-НВК.ОЛ1) | 1 шт / 1 т | 1 / 0,5
1349 | Изготовление и монтаж гильзы через стенку колодца: труба D377х8 l-0.2м в битумно-полимерной изоляции «усиленного» типа по ГОСТ 9.602-2016 | 1 шт / 1м | 1 / 0,2
1350 | Изготовление и монтаж гильзы через стенку колодца: труба D325х8 l-0.2м в битумно-полимерной изоляции «усиленного» типа по ГОСТ 9.602-2016 | 1 шт / 1м | 1 / 0,2
1351 | Промывка без дезинфекции трубопроводов диаметром: 159 мм | 1 м | 12
1352 | Колодец ж/б канализационный сборный: D1000 мм, ТП 902-09-22.84 (1 шт)
1353 | Устройство круглых колодцев диам. 1000мм из сборного железобетона в грунтах: сухих, в составе на 1 шт: - Кольцо стеновое КС10.9, ГОСТ 8020-16 - 1 шт / 600кг, - Кольцо стеновое КС10.3, ГОСТ 8020-16 - 1 шт / 200кг, - Кольцо стеновое КС7.3, ГОСТ 8020-16 - 1 шт / 130кг, - Плита перекрытия ПП 10, ГОСТ 8020-16 - 1 шт / 250кг, - Плита днища ПД 10, ГОСТ 8020-16 - 1шт / 450кг, - Кольцо опорное КО 6, ГОСТ 8020-16 - 1 шт / 50 кг, - Люк чугунный легкий Л (А15) К.7-60 с шарниром - 1 шт / 60кг, - Стремянка С1-02, ТП 902-09-22.84 - 3 / 12,9*3=38,7кг, | 1 шт / 1м3 | 1 / 1,03
1354 | Кладка стен приямков и каналов из кирпича К-О100/15 (20 шт) на раствор готовый кладочный цементный М50 - 0,01м3 | 1 м3 | 0.05
1355 | Устройство основания под отмостку из щебня М 600 фр. 20-40мм, ср. толщиной 015мм с уплотнением V=5,32*0,15*1=0,8*1,3=1,0м3 | 1 м2 / 1м3 | 5,32 / 0,8
1356 | Устройство бетонной отмостки из бетона В7,5 | 1 м3 | 0.2
1357 | Монтаж лотка бетонного (В15), ТП 902-09-22.84 | 1 м3 | 0.36
1358 | Антикоррозионное покрытие мастичное битумно-полимерное усиленного типа: 6,0м2, на трубы 159х8
1359 | Огрунтовка стальной трубы футляра грунтовкой битумной НК-50 за 1 раз(с предварительной очисткой поверхности щетками, обеспыливанием и обезжириванием поверхности) V=6,0*0,69=4,2кг | 1 м2 | 6
1360 | Нанесение усиленной антикоррозионной битумно-полимерной изоляции на стальные трубопроводы диаметром: 273мм за 3 раза по 3 мм V=6,0*2*3=36кг | 1 м2 | 6
1361 | Монтаж стеклохолста ВВГ на труюопровод в 2 слоя, крепление липкой лентой в 1 слой (6,0м2) | 1 м2 | 6
1362 | Демонтажные работы
1363 | Земляные работы
1364 | для трубы и колодца: Разработка грунта в траншеях и котлованах глубиной до 3,0м экскаватором в отвал, группа грунтов: 2 | 1 м3 | 486
1365 | Разработка грунта вручную в траншеях глубиной до 2 м без креплений с откосами, группа грунтов: 2 | 1 м3 | 15
1366 | Обратная засыпка траншеи грунтом выемки эксаватором с перемещением грунта до 5 м, группа грунтов 2 | 1м3 | 486
1367 | Обратная засыпка трубы грунтом выемки вручную, группа грунтов 2 | 1м3 | 15
1368 | Уплотнение грунта пневматическими трамбовками, группа грунтов: 2 | 1 м3 | 501
1369 | Демонтаж трубопроводов
1370 | Демонтаж трубопроводов из стальных электросварных труб диам. 114мм (резка трубы на участки не более 10м) | 1 м / 1т | 102 / 1,5014
1371 | Демонтаж трубопроводов из стальных электросварных труб диам. 40мм | 1 м / 1т | 7 / 0,0081
1372 | Демонтаж колодца диам. 2000мм 2/ПГ сущ.
1373 | Демонтаж КС 20.9 | 1 шт / 1т | 2 / 2,936
1374 | Демонтаж ПП20-20-2 | 1 шт / 1т | 1 / 1,28
1375 | Демонтаж КО6 | 1 шт / 1т | 1 / 0,05
1376 | Демонтаж люка Л | 1 шт / 1т | 1 / 0,06
1377 | Демонтаж гидранта Н=3,0м | 1 шт / 1т | 1 / 0,064
1378 | Демонтаж задвижки 100мм | 1 шт / 1т | 1 / 0,017
1379 | Демонтаж колодца диам. 1000мм ПГ22
1380 | Демонтаж КС10.9 | 1 шт / 1т | 4 / 2,4
1381 | Демонтаж ПП10 | 1 шт / 1т | 1 / 0,250
1382 | Демонтаж КО6 | 1 шт / 1т | 1 / 0,05
1383 | Демонтаж ПД10 | 1 шт / 1т | 1 / 0,450
1384 | Демонтаж люка Л | 1 шт / 1т | 1 / 0,06
1385 | Демонтаж задвижки 100мм | 1 шт / 1т | 1 / 0,017
1386 | Демонтаж крана 40мм | 1 шт / 1т | 1 / 0,0035
1387 | Демонтаж гидранта Н=3,0м | 1 шт / 1т | 1 / 0,064
1388 | Погрузочно-разгрузочные работы при автомобильных перевозках, демонтируемых трубопроводов и ж/б колодцев, грузоподъемностью до 10-14тонн | 1 т | 9.211
1389 | Перевозка в автомобилях самосвалах демонтируемых трубопроводов и ж/б колодцев, на расстояние до 1,0км, за территорию промбазы (место согласовать с Заказчиком) | 1 т | 9.211
Тепловые сети (РД № 1880-00-ТС от 30.08.2024)
1390 | Монтаж крана шарового полнопроходного, фланцевое соединение, DN=80, Ру=16 кгс/см2, герметичность затвора по классу «А», температура рабочей среды от минус 60°C до +200°C, перемещаемая среда – вода с температурой Тмах=95 С, для наружной установки, кл. исполнение ХЛ, температура окружающей среды от минус 60°C до +80°C, с ручным управлением, с ответными фланцами, крепежом и прокладками, КШ.Ц.Ф.080.016.П/П.03 | 1 шт / 1 т | 2 / 0,0228
1391 | Монтаж крана шарового полнопроходного,, фланцевое соединение, DN=40, Ру=40 кгс/см2, герметичность затвора по классу «А», температура рабочей среды от минус 60°C до +200°C, перемещаемая среда – вода с температурой Тмах=95 С, для наружной установки, кл. исполнение ХЛ, температура окружающей среды от минус 60°C до +80°C, с ручным управлением, с ответными фланцами, крепежом и прокладками, КШ.Ц.Ф.040.040.П/П.03 | 1 шт / 1 т | 4 / 0,0224
1392 | Монтаж крана шарового полнопроходного, фланцевое соединение, DN=20, Ру=40 кгс/см2, герметичность затвора по классу «А», температура рабочей среды от минус 60°C до +200°C, перемещаемая среда – вода с температурой Тмах=95 С, для наружной установки, кл. исполнение ХЛ, температура окружающей среды от минус 60°C до +80°C, с ручным управлением, с ответными фланцами, крепежом и прокладками, КШ.Ц.Ф.020.040.П/П.03 | 1 шт / 1 т | 4 / 0,0096
1393 | Земляные работы
1394 | для трубы L=96,7+2,6+6,2+15+1,7=122,2м: Разработка грунта в траншеях и котлованах глубиной до 2,95м экскаватором в отвал, группа грунтов: 2 V=122,2*1*2,95=360,5*0,97=349,7м3 | 1 м3 | 349.7
1395 | Разработка грунта вручную в траншеях глубиной до 2 м без креплений с откосами, группа грунтов: 2 V=360,5-349,7=10,8м3 | 1 м3 | 10.8
1396 | Обратная засыпка траншеи грунтом выемки эксаватором с перемещением грунта до 5 м, группа грунтов 2 | 1м3 | 349.7
1397 | Обратная засыпка трубы грунтом выемки вручную, группа грунтов 2 | 1м3 | 10.8
1398 | Уплотнение грунта (пазухи) пневматическими трамбовками, группа грунтов: 2 | 1 м3 | 360.5
1399 | Трубопроводы
1400 | Сварка и прокладка в траншее трубопровода из стальных электросварных труб по ГОСТ 10705-80 наружным диаметром 89х4,5 мм с изоляцией из пенополиуретана типа 2, в защитной полиэтиленовой оболочке наружным диаметром 180, марка стали трубы- сталь 17ГС (категор.12) по ГОСТ 19281-2014, группа В, Ст(ГОСТ 10705-80)89х4,5- (180)-2-ППУ-ПЭ | 1 м | 96.7
1401 | Монтаж отвода горизонтального 90 градусов со стальным патрубком по ГОСТ 10705-80 наружным диаметром 89х6,0, с изоляцией из пенополиуретана типа 2, в защитной полиэтиленовой оболочке наружным диаметром 180, укороченный, марка стали трубы- сталь 17ГС (категор.12) по ГОСТ 19281-2014, группа В, От 90 Ук ст(ГОСТ 10705-80) 89х6,0-(180)-2-ППУ-ПЭ-510 | 1 шт | 4
1402 | Монтаж опоры неподвижной со стальной трубой по ГОСТ 10705-80 наружным диаметром 89 х 4,5, с изоляцией из пенополиуретана типа 2, в защитной полиэтиленовой оболочке наружным диаметром 180, марка стали трубы - сталь 17ГС (категор.12) по ГОСТ 19281-2014, группа В, длиной 2,5 м, ОпН ст(ГОСТ 10705-80) 89х4,5-295х16-(180)-2- ППУ- ПЭ | 1 шт | 4
1403 | Монтаж опоры скользящей для трубы с наружным диаметром защитной трубы-оболочки 180 мм, ОпСк-180/100 | 1 шт | 52
1404 | Монтаж заглушки изоляции монтаной для изолированной трубы наружным диаметром стальной трубы 89 мм с защитной оболочкой полиэтиленовой оболочке наружным диаметром 180 мм, ЗИМ-89/180 | 1 шт | 4
1405 | Монтаж комплекта заделки сварного стыка стальных труб наружным диаметром стальной трубы 89 мм с защитной полиэтиленовой оболочкой наружным диаметром 180 мм, КЗС(Т)89х180 | 1 шт | 22
1406 | Сварка и прокладка в траншее трубопровода из стальных электросварных труб dу100, 108х4,5 ГОСТ 10704-9, грВ, 17ГС(кат.12), ГОСТ 19281-2014, L=2,6 м (подземно) | 1 м | 2.6
1407 | Сварка и прокладка в траншее трубопровода из стальных электросварных труб dу100, 108х4,5 ГОСТ 10704-91, грВ, 17ГС(кат.12), ГОСТ 19281-2014 L=6,2м (подземно) | 1 м | 6.2
1408 | Сварка и прокладка в траншее трубопровода из стальных электросварных труб dу80, 89х4,5 ГОСТ 10704-91, грВ, 17ГС(кат.12), ГОСТ 19281-2014, L=15м (подземно) | 1 м | 15
1409 | Сварка и прокладка на опорах трубопровода из стальных электросварных труб dу80, 89х4,5 ГОСТ 10704-91, грВ, 17ГС(кат.12), ГОСТ 19281-2014, L=37м (надземно) | 1 м | 37
1410 | Сварка и прокладка в траншее трубопровода из стальных электросварных труб dу40, 45х2,5 ГОСТ 10704-91, грВ, 17ГС(кат.12), ГОСТ 19281-2014, L=1,7 м (подземно) | 1 м | 1.7
1411 | Сварка и прокладка на опорах трубопровода из стальных электросварных труб dу40, 45х2,5 ГОСТ 10704-91, грВ, 17ГС(кат.12), ГОСТ 19281-2014 L=2,1м (надземно) | 1 м | 2.1
1412 | Сварка и прокладка на опорах трубопровода из стальных электросварных труб dу20, 25х2,5 ГОСТ 10704-91, грВ, 17ГС(кат.12), ГОСТ 19281-2014, L=6,1м (надземно) | 1 м | 6.1
1413 | Монтаж отвода П90 108х6,0-17ГС(кат.12), ГОСТ 17375-2001 | 1 шт | 1
1414 | Монтаж отвода П90 89х6,0-17ГС(кат.12), ГОСТ 17375-2001 | 1 шт | 10
1415 | Монтаж отвода П90 45х3,5-17ГС(кат.12), ГОСТ 17375-2001 | 1 шт | 2
1416 | Монтаж отвода П90-26,9х3,2-17ГС(кат.12), ГОСТ 17375-2001 | 1 шт | 8
1417 | Монтаж заглушки П ф108х8,0-17ГС(кат.12), ГОСТ 17375-2001 | 1 шт | 1
1418 | Монтаж тройника П 108х6,0-89х6,0-17ГС(кат.12), ГОСТ 17375-2001 | 1 шт | 2
1419 | Монтаж опоры неподвижной хомутовой с корпусом, высота опоры 100 мм, 89х4,5-17ГС ТС-670.00.00-06, Серия 5.903-13 выпуск 7-95 | 1 шт | 2
1420 | Монтаж опоры скользящей приварной, длина опорной поверхности L=170 мм, высота опоры 100 мм, 108х4,5-17ГС ТС-623.000-06, Серия 5.903-13 выпуск 8-95 | 1 шт | 2
1421 | Монтаж опоры скользящей приварной, длина опорной поверхности L=170 мм, высота опоры 100 мм, 89х4,5-17ГС ТС-623.000-06, Серия 5.903-13 выпуск 8-95 | 1 шт | 8
1422 | Монтаж опоры скользящей приварной, длина опорной поверхности L=170 мм, высота опоры 100 мм, 89х4,5-17ГС ТС-623.000-06, Серия 5.903-13 выпуск 8-95 | 1 шт | 2
1423 | Монтаж опоры скользящей с плоским хомутом, длина опорной поверхности L=100 мм, высота опоры 100 мм, 89х4,5-17ГС ТС-625.000-05, Серия 5.903-13 выпуск 8-95 | 1 шт | 4
1424 | Очистка поверхности щетками | 1 м2 | 24.6
1425 | Обеспыливание поверхности | 1 м2 | 24.6
1426 | Обезжиривание поверхностей трубопроводов диаметром до 89 мм: уайт-спиритом | 1 м2 | 24.6
1427 | Окраска металлических поверхностей трубопроводов: грунт-эмалью СБЭ-111 "Унипол" марки В-СЭ, толщина одного слоя 100мкмм, в 2 слоя (с предварительной очисткой поверхности щетками, обезжириванием и обеспыливанием поверхности) V=22,3*0,2*2=8,9кг | 1 м2 | 22.3
1428 | Окраска металлических поверхностей трубопроводов: грунт-эмалью СБЭ-111 "Унипол" марки В-СЭ, толщина одного слоя 100мкмм, в 2 слоя (для концов труб в ППУ изоляции) (с предварительной очисткой поверхности щетками, обезжириванием и обеспыливанием поверхности) V=2,3*0,2*2-0,92кг | 1 м2 | 2.3
1429 | Монтаж тепловой изоляции на трубы матами толщ.80 мм из базальтового волокна (ТУ 5769-002-13949929-2005), прошитого стеклянным ровингом (подземная прокладка), крепление лентой 0,7х20, пряжками и скобой опорной V=1,22*1,5=1,83м3 | 1 м2 / 1 м3 | 15,25 / 1,22
1430 | Монтаж покровного слоя из стеклопластика рулонного РСТ-430Л толщиной 0,43 мм (для подземной прокладки), крепление бандажем с пряжкой (40 шт) | 1 м2 | 15.01
1431 | Монтаж тепловой изоляции на трубы матами толщ.80 мм из базальтового волокна (ТУ 5769-002-13949929-2005), прошитого стеклянным ровингом(надземная прокладка) крепление лентой 0,7х20, пряжками и скобой опорной V=2,7*1,5=4,05м3 | 1 м2 / 1 м3 | 33,75 / 2,7
1432 | Монтаж покровного слоя из стали тонколистовой оцинкованной (ГОСТ 14918-2020) толщиной 0,5 мм, крепление винтами (317 шт) | 1 м2 | 33.9
1433 | Узел А для трубы Ду80, в т.ч. на 2 компл
1434 | Изготовление и монтаж хомута стяжного из полосы 40х4 мм | 1 шт / 1 кг | 2 / 1,26
1435 | Изготовление и монтаж козырька из листа ОЦ 0.8, S=0,6м2 | 1 м2 / 1 кг | 0,6 / 3,76
1436 | Изготовление и монтаж фартука из листа толщ. 3, S=0,094м2 | 1 м2 / 1 кг | 0,094 / 2,2
1437 | Монтаж болтов М14х45 с гайками М 14 | 1 компл | 4
1438 | Окраска металлических поверхностей лаком БТ-577 за 2 раза (с предварительной очисткой поверхности щетками, обезжириванием и обеспыливанием поверхности) V=0,18*0,19*2=0,07кг | 1 м2 | 0.18
1439 | Покрытие труб опознавательной краской в цвета по ГОСТ 14202-69 Эмаь ПФ-115 (цвет зеленый) за 1 раз V=10,5*0,19=23кг | 1 м2 | 10.5
1440 | Герметизация проходов трубопровода ф 108х4,5 в гильзых длиной 800мм, длиной 1000мм, длиной 150мм, в том числе: заполнение базух просмоленной пеньковой прядью и битумом нефтяным изоляционным БНИ-IV | 1 шт / 1 м3 | 3 / 0,006
1441 | Клапан-захлопка Ду 50 на трубу Ду 100 (1 шт) (лист 8)
1442 | Установка клапана-захлопки Ду50 на трубу Ду100, в составе: Корпус-патрубок фланец-раструб чугунный Ду=100мм ГОСТ 5525-88* | 1 шт | 1
1443 | Изготовление и монтаж седла из трубы диам. 57х3, L=80мм с косым срезом d=15мм | 1 шт | 1
1444 | Монтаж фланца для труб диам. 100мм с отверстием диам. 58мм | 1 шт | 1
1445 | Монтаж решетки из стали диам. 30мм с ячейками 15х15мм | 1 шт | 1
1446 | Оклейка золотника из резины ГОСТ 7338-77* диам. 90 толщ. 4мм для золотника с установкой прижимных шайб диам. 70мм и диам. 30мм | 1 шт | 1
1447 | Установка прижимной планки размером 50х8, толщ. 3мм | 1 шт | 1
1448 | Окраска металлических поверхностей лаком БТ-577 за 2 раза (с предварительной очисткой поверхности щетками, обезжириванием и обеспыливанием поверхности) V=0,2*0,19*2=0,1кг | 1 м2 | 0.2
Архитектурно-строительные решенияю Тепловые сети (РД №1880-00-АС1)
1449 | Фундамент под емкость сбора бытовых отходов V=10м3 (лист 16)
1450 | Разработка грунта в котлованых глубиной до 4,0м экскаватором в отвал, размер по низу котлована 5,7 х 4,0м, по верху 7,7 х 6м, группа грунтов: 2 V=6,7*5*4=134*0,97=130м3 | 1 м3 | 130
1451 | Разработка грунта вручную в котлованах глубиной до 4,0 м без креплений с откосами, группа грунтов: 2 V=134-130=4,0м3 | 1 м3 | 4
1452 | Погрузочно-разгрузочные работы при автомобильных перевозках, грунта выемки в автомобили самосвалы, грузоподъемностью до 10-14тонн | 1 м3 / 1 т | 134 / 241,2
1453 | Перевозка в автомобилях самосвалах грунта выемки, на расстояние до 1,0км, за территорию промбазы (место согласовать с Заказчиком) | 1 м3 / 1 т | 134 / 241,2
1454 | Уплотнения грунта основания щебнем М 600 фр. 20-40мм, толщиной 50мм, механизированным способом V=5,7*4*0,05=1,14*1,3=1,5м3 | 1 м2 / 1 м3 | 22,8 / 1,4
1455 | Устройство подготовки основания под фундамент из песчано-гравийной смеси толщиной 100мм, с уплотнением механизированным способом V=4,7*3,2*0,1=1,5*1,22=1,8м3 | 1 м2 / 1 м3 | 15,04 / 1,5
1456 | Обратная засыпка пазух котлована песчано-гравийной смесью с послойным уплотнением механизированным способом V=119*1,22=145,3м3 | 1 м3 | 145.3
1457 | Устройство основания из ж/б плит ПД2-6, габ. 3х1,5х0,18м, плиты крепит между собой арматурой 10А240, L=520 (1,28кг) | 1 шт / 1 м3 / 1т | 3 / 2,43 / 6,0
1458 | Устройство ложемента из бетона В15 F150 W6 | 1 м3 | 0.66
1459 | Устройство подливки под емкость из цементно-песчаного раствора М 200, толщиной 50мм | 1 м3 | 0.14
1460 | Сверление в железобетонных основаниях вертикальных отверстий диам. 12мм, глубиной 100мм, в пластине диам. 15мм | 1 отвер | 16
1461 | Установка клинового анкера EAZ-H-12/20х120, каталог elementa, арт. 300287 | 1 шт | 16
1462 | Постановка болтов М10х45-5,6 в комплекте с гайками М10-6 и шайбами 10.01.08.кп.016 | 1 компл | 8
1463 | Изготовление и монтаж хомутов для крепления емкости и обрамления основания из угловой и полосовой стали | 1 т | 0.343
1464 | примечание л.1.2 п.11.2: Защита от коррозии стальных конструкций: огрунтовка поверхностей битумной грунтовкой за 1 раз (с предварительной очисткой поверхности щетками, обеспыливанием и обезжириванием поверхности) V=13,3*0,69=9,2кг | 1 м2 | 13.3
1465 | Окраска металлических огрунтованных поверхностей мастикой битумно-полимерной за 2 раза V=13,3*2*2=53,2кг | 1 м2 | 13.3
1466 | Устройство глиняного замка толщиной 200мм, размером площадки 8,7х7м V=7,7*6*0,2=46,2*0,2=9,2м3 | 1 м2 / 1м3 | 46,2 / 9,2
1467 | Опоры ОП1 - ОП4 для наружных сетей (4 шт) (лист 4)
1468 | под все опоры: Разработка грунта в котлованых глубиной до 1,0м экскаватором в отвал, размер по низу котлована 5,7 х 4,0м, по верху 7,7 х 6м, группа грунтов: 2 V=(2,8+1,12*3)=5,64*0,97=5,5м3 | 1 м3 | 5.5
1469 | Разработка грунта вручную в котлованах глубиной до 1,0 м без креплений с откосами, группа грунтов: 2 V=5,64-5,5=0,14м3 | 1 м3 | 0.14
1470 | Погрузочно-разгрузочные работы при автомобильных перевозках, грунта выемки в автомобили самосвалы, грузоподъемностью до 10-14тонн | 1 м3 / 1 т | 5,64 / 10,2
1471 | Перевозка в автомобилях самосвалах грунта выемки, на расстояние до 1,0км, за территорию промбазы (место согласовать с Заказчиком) | 1 м3 / 1 т | 5,64 / 10,2
1472 | Устройство основания из песчано-гравийной смеси, толщиной 520мм с засыпкой пазух, с послойным уплотнением механизированным способом V=5,64-1,66=4*1,22=4,88м3м3 | 1 м3 | 4
1473 | Монтаж фундаментных блоков ФБС 12.6.6-т при глубине котлована до 1 м | 1 шт / 1 т | 6 / 5,76
1474 | Сверление в железобетонных основаниях вертикальных отверстий диам. 12мм, глубиной 100мм, в пластине диам. 15мм | 1 отвер | 32
1475 | Установка клинового анкера EAZ-H-12/20х120, каталог elementa, арт. 300287 | 1 шт | 32
1476 | Изготовление и монтаж опора ОП1- ОП4 из трубы диам. 108х4 и 89х3,5 листовык конструкций и швеллера 10П | 1 шт / 1 т | 4 / 0,263
1477 | Устройство отмостки из щебня М 600, фр. 20-40мм шириной 800мм, меременной толщины 120-150мм с уплотнением V=3,18*1,3=4,13м3 | 1 м3 | 3.18
1478 | Устройство отмостки из бетона В15 F200 W6, шириной 800мм, толщиной 50мм | 1 м3 | 1.06
1479 | Огрунтовка металлических поверхностей за один раз: грунтовкой ГФ-021 (с предварительной очисткой поверхности щетками, обеспыливанием и обезжириванием поверхности) V=7,1*0,12*1=0,85кг | 1 м2 | 7.1
1480 | Окраска металлических огрунтованных поверхностей эмалью ПФ-115 за 2 раза V=7,1*0,19*2=2,7кг | 1 м2 | 7.1
1481 | Узел трубопроводов УТ1 (1 шт) (лист 4)
1482 | Разработка грунта в котлованых глубиной до 3,2м экскаватором в отвал, группа грунтов: 2 V=110,2*0,97=107м3 | 1 м3 | 107
1483 | Разработка грунта вручную в котлованах глубиной до 3,2 м без креплений с откосами, группа грунтов: 2 V=110,2-107=3,2м3 | 1 м3 | 3.2
1484 | Погрузочно-разгрузочные работы при автомобильных перевозках, грунта выемки в автомобили самосвалы, грузоподъемностью до 10-14тонн | 1 м3 / 1 т | 110,2 / 198,4
1485 | Перевозка в автомобилях самосвалах грунта выемки, на расстояние до 1,0км, за территорию промбазы (место согласовать с Заказчиком) | 1 м3 / 1 т | 110,2 / 198,4
1486 | Обратная засыпка пазух котлована песчано-гравийной смесью с послойным уплотнением V=73,55*1,22=89,7м3 | 1 м3 | 73.55
1487 | Устройство основания под фундамент из песка строительного средней крупности, толщиной 100мм с уплотнением механизированным способом V=4,5*3,8*0,1=17,1*0,1=1,71*1,1=1,9м3 | 1 м2 / 1 м3 | 17,1 / 1,71
1488 | Устройство подготовки из бетона В 10 толщиной 100мм | 1 м3 | 1.35
1489 | Устройство гидроизоляции днища камеры: Устройство гидроизоляции обмазочной: в один слой праймером № 01 V=4,32*0,3=1,3л | 1 м2 | 4.32
1490 | Устройство горизонтальной изоляции: методом наплавления Техноэласт ЭПП в 2 слоя S=4,32*2*1,1=9,5м2 | 1 м2 | 4.32
1491 | Устройство подливки из цементно-песчаного раствора М 100 толщ.50мм в камере | 1 м2 / 1 м3 | 4,3 / 0,21
1492 | Монтаж фундаментных блоков ФБС 24.6.6-т (10 шт) ФБС 12.6.6-т (6 шт), ФБС9.6.6 (4 шт) на раствор готовый кладочный, цементный, М100 при глубине котлована до 3,2 м | 1 шт / 1 т | 20 / 11,56
1493 | Монтаж балки Б9, на раствор готовый кладочный, цементный, М100 | 1 шт / 1 т | 2 / 1,426
1494 | Усиление балки Б9, уголком 100х100х7-В, L=1680 | 1 т | 0.0363
1495 | Монтаж плиты ПТО150.240.14-6, на раствор готовый кладочный, цементный, М100 | 1 шт / 1 т | 2 / 2,466
1496 | Армирование сетками в углах горизонтальных швов между фундаментными блоками ФБС: Изготовление и монтаж сетки СГ 600х600 (8 шт) из арматуры 8А400 | 1 т | 0.042
1497 | Заделка швов между блоками бетоном В25 F200 W6 | 1 м3 | 1.7
1498 | Устройство разуклонки для УТ1 из бетона В25 F200 W6 | 1 м3 | 0.13
1499 | Монтаж люка С (В125)-С.2-60 ГОСТ 3634-2019 | 1 шт / 1 т | 2 / 0,140
1500 | Оклеечная гидроизоляция и защита гидроизоляции стенок камеры: Устройство гидроизоляции обмазочной: в один слой праймером № 01 V=38,6*0,3=11,6л | 1 м2 | 38.6
1501 | Устройство горизонтальной изоляции: методом наплавления Техноэласт ЭПП в 2 слоя S=38,6*2*1,1=85м2 | 1 м2 | 38.6
1502 | Устрйоство защиты гидроизоляции в 1 слой Planter standard, с учетом нахлеста 1,25 S=38,6*1,25=48,25м2 | 1 м2 | 38.6
1503 | Изготовление и монтаж гильзы из труб диам. 113х4, L=800 и L=1000 | 1 шт / 1 т | 2 / 0,023
1504 | Сверление горизонтальных отверстий в бетонных конструкциях стен перфоратором глубиной 200 мм диаметром: до 20 мм | 1 шт | 28
1505 | Монтаж скобы ходовой СК-1 из арм. 16 А400, L=1000 | 1 шт | 14
1506 | Плита монолитная днищаПм-1,(1 шт) (лист 4)
1507 | Устройство плиты монолитной днища Пм-1 из бетона В25 F200 W6 | 1 м3 | 2.4
1508 | Изготовление и монтаж арматурного каркаса при устройстве монолитной плиты Пм-1 из сетки 4С (10А400-200 / 10А400-200) 315х375 75/75 - 147,9кг и арматуры диам. 8А240 - 5,4кг | 1 т | 0.1533
1509 | Приямок Пр-1 (1 шт) (лист 6)
1510 | Изготовление арматурного каркаса из сетки 4С (10А400-200(140) / 10А400-200(140)) и арматуры диам. 10А400 и 10А240 при устройстве ж/б монолитныз конструкций приямка | 1 т | 0.194
1511 | Устройство бетонной подготовки из бетона В10 толщиной 100мм | 1 м2 / 1 м3 | 2,6 / 0,26
1512 | Устройство монолитных стен и плоских днищ приямка Пр-1 при толщине: более 150 мм из бетона В25 F200 W6 | 1 м3 | 2.2
1513 | Устройство подливки из цементно-песчаного раствора М 100 толщиной 50мм | 1 м2 / 1 м3 | 2,6 / 0,13
1514 | Гидроизоляция днища приямка Пр-1: Устройство гидроизоляции обмазочной: в один слой праймером № 01 V=2,7*0,3=0,81л | 1 м2 | 2.7
1515 | Устройство горизонтальной изоляции: методом наплавления Техноэласт ЭПП в 2 слоя S=2,7*2*1,1=5,9м2 | 1 м2 | 2.7
1516 | Щит металлический Щ-1 (1 шт) Щ-2 (1 шт) (лист 7)
1517 | Изготовление и монтаж металлических щитов Ш-1 и Щ-2 из уголка 50х5, листа ромбического В-4, арматуры диам. 8А240 и трубы 1/2 диам. 325х7, L=100 | 1 шт / 1т | 2 / 0,0999
1518 | Приямок металлический Прм-1 (1 шт) (лист 8)
1519 | Изготовление и монтаж приямка металлического Прм-1 из листа 6, уголка 50х5 и арматуры диам. 8А400 | 1 шт / 1 т | 1 / 0,0461
1520 | Изготовление и монтаж металлической решетки Р-1 из уголка 50х5 и арматуры диам. 10А400 | 1 шт / 1 т | 1 / 0,0099
1521 | Защита от коррозии металлических поверхности приямка, решетки, скоб: Огрунтовка металлических поверхностей за один раз грунтовкой ГФ-021 (с предварительной очисткой поверхности щетками, обеспыливанием и обезжириванием поверхности) V=2,8*0,12*1=0,34кг | 1 м2 | 2.8
1522 | Окраска металлических огрунтованных поверхностей эмалью ПФ-115 за 2 раза V=2,8*0,19*2=1,1кг | 1 м2 | 2.8
1523 | Защита от коррозии наружной поверхности приямка, гильз: Огрунтовка поверхностей битумной грунтовкой за 1 раз (с предварительной очисткой поверхности щетками, обеспыливанием и обезжириванием поверхности) V=1,7*0,69*1=1,2кг | 1 м2 | 1.7
1524 | Окраска металлических огрунтованных поверхностей мастикой битумно-полимерной за 2 раза V=1,7*2*2=6,8кг | 1 м2 | 1.7
1525 | Монтаж кирпичной горловины: Кладка стен приямков и каналов из кирпича КР-р 250х120х65 / 1НФ/100/2,0/50 (288шт) на раствор готовый кладочный, цементный, М50 - 0,16м3 | 1 м3 | 0.72
1526 | прим. П. 8 лист 4: Улучшенная штукатурка горловин цементно-известковым раствором V=2,9*14=40,6кг | 1 м2 | 2.9
1527 | Гидроизоляция покрытия камеры: Устройство гидроизоляции обмазочной: в один слой праймером № 01 V=8,5*0,3=2,55л | 1 м2 | 8.5
1528 | Устройство горизонтальной изоляции: методом наплавления Техноэласт ЭПП в 2 слоя S=8,5*2*1,1=18,7м2 | 1 м2 | 8.5
1529 | Устройство защитного слоя из ЦПР М100 толщиной 30мм | 1 м2 / 1 м3 | 8,5 / 0,3
1530 | Устройство цементного бортика по периметру перекрытия и горловин из цементно-песчаного раствора М 100 | 1 м2 / 1 м3 | 4,6 / 0,52
1531 | Железнение цементных покрытий | 1 м2 | 4.6
1532 | Устройство отмостки по периметру горловин камеры из щебеня М 600 фр. 20-40мм, шириной 1000мм, толщиной 120-150мм V=0,76*1,3=1,0 | 1 м2 / 1 м3 | 0.76
1533 | Устройство отмостки по периметру горловин камеры из бетона В20 F200 W6, шириной 1000мм, толщиной 50мм V=0,29м3 | 1 м2 / 1 м3 | 5,8 / 0,29
1534 | Опоры Оп1 - Оп4 (4 шт) (лист 9)
1535 | Сверление вертикальных отверстий в железобетонных конструкциях глубиной 80 мм диаметром: 10 мм | 1 отвер | 10
1536 | Установка клинового анкера EAZ-H-10/25х105, каталог elementa, арт. 300267 | 1 шт | 10
1537 | Изготовление и монтаж опорных конструкций Оп1- Оп4 из тшвеллера 8П и 10 п, трубы 89х4 и листовых конструкций | 1 шт / 1 т | 4 / 0,051
1538 | для всех опор: Огрунтовка металлических поверхностей за один раз грунтовкой ГФ-021 (с предварительной очисткой поверхности щетками, обеспыливанием и обезжириванием поверхности) V=1,7*0,12*1=0,2кг | 1 м2 | 1.7
1539 | Окраска металлических огрунтованных поверхностей эмалью ПФ-115 за 2 раза V=1,7*0,19*2=0,65кг | 1 м2 | 1.7
1540 | Неподвижные опоры Н1, Н2 (2 шт) (лист 14)
1541 | Примечание: земляные работы учтены в разделах (совместно с КЛ ).
1542 | Дополнительная разработка грунта ниже отметки, разрабатываемой под КЛ: Разработка грунта вручную в котлованах глубиной до 1,2 м без креплений с откосами, группа грунтов: 2 V=0,4м3 | 1 м3 | 0.4
1543 | Погрузочно-разгрузочные работы при автомобильных перевозках, грунта выемки в автомобили самосвалы, грузоподъемностью до 10-14тонн | 1 м3 / 1 т | 0,4 / 0,72
1544 | Перевозка в автомобилях самосвалах грунта выемки, на расстояние до 1,0км, за территорию промбазы (место согласовать с Заказчиком) | 1 м3 / 1 т | 0,4 / 0,72
1545 | Устройство основания под фундаменты из песка строительного средней крупности, толщиной 100мм с уплотнением V=1*2,2*2шт*0,1=0,44*1,1=0,5м3 | 1 м2 / 1 м3 | 4,4 / 0,44
1546 | Устройство бетонной подготовки из бетона В 10, толщиной 100мм | 1 м2 / 1 м3 | 3,2 / 0,32
1547 | Гидроизоляция днища: Устройство гидроизоляции обмазочной: в один слой праймером № 01 V=2,2*0,3=0,7л | 1 м2 | 2.2
1548 | Устройство горизонтальной изоляции: методом наплавления Техноэласт ЭПП в 2 слоя S=2,2*2*1,1=4,84м2 | 1 м2 | 2.2
1549 | Устройство подливки из ЦПР М100, толщиной 50 мм | 1 м2 / 1 м3 | 2,2 / 0,11
1550 | Устройство монолитной конструкции неподвижных опор из бетона В25 F200 W6 , высотой до 1000мм | 1 шт / 1 м3 | 2 / 2,16
1551 | Изготовление и монтаж арматурного каркаса при устройстве монолитных конструкций опор из сетки 4С (10А400-200 / 10А400-200) 95х175 75/75 - 42,72кг и арматуры диам. 10А400 - 10,2кг | 1 т | 0.0529
1552 | Неподвижная опора Н3 (1 шт) (лист 15)
1553 | Разработка грунта в котлованых глубиной до1,0м, размер по дну котлована 1,8х1,4, размер по верху котловна 3,8х3,4м, экскаватором в отвал, группа грунтов: 2 V=2,8*2,4*1,0*0,97=6,72*0,97=6,5м3 | 1 м3 | 6.5
1554 | Разработка грунта вручную в котлованах глубиной до 1,0 м без креплений с откосами, группа грунтов: 2 V=6,72-6,5=0,22м3 | 1 м3 | 0.22
1555 | Погрузочно-разгрузочные работы при автомобильных перевозках, грунта выемки в автомобили самосвалы, грузоподъемностью до 10-14тонн | 1 м3 / 1 т | 6,72 / 12,1
1556 | Перевозка в автомобилях самосвалах грунта выемки, на расстояние до 1,0км, за территорию промбазы (место согласовать с Заказчиком) | 1 м3 / 1 т | 6,72 / 12,1
1557 | Устройство основания под фундаменты изпесчано-гравийной смеси, толщиной 520мм с послойным уплотнением V=1,8*1,4*0,52=1,3*1,22=1,6м3 | 1 м3 | 1.6
1558 | Засыпка пазух котлована песчано-гравийной смесью с псолойным уплотнением V=6,72-1,3-0,55=4,87*1,22=5,94 | 1 м3 | 4.87
1559 | Монтаж фундаментных блоков ФБС 12.6.6-т ГОСТ 13579-2018 при глубине котлована до 1,0м | 1 шт / 1т | 2 / 1,92
1560 | Устройство отмостки из щебня М 600 фр. 20-40мм, шириной 800мм, толщиной 120-150мм V=1,14*1,3=1,5м3 | 1 м2 / 1 м3 | 7,6 / 1,14
1561 | Устройство отмостки по периметру из бетона В20 F200 W6, шириной 800мм, толщиной 50мм V=0,38м3 | 1 м2 / 1 м3 | 7,6 / 0,38
1562 | Сверление вертикальных отверстий в железобетонных конструкциях глубиной 100 мм диаметром: 12 мм, в листе просверлить диам. 15мм | 1 отвер | 8
1563 | Установка клинового анкера EAZ-H-10/25х105, каталог elementa, арт. 300267 | 1 шт | 8
1564 | Изготовление и монтаж опорных конструкций Н3 из трубы 108х3,5, L=1520м, швеллера 10П и 12П и листа толщ. 4, 8, 10, 16мм | 1 шт / 1 т | 1 / 0,1208
1565 | для всех опор: Огрунтовка металлических поверхностей за один раз грунтовкой ГФ-021 (с предварительной очисткой поверхности щетками, обеспыливанием и обезжириванием поверхности) V=4,1*0,12*1=0,5кг | 1 м2 | 4.1
1566 | Окраска металлических огрунтованных поверхностей эмалью ПФ-115 за 2 раза V=4,1*0,19*2=1,6кг | 1 м2 | 4.1
1567 | Деформационные швы (примечание п. 13, лист 2)
1568 | Защитные прижимные стенки из кирпича: УТ1- S=2,11 м2, УТ2 - S=0,98 м2 Кладка прижимных стенок гидроизоляции в 1/2 кирпича на битумной мастике: Кирпич КР-р 250х120х65 / 1НФ/100/2,0/50 (158шт) на растворе цементном М 50 (0,1м3) | 1 м2 | 3.1
1569 | Усиление дополнительным слоем Техноэласт ЭПП в местах сопряжений (см.л.11 п.5): УТ1- S=3,92*0,41+2,258*2*0,41=3,45 м2 УТ2 - S=3,92*0,41=1,6 м2 Устройство дополнительного слоя боковой изоляции: методом наплавления слоем Техноэласт ЭПП S=5,05*1,1=5,6м2 | 1 м2 | 5.05
1570 | Осадочный шов из просмоленных досок (см.л.11 п.6) Н-1, Н-2 - S=2 м2 УТ1- S=0,5+1,49=1,99 м2 УТ2 - S=0,5 м2 Устройство осадочного шва из просмоленных досок для сопряжения существующих и пристраиваемых фундаментов: доска 20х100мм - 0,14м3, мастика битумно-полимерная - 14кг | 1 м2 | 4.5
1571 | Заполнение швов тиоколовым герметиком снаружи и изнутри (см. л.11 п.6) Н-1, Н-2 - L=(1,48+0,6)*2*4=16,6 м УТ1- L=(1,48+0,6)*2+(2,258+0,35)*2+1,28=10,6 м УТ2 - L=(1,48+0,6)*2=4,16 м Устройство герметизации швов, толщиной 0,2м тиоколовым герметиком, V=0,54м3 | 1 м.п. | 44.72
1572 | Узел трубопроводов УТ2 (1 шт) (лист 11)
1573 | Примечание: земляные работы учтены в общем объеме земляных масс (совместно с КЛ ).
1574 | Устройство бетонной подготовки из бетона В 10 толщиной 100мм | 1 м3 | 0.31
1575 | Гидроизоляция днища: Устройство гидроизоляции обмазочной: в один слой праймером № 01 V=2,6*0,3=0,78л | 1 м2 | 2.6
1576 | Устройство горизонтальной изоляции: методом наплавления Техноэласт ЭПП в 2 слоя S=2,6*2*1,1=5,7м2 | 1 м2 | 2.6
1577 | Защита вертикальной изоляции в 1 слой Planter standard | 1 м2 | 15.5
1578 | Устройство подливки из ЦПР марки М100, толщиной 50 мм | 1 м2 / 1 м3 | 2,6 / 0,13
1579 | Устройство монолитных стен и плоских днищ из бетона В25, F200, W6, толщиной 200мм | 1м3 | 2.67
1580 | Изготовление и монтаж арматурного каркаса при устройстве монолитных конструкций из сетки 4С(10А400-200 / 10А400-200) - 154,43кг и арматуры диам. 10А400 - 73,94кг, крепление проволокой 2,0-0-Ч | 1 т | 0.229
1581 | Оклеечная гидроизоляция и защита гидроизоляции стенок УТ2: Устройство гидроизоляции обмазочной: в один слой праймером № 01 V=12,4*0,3=3,72л | 1 м2 | 12.4
1582 | Устройство горизонтальной изоляции: методом наплавления Техноэласт ЭПП в 2 слоя S=12,4*2*1,1=27,3м2 | 1 м2 | 12.4
1583 | Устройство отмостки из щебня М 600 фр. 20-40мм, шириной 500мм, толщиной 120-150мм V=0,63*1,3=0,82м3 | 1 м2 / 1 м3 | 4,2 / 0,63
1584 | Устройство отмостки по периметру из бетона В20 F200 W6, шириной 500мм, толщиной 50мм V=0,21м3 | 1 м2 / 1 м3 | 4,2 / 0,21
1585 | Щит металлический Щ-3, Щ-4 (2 шт) (лсит 13)
1586 | Изготовление и монтаж металлических щитов Щ-1 и Щ-2 из уголка 50х5 и арматуры диам. 8А240, листа ромбического В-4 и трубы 1/2 диам. 325х7, L=100 | 1 шт / 1 т | 2 / 0,084
1587 | для щитов: Огрунтовка металлических поверхностей за один раз грунтовкой ГФ-021 (с предварительной очисткой поверхности щетками, обеспыливанием и обезжириванием поверхности) V=4,6*0,12*1=0,55кг | 1 м2 | 4.6
1588 | Окраска металлических огрунтованных поверхностей эмалью ПФ-115 за 2 раза V=4,6*0,19*2=1,7кг | 1 м2 | 4.6
1589 | Опора Оп5 (1 шт) (лист 13)
1590 | Изготовление и монтаж опорных конструкций опоры Оп5 из швеллера 14П | 1 шт / 1 т | 1 / 0,0091
1591 | Сверление вертикальных отверстий в железобетонных конструкциях глубиной 80 мм диаметром: 10 мм, в опорных пластинах диам. 13мм | 1 отвер | 4
1592 | Установка клинового анкера EAZ-H-10/25х105, каталог elementa, арт. 300267 | 1 шт | 4
1593 | для щитов: Огрунтовка металлических поверхностей за один раз грунтовкой ГФ-021 (с предварительной очисткой поверхности щетками, обеспыливанием и обезжириванием поверхности) V=0,5*0,12*1=0,06кг | 1 м2 | 0.5
1594 | Окраска металлических огрунтованных поверхностей эмалью ПФ-115 за 2 раза V=0,5*0,19*2=0,2кг | 1 м2 | 0.5
1595 | Канал
1596 | Разработка грунта в котлованых глубиной до1,0м, экскаватором в отвал, группа грунтов: 2 V=399*0,97=387м3 | 1 м3 | 387
1597 | Разработка грунта вручную в котлованах глубиной до 1,0 м без креплений с откосами, группа грунтов: 2 V=399-387=12м3 | 1 м3 | 12
1598 | Погрузочно-разгрузочные работы при автомобильных перевозках, грунта выемки в автомобили самосвалы, грузоподъемностью до 10-14тонн | 1 м3 / 1 т | 399 / 781,2
1599 | Перевозка в автомобилях самосвалах грунта выемки, на расстояние до 1,0км, за территорию промбазы (место согласовать с Заказчиком) | 1 м3 / 1 т | 399 / 781,2
1600 | Обратная засыпка пазух ПГС: Засыпка траншей и котлованов с перемещением до 5 м песчано-гравийной смесью бульдозерами с послойным уплотнением V=399*1,22=486,8м3 | 1 м3 | 399
1601 | Устройство бетонной подготовки из бетона Б10, толщиной 100мм | 1 м2 / 1м3 | 89 / 8,9
1602 | Оклеечная гидроизоляция днища лотка: Устройство гидроизоляции обмазочной: в один слой праймером № 01 V=79,2*0,3=23,8л | 1 м2 | 79.2
1603 | Устройство горизонтальной изоляции: методом наплавления Техноэласт ЭПП в 2 слоя S=79,2*2*1,1=174,2м2 | 1 м2 | 12.4
1604 | Защитный слой гидроизоляции Planter standard в 1слой S=53,44*1,25=66,8 | 1 м2 | 53.44
1605 | Устройство защитного слоя гидроизоляции из раствора цементно-песчаного М 100, толщиной 50мм | 1 м2 / 1м3 | 79,2 / 3,96
1606 | Устройство непроходных каналов из ж/б плит и лотков, в составе: - Лоток Л11-8, серия 3.006.1-2.87.1 - 16 шт / 28,8т, - Лоток Л11д-8, серия 3.006.1-2.87.1 - 5 шт / 2,25т, - Плита П12-12, серия 3.006.1-2.87.1 - 16 шт / 28,32т, - Плита П12д-12, серия 3.006.1-2.87.1 - 6 шт / 2,64т на цементно-песчаном кладочном растворе М 50 - 0,31м3 | 1 шт / 1 т | 43 / 62,01
1607 | примеч. П. 8, лист 2: Заделка участков каналов монолитным бетоном В25 F200 W6 | 1 м3 | 0.31
1608 | Изготовление и укладка арматурных сеток при устройстве канала из арматуры диам. 12 А400 и 10А240 | 1 т | 0.0486
1609 | Монтаж опорных подушек ОП-2 | 1 шт / 1 т | 52 / 0,676
1610 | Оклеечная гидроизоляция и защита гидроизоляции стенок канала: Устройство гидроизоляции обмазочной: в один слой праймером № 01 V=94,56*0,3=28,4л | 1 м2 | 94.56
1611 | Устройство горизонтальной изоляции: методом наплавления Техноэласт ЭПП в 2 слоя S=94,56*2*1,1=208м2 | 1 м2 | 94.56
1612 | Кладка стен приямков и каналов из кирпича КР-р 250х120х65 / 1НФ/100/2,0/50 (258шт) на кладочном растворе цементно-песчаном М 50 (0,14м3) | 1 м3 | 0.64
1613 | примечание п. 10 лист 2: Гидроизоляция кирпичных заделок изнутри: Штукатурка внутренних поверхностей наружных стен цементно-песчаным раствором М 50 по камню за 1 раз | 1 м2 / 1 м3 | 1,8 / 0,03
1614 | Примечание п. 10.1, лист 2: Пробивка стенок лотков для прокладки трубопроводов в конструкциях из бетона | 1 м3 | 0.13
1615 | Выравнивающий слой из ЦПР М100 по уклону на покрытии каналов: Устройство выравнивающих стяжек цементно-песчаных М 100, толщиной 30 мм | 1 м2 / 1 м3 | 81,4 / 2,44
1616 | Оклеечная гидроизоляция покрытия канала: Устройство гидроизоляции обмазочной: в один слой праймером № 01 V=81,4*0,3=24,4л | 1 м2 | 81.4
1617 | Устройство горизонтальной изоляции: методом наплавления Техноэласт ЭПП в 2 слоя S=81,4*2*1,1=179м2 | 1 м2 | 81.4
1618 | Устройство защитного слоя гидроизоляции из раствора цементно-песчаного М 100, толщиной 30мм | 1 м2 / 1м3 | 81,4 / 2,44
1619 | Дренажный колодец Дк (1 шт) (лист 10)
1620 | Разработка грунта в котлованых глубиной до 4,43м, экскаватором в отвал, группа грунтов: 2 V=107*0,97=104м3 | 1 м3 | 104
1621 | Разработка грунта вручную в котлованах глубиной до 4,43 м без креплений с откосами, группа грунтов: 2 V=107-104=3,0м3 | 1 м3 | 3
1622 | Погрузочно-разгрузочные работы при автомобильных перевозках, грунта выемки в автомобили самосвалы, грузоподъемностью до 10-14тонн | 1 м3 / 1 т | 107 / 192,6
1623 | Перевозка в автомобилях самосвалах грунта выемки, на расстояние до 1,0км, за территорию промбазы (место согласовать с Заказчиком) | 1 м3 / 1 т | 107 / 192,6
1624 | Обратная засыпка пазух котлованов песчано-гравийной смесью с перемещением до 5 м бульдозерами с послойным уплотнением V=92,9*1,22=113,3м3 | 1 м3 | 92.9
1625 | Устройство основания под фундаменты из песка строительного средней крупности, толщиной 100мм с уплотнением V=0,4*1,1=0,44м3 | 1 м2 / 1 м3 | 4 / 0,4
1626 | Устройство бетонной подготовки из бетона В 10 толщиной 100мм | 1 м2 / 1 м3 | 2,5 / 0,25
1627 | Устройство круглых сборных железобетонных канализационных колодцев диаметром: 1 м, высотой 4,08м в составе: - Плита днища ПН10, сер. 3.900.1-14, в. 1 - 1 шт / 0,45т, - Плита перекрытия ПП10-1, сер. 3.900.1-14, в. 1 - 1 шт / 0,25т, - Кольцо стеновое КС10.9, сер. 3.900.1-14, в. 1 - 4 шт / 2,4т, - Кольцо стеновое КС7.3, сер. 3.900.1-14, в. 1 - 1 шт / 0,13т, - Плита перекрытия КО6, сер. 3.900.1-14, в. 1 - 1 шт / 0,05т, - Люк С (В125)-К-2-60 ГОСТ 3634-2019 - 1 шт / 0,07т на растворе кладочном цементном М 100 - 0,05м3 | 1 шт / 1м3 | 1 / 1,26
1628 | Монтаж закладных изделий МН-1 сер. 3.900.1-14, в. 1 | 1 шт | 13
1629 | Оклеечная гидроизоляция колодца: Устройство гидроизоляции обмазочной: в один слой праймером Технониколь № 01 V=18*0,3=5,4л | 1 м2 | 18
1630 | Устройство горизонтальной изоляции: методом наплавления Техноэласт ЭПП в 2 слоя S=18*2*1,1=39,6м2 | 1 м2 | 18
1631 | Защитный слой гидроизоляции Planter standard в 1слой S=18*1,25=22,44м2 | 1 м2 | 18
1632 | Пробивка отверстия в стеновых кольцах под гильзы, площадью 176см2 | 1 отвер | 2
1633 | Изготовление и монаж гильзы из трубы 133х4, L=150мм | 1 шт | 2
1634 | Гидроизоляция по бетонной подготовке дна колодца: Устройство гидроизоляции обмазочной: в один слой праймером Технониколь № 01 V=2,25*0,3=0,7л | 1 м2 | 2.25
1635 | Устройство горизонтальной изоляции: методом наплавления Техноэласт ЭПП в 2 слоя S=2,25*2*1,1=5,0м2 | 1 м2 | 2.25
1636 | Устройство защитного слоя из ЦПР М100 толщиной 50мм | 1 м2 / 1м3 | 2,3 / 0,12
1637 | Устройство разуклонки по перекрытию из цементно-песчаного раствора М 100 | 1 м2 / 1м3 | 0,7 / 0,03
1638 | Устройство отмостки из щебня М 1000 фр. 20-40мм, шириной 500мм, переменной толщиной 120-150мм V=0,28*1,3=0,36м3 | 1 м2 / 1 м3 | 2,2 / 0,28
1639 | Устройство отмостки по периметру из бетона В20 F200 W6, шириной 1000мм, толщиной 50мм V=0,11м3 | 1 м2 / 1 м3 | 2,2 / 0,11
1640 | для щитов: Огрунтовка металлических поверхностей за один раз грунтовкой ГФ-021 (с предварительной очисткой поверхности щетками, обеспыливанием и обезжириванием поверхности) V=0,5*0,12*1=0,06кг | 1 м2 | 0.5
1641 | Окраска металлических огрунтованных поверхностей эмалью ПФ-115 за 2 раза V=0,5*0,19*2=0,2кг | 1 м2 | 0.5
Архитектурно-строительные решенияю Подпорные стенки (РД №1880-00-АС2 от 08.10.2024)
1642 | Наружные сети и коммуникации (лист 3)
1643 | Разработка грунта в котлованых глубиной до 1,97м экскаватором в отвал, с размерами 93,04х1,2м, группа грунтов: 2 V=93,04*1,2*1,97=220*0,97=213,4м3 | 1 м3 | 213.4
1644 | Разработка грунта вручную в котлованах глубиной до 1,97 м без креплений с откосами, группа грунтов: 2 V=220-213,4=6,6м3 | 1 м3 | 6.6
1645 | Погрузочно-разгрузочные работы при автомобильных перевозках, грунта выемки в автомобили самосвалы, грузоподъемностью до 10-14тонн | 1 м3 / 1 т | 220 / 396
1646 | Перевозка в автомобилях самосвалах грунта выемки, на расстояние до 1,0км, за территорию промбазы (место согласовать с Заказчиком) | 1 м3 / 1 т | 220 / 396
1647 | Устройство основания под фундаменты из песчано-гравийной смеси толщиной 480мм с уплотнением механизированным способом V=93,04*1,2*0,48=53,6*1,22=65,4м3 | 1 м2 / 1 м3 | 111,6 / 11,2
1648 | Обратная засыпка пазух котлованов песчано-гравийной смесью, с уплотнением механизированным способом V=118,4*1,22=144,5м3 | 1 м3 | 118.4
1649 | Устройство выравнивающих слоев основания под фундаменты из песка строительного средней крупности, толщиной 100мм с уплотнением механизированным способом V=93,04*1,2*0,1=11,2*1,1=12,3м3 | 1 м2 / 1 м3 | 111,6 / 11,2
1650 | Укладка фундаментных плит ФЛ 10.24-1 при глубине котлована до 2,0м | 1 шт / 1 т | 12 / 16,56
1651 | Укладка фундаментных плит ФЛ 10.12-1 при глубине котлована до 2,0м | 1 шт / 1 т | 2 / 1,3
1652 | Укладка фундаментных плит ФЛ 10.8-1 при глубине котлована до 2,0м | 1 шт / 1 т | 1 / 0,42
1653 | Укладка фундаментных блоков ФБС 12.6.3-т, при глубине котлована до 2,0м по слою цементно-песчаного раствора М100, толщ.20мм | 1 шт / 1 т | 37 / 17,02
1654 | Укладка фундаментных блоков ФБС 24.6.6-т, при глубине котлована до 2,0м по слою цементно-песчаного раствора М100, толщ.20мм | 1 шт / 1 т | 30 / 58,8
1655 | Укладка фундаментных блоков ФБС 12.6.6-т, при глубине котлована до 2,0м по слою цементно-песчаного раствора М100, толщ.20мм | 1 шт / 1 т | 3 / 2,88
1656 | Укладка фундаментных блоков ФБС 9.6.6-т, при глубине котлована до 2,0м по слою цементно-песчаного раствора М100, толщ.20мм | 1 шт / 1 т | 10 / 7,0
1657 | Монолитные заделки между блоками из бетона B 25, F 200, W6 | 1 м3 | 0.55
1658 | Изготовление и монтаж арматурных сеток в горизонтальных швах подпорных стенок в два ряда из арматуры диам. 8 А400, L=457,64м.п. | 1 т | 0.18077
1659 | Устройство деформационных швов между конструкциями подпорных стенок и ростверками толщиной 20мм из пеноплекса Ф с герметизацией тиоколовым герметиком (8,7кг) | 1 м / 1 м2 | 19,2 / 2,8
1660 | прим. П. 6, лист 3: Заделка зазора между консолью фундаментных блоков подпорных стен и подошвой ростверков пеноплексом Ф толщ. 50мм | 1 м3 | 0.02
1661 | Огрунтовка бетонной поверхности фундамента битумной грунтовкой за 1 раз V=118,4*0,69*1=81,7кг | 1 м2 | 118.4
1662 | Нанесение гидроизоляции боковой обмазочной битумно-полимерной мастикой в 2 слоя V=118,4*2*2=473,6кг | 1 м2 | 118.4
1663 | Устройство основания под отмостку шириной 900мм, переменной толщиной 120-150мм из щебня М 600 фр. 20-40мм с уплотнением V=4,45*1,3=5,8м3 | 1 м2 / 1м3 | 30 / 4,45
1664 | Устройство отмостки шириной 900мм, толщиной 50мм из бетона В20 F200 W6 | 1 м2 / 1м3 | 30 / 1,49
Срок выполнения работ:
начало работ - май 2025 г. окончание работ - 2026 г
Протяженность дорог: объект находится на промбазе "Вятка" - асфальтированная дорога - 0,5 км.
Точный период выполнения работ будет определен договором, исходя из сроков получения разрешительных документов.
За дополнительной информацией обращаться по тел.: (3412) 917-839
В соответствии с Методикой определения сметной стоимости строительства, реконструкции, на объекте отсутствуют факторы, определяющие стесненные условия труда.
Необходимо постоянное присутствие ответственного представителя от лица, осуществляющего строительство, на строительной площадке.
Изготовление металлоконструкций из материала заказчика выполняет подрядная организация. Затраты на изготовление, зачистку, огрунтовку и покраску за 2 раза металлоконструкций предусматривать при подготовке коммерческого предложения.
Стоимость услуги должна включать все затраты «Подрядчика» (накладные, транспортные и другие расходы, связанные с оказанием данной услуги) и не подлежит корректировке в сторону увеличения.
Применить k-1.15 Приказ от 07.07.2022 № 557/пр прил.8 табл.2 п.3 Производство работ осуществляется на территории действующего предприятия с наличием в зоне производства работ одного или нескольких из перечисленных ниже факторов: - разветвленная сеть транспортных и инженерных коммуникаций; - стесненные условия для складирования материалов; - действующее технологическое оборудование; - движение технологического транспорта
ТМЦ, поставляемые Заказчиком, передаются Подрядчику по давальческой схеме. Доставка материалов поставки Заказчика от склада до объекта осуществляется Подрядчиком, кроме инертных материалов (песок, щебень, гравий, бетон). Данные материалы доставляются на объект Заказчиком. Подрядчик обязан обеспечить надлежащее хранение давальческих материалов на территории строительной площадки на период строительства, обеспечивающее их пригодность и сохранность.
При составлении сметной документации количество материалов необходимо учитывать с коэффициентом расхода, согласно сметных норм.
Участие Подрядчика в СРО обязательно. К коммерческому предложению приложить выписку из реестра с официального сайта СРО.
При привлечении к выполнению строительных работ субподрядных организаций, участник тендера должен направить в адрес Заказчика перечень данных предприятий, письменное обоснование необходимости их привлечения и полный пакет документов, аналогичный документам, представляемым претендентом на участие в тендере.
Претендент, направивший заявку на участие в тендере заведомо принимает условия об ответственности контрагента и возможные штрафными санкциями, установленные Положением о договорной работе Общества.
Подрядчик во всех случаях несет перед Заказчиком полную ответственность за неисполнение или ненадлежащее исполнение обязательств, привлекаемым субподрядчиком как за свои собственные действия.
Подрядчик совместно с коммерческим предложением направляет согласие на обработку персональных данных в соответствии с приложением №3.3 к Техническому заданию.
Подрядчик совместно с коммерческим предложением направляет нормативный график производства работ в соответствии с приложением №3.4 к Техническому заданию.
Для проведения сварочных работ необходимо наличие соответствующих атттестационных свидетельств НАКС (технология сварки, материалы, оборудование) и удостоверений НАКС у персонала.
Подрядчику необходимо иметь наличие геодезической службы для сдачи работ по объекту.
Подрядчик обязан обеспечить контроль за выполнением работ, которые оказывают влияние на безопасность объекта и в соответствии с технологией строительства, контроль за выполнением которых не может быть проведен после выполнения других работ, а также за безопасностью строительных конструкций и участков сетей инженерно-технического обеспечения, если устранение выявленных в процессе проведения строительного контроля недостатков невозможно без разборки или повреждения других строительных конструкций и участков сетей инженерно-технического обеспечения, за соответствием указанных работ, конструкций и участков сетей требованиям технических регламентов и проектной документации.
Подрядчик самостоятельно согласовывает ППР со сторонними организациями при выполнении работ в охранных зонах объектов, принадлежащих таким организациям, и по завершении работ самостоятельно направляет справку о подтверждении выполнения ТУ в сторонние организации.
В случае заключения договора подряда на производство строительно-монтажных работ, Подрядчик в течении 10 дней после подписания договора подряда должен предоставить действующий договор энергоснабжения или заключить вновь (при его отсутствии) с энергоснабжающей организацией в течении 30 дней с даты заключения договора подряда.
В составе исполнительной документации предоставить импортированный файл из электронного тахеометра (Пункт может быть исключен при использовании теодолита). Обработать данные съемки в виде углов и расстояний от станции к точкам съемки с уравниванием, в программе Credo Dat. Предоставить файл в формате dat. Выполнить расчет земляных работ в программе Credo Генплан, либо в программах Credo_ter или Credo_mix. Предоставить файл в формате prx или файлы расчетов объемов из программ Credo_ter или Credo_mix. Предоставить картограмму объемов земляных работ в формате dwg и pdf.
Подрядчик должен предоставлять материалы исполнительной геодезической съемки, в том числе в электронном виде в формате dxf, dwg при завершении этапа укладки подземных линейных коммуникаций (трубопроводов, кабелей), а так же по завершению строительства наземных и надземных линейных объектов.
Исполнительная геодезическая документация должна быть выполнена в соответсвтии с ГОСТ Р 51872-2019 и предоставляться в 2-х экземплярах на бумажном носителе и электронном в виде.
Условия оплаты: - в размере 80% от стоимости работ не ранее 90 (девяноста) и не позднее 120 (ста двадцати) календарных дней с момента подписания Заказчиком Актов о приемке выполненных работ формы КС-2, Справки о стоимости выполненных работ и затрат формы КС-3, счетов-фактур. -в размере 20% от стоимости работ не позднее 30 (тридцати) календарных дней с момента подписания Акта передачи Заказчику комплекта проверенной Исполнительной документации.

## Прил 3.3 к ТЗ
Приложение 3.3 к Техническому заданию

## Прил 3.4 к ТЗ
Приложение 3.4 к Техническому заданию
КАЛЕНДАРНЫЙ ГРАФИК ПРОИЗВОДСТВА РАБОТ
Объект:__________________________________________________________________________________________________________________________________________________________________________________________________________
Договор: №_______________________ от "_____"________________________20____г. Срок начала работ:____________________________ Срок окончания работ:____________________________
№ п/п | Название вида работ | Исполнитель | Физические объемы | Трудозатраты | Стоимость работ без НДС | Дата начала | Дата окончания | Продолжительность в днях | ….2025 | [27 empty] | ...2025 г.
[9 empty] | 1 | 2 | 3 | 4 | 5 | 6 | 7 | 8 | 9 | 10 | 11 | 12 | 13 | 14 | 15 | 16 | 17 | 18 | 19 | 20 | 21 | 22 | 23 | 24 | 25 | 26 | 27 | 28 | 1 | 2 | 3 | 4 | 5 | 6 | 7
Работы по АС | bar: ….2025 1 to ….2025 20
1 | Разработка котлована |  | … м3 | … чел.ч. | bar: ….2025 1 to ….2025 3
2 | ….
3
4
5
6
7
8
Работы по ЭС
1 | Разработка траншеи |  | … м3 | … чел.ч.
2 | ….
3
4
5
| Сдача Объекта | [6 empty] | 1
1 | Проведение комиссии | [6 empty] | 1
ГРАФИК ПОТРЕБНОСТИ ЛЮДСКИХ РЕСУРСОВ
[8 empty] | 10 чел. | ….2025 10: 10 чел.
[8 empty] | 9 чел. | ….2025 7: 9 чел.
[8 empty] | 8 чел. | ….2025 17: 8 чел.; ….2025 21: 8 чел.
[8 empty] | 4 чел. | ….2025 1: 4 чел.; ….2025 4: 4 чел.; ….2025 13: 4; ….2025 19: 4 чел.; ….2025 28: 4 чел.; ...2025 г. 2: 4 чел.; ...2025 г. 4: 4 чел.
[8 empty] | 2 чел. | ….2025 6: 2; ...2025 г. 6: 2; ...2025 г. 7: 2
МЕСЯЧНОЕ ВЫПОЛНЕНИЕ
[6 empty] | Март 2025 г. с ТМЦ закзачичка без НДС |  |  | ….2025 1: 4 565 120 руб. 00 коп.
Март 2025 г. оборудование без НДС | bar: ….2025 1 to ….2025 25
Февраль 2025 г. с ТМЦ закзачичка без НДС | bar: ….2025 1 to ….2025 25
Февраль 2025 г. оборудование без НДС | bar: ….2025 26 to ...2025 г. 7
ПОТРЕБНОСТЬ В ТЕХНИКЕ
[7 empty] | Техника | Продолжительность в днях | 1 | 2 | 3 | 4 | 5 | 6 | 7 | 8 | 9 | 10 | 11 | 12 | 13 | 14 | 15 | 16 | 17 | 18 | 19 | 20 | 21 | 22 | 23 | 24 | 25 | 26 | 27 | 28 | 1 | 2 | 3 | 4 | 5 | 6 | 7
[7 empty] | Эксковатор | 15 | bar: 1 to 6; 19 to 27
[7 empty] | Манипулятор | 10 | bar: 7 to 12; 17 to 18; 4 to 5
[7 empty] | Бетоновоз | 1 | bar: 13