## ГП и ЕП 2025
Приложение 3
Техническое задание
на участие в тендере на выполнение строительно-монтажных работ по
капитальному строительству
"Обустройство Вятской площади Арланского нефтяного месторождения. Обустройство скважин кустов №№ 113, 14А, 35, 59, 62, 319, 320, 2, 100 А"
в Удмуртской Республике.
Информация о ЗАКАЗЧИКЕ работ и сведения необходимые для подготовки предложений.
Заказчик – ООО «Белкамнефть»
Месторождение: Арланское нефтяное месторождение в Удмуртской Республике.
Состав строительно-монтажных работ. Квалификационные требования к Подрядчику
Наименование работ: Строительно-монтажные работы на объектах АО «Белкамнефть» им. А.А. Волкова, стоимость работ определяется на основании актуальной редакции сборников базовых цен Федеральных единичных расценок (ФЕР-2020), в программе Гранд-смета, с использованием индексов ООО "Стройинформресурс" для пересчета в уровень цен первого месяца текущего квартала (1 кв. - январь; 2 кв. - апрель; 3 кв. - июль; 4 кв. - октябрь) для региона нахождения объекта строительства на период проведения тендерных процедур / на период строительства.
№ пп | Наименование | Ед. изм. | Кол.
1 | 2 | 3 | 4
Обустройство Вятской площади Арланского нефтяного месторождения. Обустройство куста №113. Обустройство скважин (1 шт.)
РД №Д015430200000-Р-ГП-01 «Обустройство Вятской площади Арланского нефтяного месторождения. Расширение куста №113. Расширение кустовой площадки № 113 с обустройством добывающей скважины № 13713Г"
Рекультивация кустовой площадки № 113 после завершения бурения
Рекультивация территории сооружений для бурения (после полного завершения работ на площадке)
1 | После завершения буровых работ: Демонтаж дорожных плит ПДНм-Аv, толщ. 0,14м с временного проезда | 1 шт / 1т / 1 м3 | 27 / 113,4 / 45,36
2 | Механизированная разработка и обратная засыпка грунта при демонтаже водопропускной трубы под временным проездом, с уплотнением механизированным способом V=(12+3)*1*1*3 шт=45м3 | 1 м3 | 45
3 | Демонтаж водопропускных труб диам. 530х8мм, L=12м (3 шт), проложенных в траншее | 1 шт / 1 м / 1 т | 3 / 36,0 / 3,705
4 | Вывоз водопропускных труб диам. 530х8мм, L=12м (3 шт) в автомобилях - самосвалах, грузоподъемностью 14-20т, на расстояние до 30 км на территорию п/б Вятка, с учетом погрузочно-разгрузочных работ | 1 т | 3.705
5 | Для технической рекультивации: обратное перемещение растительного грунта V=1729,8м3: Разработка грунта с перемещением до 150 м бульдозерами, группа грунтов 1 | 1 м3 | 1729,8
6 | Планировка бульдозером территории площадки под бурение (до границ обваловки обустройства) и территории под жилой городок после бурения, средней толщиной слоя 0,30м, группа грунтов 1 | 1 м2 / 1м3 | 5766,0 / 1729,8
Демонтаж участка техпроезда №2 от 1ПК 0 до площадки куста № 113, Lобщ=226,35м (после полного завершения работ на площадке)
7 | Демонтаж дорожных покрытий из щебня М600 фр. 70-120 мм, толщиной 0,2м, бульдозером V=1230*0,2*1,3=246*1,3=319,8м3 | 1 м2 / 1 м3 | 1230 / 319,8
8 | Погрузка и перевозка в автомобилях-самосвалах, грузоподъемностью 10-20т, щебня М600 фр. 70-120мм на расстояние до 30км (до ПБ Вятка) категория дорог IV, с учетом погрузочно-разгрузочных работ механизированным способом плотность щебня - 1,44т / м3 | 1 м3 / 1 т | 319,8 / 460,512
9 | Демонтаж подстилающих и выравнивающих слоев оснований из песчано-гравийной смеси С7, толщ. 0,10м бульдозером V=1230*0,10*1,22=123*1,22=150,1м3 | 1 м2 / 1 м3 | 1230 / 150,1
10 | Погрузка и перевозка в автомобилях-самосвалах, грузоподъемностью 10-20т, ПГС на расстояние до 30км (до ПБ Вятка) категория дорог IV, с учетом погрузочно-разгрузочных работ механизированным способом плотность ПГС - 1,65т / м3 Примечание: место разгрузки определяется НГДУ-1 | 1 м3 / 1 т | 150,1 / 247,6
11 | на ПБ Вятка: Работа на отвале с формированием бурта с инертными материалами (смесь щебеночно-гравийно-песчаная) механизированным способом, группа грунтов 2 V=319,8 +150,1=469,9м3 | 1м3 | 469,9
12 | Демонтаж водопропускных труб диам. 530х8мм, L=12м (2 шт), проложенных в траншее под землей | 1 шт / 1 м / 1 т | 2 / 24,0 / 2,471
13 | Вывоз водопропускных трубы диам. 530х8, L=12 м, в автомобилях - самосвалах, грузоподъемностью 14-20т, на расстояние до 30 км на территорию п/б Вятка, с учетом погрузочно-разгрузочных работ | 1 шт / 1 м / 1 т | 2 / 24,0 / 2,471
14 | Для технической рекультивации: обратное перемещение растительного грунта V=883м3: Разработка грунта с перемещением до 50 м бульдозерами, группа грунтов 1 V=2943,3*0,3=883м3 | 1м2 / 1 м3 | 2943,3 / 883
15 | Планировка плодородного слоя грунта бульдозером по прилегающей территории, группа грунтов 1 | 1 м2 / 1 м3 | 2943,3 / 883
Генеральный план (РД №Д015430200000-Р-ГП-01)
Подготовительные работы
Земляные работы
Примечание: Устройство насыпи на кустовой площадки и планировка выполнена в рамках подготовки КП под бурение.
16 | Формирование обвалования из местного грунта механизированным способом, с перемещеннием грунта бульдозером до 10м, группа грунта 2 | 1 м3 | 700
Устройство водоотводных канав
Водоотводная канава №1
17 | Разработка водоотводной канавы длиной 78,75 м, глубиной до 0,4 м, шириной 0,4м экскаватором в отвал, группа грунтов: 2 V=78,75*0,4*0,4=12,6 м3 | 1 м / 1 м3 | 78,75 / 12,6
Водоотводная канава №2
18 | Разработка водоотводной канавы длиной 205,09 м, глубиной до 0,4 м, шириной 0,4м экскаватором в отвал, группа грунтов: 2 V=205,09*0,4*0,4=32,81 м3 | 1 м / 1 м3 | 205,09 / 31,83
Устройство дорожных покрытий
Тип №1. Щебеночное покрытие автодороги
19 | Устройство подстилающих и выравнивающих слоев оснований из песка строительного средей крупности, толщ 0,25 м, с послойным уплотнением механизированным способом V=1556*0,25*1,1=389*1,1=427,9м3 | 1 м2 / 1 м3 | 1556 / 389
20 | Устройство дорожного покрытия из щебня М 1000 фр. 40-70 мм с заклинкой фракционированным мелким щебнем М 1000 фр. 10-20 мм, толщ 0,25 м, с послойным уплотнением механизированным способом V(фр 40-70)=1556*0,25*1,3=389*1,3=505,7м3 V(фр 10-20)=23,34*1,3=30,34 м3 | 1 м2 / 1 м3 | 1556 / 389
Тип 3. Переезд через обвалование
21 | Устройство насыпи под переезд через обвалование из песка строительного средней крупности | 1 м2 / 1м3 | 147 / 125
22 | Устройство подстилающих слоев основания под переезд через обвалование из песка строительного средней крупности, толщиной 0,25 м, с послойным уплотнением механизированным способом V=216*0,25*1,1=54*1,1=59,4 м3 | 1 м2 / 1 м3 | 216 / 54
23 | Устройство подстилающих и выравнивающих слоев оснований из щебня М 600 фр. 40-70 мм, толщиной h=0,11 м, с послойным уплотнением механизированным способом V=216*0,11*1,3=23,76*1,3=30,9м3 | 1 м2 / 1 м3 | 216 / 23,76
24 | Устройство покрытия из сборных железобетонных дорожных плит ПД-2-6 по серии 3.503.-17, h=0,18 м (плиты соединить между собой за петли арматурой А240 - 31,14 кг, швы заполнить цементно-песчаным раствором - 0,225 м3) | 1 шт / 1т / 1 м3 | 48 / 96,0 / 38,4
25 | под переездом через обвалование: Укладка водопропускных труб диам. 530х8мм, длиной 12м (табл. 1, констр. 12) (б/у) | 1 шт / 1 м / 1 т | 3 / 36 / 3,707
Тип 4. Устройство покрытия обочин
26 | Устройство основания обочин из песка строительного средней крупности, толщиной h=0,25 м с уплотнением механизированным спососбом V=573*0,25*1,1=143,25*1,1=157,58м4 | 1 м2 / 1 м3 | 573 / 143,25
27 | Устройство покрытия обочин из щебня М600 фр. 40-70 мм, толщиной h=0,25 м с уплотнением механизированным способом V=573*0,25*1,3=143,25*1,3=186,23м3 | 1 м2 / 1 м3 | 573 / 143,25
Устройство покрытия из плит для переезда через нефтепровод
28 | Устройство дорожных покрытий из сборных железобетонных дорожных плит ПДНм-Av по серии 3.503.1-91, h=0,14 м | 1 шт / 1т / 1 м3 | 4 / 16,8 / 6,72
РД №Д015430200000-Р-АС-01 «Обустройство Вятской площади Арланского нефтяного месторождения. Расширение куста №113. Расширение кустовой площадки № 113 с обустройством добывающей скважины № 13713Г"
Архитектурно-строительные решения (РД № Д015430200000-Р-АС-01)
Основание емкости ливневых стоков V=63м3 (лист 8)
29 | Разработка грунта в отвал в котлованах глубиной до 4,58м экскаваторами, группа грунтов: 2 V=12,6*8*4,59=462,67*0,97=448,79м3 | 1 м3 | 448.79
30 | Разработка грунта вручную в траншеях глубиной до 4,58 м без креплений с откосами, группа грунтов: 2 V=462,67-448,79=13,88м3 | 1 м3 | 13.88
31 | Обратная засыпка траншей и котлованов с перемещением грунта до 5 м бульдозерами, группа грунтов 2 | 1 м3 | 360.51
32 | Уплотнение грунта пневматическими трамбовками, группа грунтов: 2 | 1 м3 | 360.51
33 | Перемещение избытка грунта на расстояние до 30м бульдозером, група грунтов 2 | 1 м3 | 88.28
34 | Устройство основания под емкость для собра производственно-дождевых стоков из сборных прямоугольных железобетонных плит ПДН-АV (по сер. 3.503.1-91) | 1 шт / 1 м3 / 1 тн | 5 / 8,4 / 21
35 | Устройство монолитного железобетонного ложемента из бетона В15 V=10,0*4,0*0,44=17,6 | 1 м3 | 17.6
36 | Сверление вертикальных отверстий в бетонных конструкциях полов перфоратором глубиной 110 мм диаметром: 13 мм | 1 отв. | 32
37 | Установка анкерных болтов с гайкой М 12х110 УЗ в готовые гнезда с заделкой | 1 шт | 32
38 | Изготовление и монтаж якоря из полосы 8х100 L=2920 мм (4 шт), полосы 8х100 L=5350 мм (4 шт), уголка 100х8 L=200 мм (8 шт), уголка 100х7 L=200 мм (8 шт), листовых конструкций 5х70х550 (4 шт), 10х300х300 (8 шт), и металлической обоймы из уголка 5х50 (64 шт) и листовых конструкции 5х50х130 (64 шт) | 1 т | 0.326
39 | Нанесение битумной грунтовки на металлические конструкции за 1 раз (с предварительной очисткой поверхности щетками, обеспыливанием и обезжириванием) V=8,8*0,69= 6,1кг | 1 м2 | 8.8
40 | Нанесение битумной мастики на металлические конструкции за 2 раза по битумной грунтовке V=8,8*3,5*2=61,6 кг | 1 м2 | 8.8
41 | Устройство основания под бордюрный камень из бетона 7,5 V= 2,3 м3 | 1 м3 | 2.3
42 | Монтаж бордюрного камня БР100.30.15 | 1 шт / 1 т | 36 / 3,6
43 | Устройство отмостки из щебня М600 фр. 20-40мм, толщ 180 мм, с уплотнением V= 40,8*0,5*0,18=3,67*1,3=4,77 м3 | 1 м3 | 3.67
44 | Уплотнение покрытия над емкостью из щебня М 600 фр. 20-40мм, толщиной 50мм V=12*6*0,15=10,8*1,3=14,04м3 | 1 м3 | 10.8
Стойки С1, С2 (лист 9)
45 | Изготовление и монтаж Стойки С1 под огнепреградитель из трубы 89х4 и листовых конструкций | 1 шт / 1 т | 1 / 0,03233
46 | Изготовление и монтаж Стойки С2 под дыхательную трубу из трубы 114х5 и листовых конструкций и швеллера 10П | 1 шт / 1 т | 1 / 0,08852
47 | Огрунтовка металлических поверхностей за один раз: грунтовкой ГФ-021 (с предварительной очисткой поверхности щетками, обеспыливанием и обезжириванием поверхности) V=0,133*0,12*1=0,02кг | 1 м2 | 0.133
48 | Окраска металлических огрунтованных поверхностей: эмалью ПФ-115 за 2 раза, цвет черный V=0,133*0,19*2=0,05кг | 1 м2 | 0.133
49 | Нанесение битумной грунтовки на металлические конструкции за 1 раз (с предварительной очисткой щетками, обеспыливанием и обезжириванием) V=0,2*0,69= 0,12 кг | 1 м2 | 0.2
50 | Нанесение битумной мастики на металлические конструкции за 2 раза по битумной грунтовке V=0,2*3,5*2=1,4кг | 1 м2 | 0.2
Ограждение емкости ливневых стоков V=63м3 (лист 8)
51 | Бурение ям диам. 150 мм, глубиной до 1,0 м бурильно-крановыми машинами: на автомобиле, группа грунтов 2 | 1 яма / 1м3 | 12 / 0,27
52 | Бетонирование пазух под стойки бетоном В15 | 1 м3 | 0.21
53 | Изготовление и монтаж стоек из труб 76,4 мм L=2,3м и листовых конструкций | 1 шт / 1 т | 12 / 0,2022
54 | Изготовление и монтаж конструкций ограждения из трубы 57х4 мм | 1 м / 1 т | 20 / 0,243
55 | на стойки ниже уровня земли: Нанесение битумной грунтовки на металлические конструкции за 1 раз (с предварительной очисткой щетками, обеспыливанием и обезжириванием) V=3,3*0,69= 2,3 кг | 1 м2 | 3.3
56 | Нанесение битумной мастики на металлические конструкции за 2 раза по битумной грунтовке V=3,3*2*2=13,2кг | 1 м2 | 3.3
57 | Огрунтовка металлических поверхностей за один раз: грунтовкой ГФ-021 (с предварительной очисткой поверхности щетками, обеспыливанием и обезжириванием) V=9,2*0,12*1=1,1кг | 1 м2 | 9.2
58 | Окраска металлических огрунтованных поверхностей: эмалью ПФ-115 за 2 раза V=9,2*0,19*2=3,5кг | 1 м2 | 9.2
Фундамент под молниеотвод МОГК-15 (лист 10)
59 | Бурение лидерной скважины диам. 500мм, глубиной до 2,65м, грунты группы 2 с распределением грунта выемки по прилегающей территории | 1 шт / 1 м3 | 1 / 0,66
60 | Устройство подготовки под фундамент молниеотвода из щебня М600 фр. 20-40, толщиной 150 мм, группа грунтов 2 V=0,5*0,5*0,15=0,037*1,3=0,05 м3 | 1 м2/ 1м3 | 0,25 / 0,037
61 | Погружение до проектной глубины сваю из закладной детали ФМ-0.219-3.5 L=2650мм с изготовлением каркаса арматурного КР1 | 1 шт / 1 т | 1 / 0,3578
62 | Заливка полости сваи диам. 500 мм бетоном В20, W6, F150 | 1 м3 | 0.42
РД №Д015430200000-Р-ЭМ-01 «Обустройство Вятской площади Арланского нефтяного месторождения. Расширение куста №113. Расширение кустовой площадки № 113 с обустройством добывающей скважины № 13713Г"
Заземление и молниезащита (Д015430200000-Р-ЭМ-01)
63 | Закрепление устройства заземления автоцистерн ВУУК-УЗА-3В | 1 шт | 1
64 | Разработка грунта в траншеях глубиной 0,7 м, шириной 0,3м барой, группа грунтов: 2 | 1 м / 1 м3 | 80 / 16,8
65 | Засыпка траншей грунтом выемки с перемещением до 5 м бульдозерами, группа грунтов 2 | 1 м3 | 16.8
66 | Монтаж контура заземления горизонтального из стали круглой, d12мм, в траншее | 1 м / 1 кг | 64 / 56,96
67 | Забивка вертикальных электродов контура заземления из стали круглой, d16мм, L=5,0 м на отметке -0,7м | 1 м / 1 кг | 40 / 63,2
68 | Монтаж молниеотвода МОГК-15, ГК "АМИРА" | 1 шт / 1т | 1/0,18
Пусконаладочные работы по молниезащите и заземлению
Молниезащита и заземление объектов обустройства куста
69 | Измерение сопротивления растеканию тока: заземлителя | 1 измерение | 1
70 | Измерение сопротивления растеканию тока: контура с диагональю до 20 м | 1 измерение | 2
71 | Проверка наличия цепи между заземлителями и заземленными элементами | 1 точка | 14
РД №Д015430200000-Р-НК-01 «Обустройство Вятской площади Арланского нефтяного месторождения. Расширение куста №113. Расширение кустовой площадки № 113 с обустройством добывающей скважины № 13713Г"
Наружные сети канализации (Д0154302000001-Р-НК-01)
Емкость ливневых стоков V=63м3
Примечание: разработка грунта, обратная засыпка учтены в разделе АС при устройстве площадки емкости для сбора ливневых стоков
72 | Монтаж на подготовленное основание емкости подземной для ливневых стоков ЕП 63-3000-2070-3, из стали 09Г2С, ООО "ЦБПО" с наружным и внутренним антикоррозионным покрытием заводского нанесения, комплектация по опросному листу Д015430200000.001-Р-НК-01-ОЛ-001 | 1 шт. / 1т | 1 / 8,960
73 | Монтаж огнепреградителя ОП-100 ААН УХЛ1, в комплекте с ответными фланцами и крепежом | 1 шт. | 1
74 | Монтаж задвижки ЗКЛ2 50-16 из стали 20Л с ручным управлением в комплекте с ответными фланцами, крепежными деталями, паронитовыми прокладками, 30с41нж | 1 шт. | 1
75 | Изготовление и монтаж трубопроводов из стальной трубы диам. 57х4мм, открыто по эстакадам, с учетом длины фасонных элементов: - труба Ø57х4,0: - отвод крутоизогнутый 90̊ - Ø57х4,0м: 2шт, - переход К 89х6,0 -57х4,0мм: 1шт | 1 м | 1.75
76 | Изготовление и монтаж трубопроводов из стальной трубы диам. 108х5мм, открыто по эстакадам, с учетом длины фасонных элементов: - труба Ø108х5,0: , - отвод крутоизогнутый 90 - Ø108х5,0мм: 3шт | 1 м | 9.73
77 | Монтаж головки напорной муфтовой ГМ-50, ГОСТ Р 53279-2009 | 1 шт. | 1
78 | Монтаж головки-заглушки ГЗ-50, ГОСТ Р 53279-2009 - 1шт | 1 шт. | 1
79 | Монтаж опоры 57-КХ-А11-1, ОСТ 36-146-88 - 1шт | 1 шт. | 1
80 | Огрунтовка металлических поверхностей за 1 раз грунтовкой ГФ-017 (с предварительной очисткой поверхности щетками, обеспыливанием и обезжириванием) V=2,1*0,12=0,25кг | 1 м2 | 2.1
81 | Окраска металлических огрунтованных поверхностей эмалью ПФ-115 за 2 раза V=2,1*0,19*2=0,80кг | 1 м2 | 2.1
Канализация К2 (труба Ø219х6 мм; L=10м)
82 | Разработка грунта в траншеях длиной 10 м, глубиной до 2,5 м, шириной 0,9м экскаватором в отвал, группа грунтов: 2 V=10*2,5*0,9=22,5*0,97=21,8м3 | 1 м3 | 21.8
83 | Доработка грунта вручную в траншеях длиной 10 м, глубиной до 2,5 м, шириной 0,9м экскаватором в отвал, группа грунтов: 2 | 1 м3 | 0.7
84 | Сварка и укладка в траншею трубопровода из стальных водопроводных труб в весьма усиленной изоляции, Ø219х6 мм | 1 м | 13
85 | Обратная засыпка траншей мягким грунтом выемки с перемещением до 5 м бульдозерами,с последующим уплотнением пазух, группа грунтов 2 | 1 м3 | 22.5
Дождеприемный колодец (1 шт) (лист 5)
86 | Разработка грунта в котловане глубиной до 1,5 м, шириной 1,3*1,3м экскаватором в отвал, группа грунтов: 2 | 1 м3 | 2.5
87 | Планировка избытка грунта по прилегающей территории, группа грунтов 2 V=2,5-1,3=1,2м3 | 1 м3 | 1.2
88 | Устройство бетонной подготовки из бетона В3,5 | 1 м3 | 0.11
89 | Монтаж дождеприемного колодца из сборного железобетона Ø1000 мм, ТПР 902-09-46.88 альбом II, глубина залегания 1,44м, в составе: - железобетонные кольца ПН1 - 1 шт, КС10.9б - 1 шт, КС10.3 - 1 шт, ПП10 - 1 шт | 1 шт. / 1 м3 | 1 / 0,42
90 | Монтаж дождеприемной решетки ДБ1 ГОСТ 3634-99 | 1 шт / 1 т | 1 / 0,0495
91 | для стыковки дождеприемного колодца и водоотводящей трубы: Пробивка отверстия под сальник набивной Ду219 мм в стенке железобетонного дождеприемного колодца с последующей заделкой отверстия цементно-песчаным раствором марки М200 | 1 отв. | 1
92 | Засыпка пазух котлована мягким грунтом выемки с перемещением до 5 м бульдозерами, группа грунтов 2 | 1 м3 | 1.3
93 | Огрунтовка внутренней и наружной поверхности железобетонного колодца битумной грунтовкой V=9,1*0,69=6,28 кг | 1 м2 | 9.1
94 | Окраска огрунтованных внутренних и наружных поверхностей: горячим битумом за 2 раза V=9,1*0,35*2=6,37 кг | 1 м2 | 9.1
Обустройство Вятской площади Арланского нефтяного месторождения. Обустройство куста №14А. Обустройство скважины (3 шт.)
РД № Д005630230000-01-ГП «Обустройство Вятской площади Арланского нефтяного месторождения. Обустройство куста №14А"
Демонтаж временных переездов через обвалование (2 шт)
95 | Демонтаж подстилающих и выравнивающих слоев оснований из песчано-гравийной смеси: V=252*0,15*1,1=37,8*1,1=41,6м3 | 1 м2 / 1 м3 | 252 / 41,6
96 | Погрузка и перевозка в автомобилях-самосвалах, грузоподъемностью 10-20т, ПГС на расстояние до 30км (до ПБ Вятка) категория дорог IV, с учетом погрузочно-разгрузочных работ механизированным способом плотность ПГС - 1,65т / м3 Примечание: место разгрузки определяется НГДУ-1 | 1 м3 / 1 т | 41,6 / 68,64
97 | на ПБ Вятка: Работа на отвале с формированием бурта с инертными материалами (песчано-гравийная смеси) механизированным способом, группа грунтов 2 V=41,6м3 | 1 м3 | 41.6
98 | Демонтаж дорожных плит ПДНм-Аv, толщ. 0,14м с временных переездов через обвалование | 1 шт / 1т / 1 м3 | 21 / 88,2 / 35,28
99 | Вывоз дорожных плиты ПДНм-Аv, толщ. 0,14м, массой 4200 кг, в автомобилях - самосвалах, грузоподъемностью 14-20т, на расстояние до 30 км на территорию п/б Вятка, с учетом погрузочно-разгрузочных работ (Примечание: точное количество плит определяется комиссией по отбраковке) | 1 шт / 1т / 1 м3 | 21 / 88,2 / 35,28
100 | Демонтаж подстилающих и выравнивающих слоев оснований из щебня М 600 фр. 40-70, толщиной 0,4 м, с уплотнением механическим способом V=48*0,4*1,3=19,2*1,3=25,0 м3 | 1 м2 / 1 м3 | 48 / 25,0
101 | Погрузка и перевозка в автомобилях-самосвалах, грузоподъемностью 10-20т, щебеночно-песчано-гравийной смеси на расстояние до 30км (до ПБ Вятка) категория дорог IV, с учетом погрузочно-разгрузочных работ механизированным способом плотность щебня - 1,44т / м3 | 1 м3 / 1 т | 25,0 / 36
102 | на ПБ Вятка: Работа на отвале с формированием бурта с инертными материалами (смесь щебеночно-гравийно-песчаная) механизированным способом, группа грунтов 2 V=25,0м3 | 1 м3 | 25
103 | Срезка буровой обваловки: разработка грунта с перемещением до 50м, группа грунтов: 2 Примечание: грунт использовать при устройстве эксплуатационной обваловки | 1 м3 | 285
104 | Планировка бульдозером территории площадки (до границ обваловки обустройства) после бурения; группа грунтов: 2 | 1 м2 | 2700
105 | Механизированная разработка и обратная засыпка грунта при демонтаже водопропускной трубы под временным переездом через обвалование V=(12+3)*0,5*0,4=3,0м3 | 1 м3 | 3
106 | Демонтаж водопропускных труб диам. 530х8, L=12м, проложенных в траншее | 1 шт / 1 м / 1 т | 1 / 12,0 / 1,235
107 | Вывоз водопропускной трубы Ø530х8, L=12 м (1 шт.) в автомобилях - самосвалах, грузоподъемностью 14-20т, на расстояние до 30 км на территорию п/б Вятка, с учетом погрузочно-разгрузочных работ | 1 т | 1.235
108 | Восстановление растительного слоя грунта на рекультивируемую площадь: Разработка растительного грунта из бурта с перемещением бульдозером до 150м, группа грунтов: 1 | 1 м3 | 2992
109 | Планировка бульдозером территории площадки под бурение (до границ обваловки обустройства), средней толщиной слоя 0,30м, группа грунтов: 1 | 1 м2 / 1м3 | 2700 / 810
Генеральный план (РД №Д005630230000-01-ГП)
Устройство дорожных покрытий
Покрытие площадки заезда на куст
110 | Устройство подстилающих слоев основания из песка строительного средней крупности, толщиной h=0,25 м, с уплотнением механизированным способом V=108*0,25*1,1=27*1,1=29,7м3 | 1 м2 / 1 м3 | 108 / 27
111 | Устройство подстилающего и выравнивающего слоя дорожного основания из щебня М600 фр. 40-70 мм толщиной h=0,11 м с уплотнением механизированным способом V=108*0,11*1,3=11,88*1,3=15,44м3 | 1 м2 / 1 м3 | 108 / 11,88
112 | Устройство дорожного покрытия из сборных железобетонных дорожных плит ПД-2-6 по серии 3.503-17, h=0,18 м (плиты соединь друг с другом за петли арматурой А240 - 31,14 кг, стыки и швы между плитами заполнить цемнтно-песчаным раствором - 0,225 м3) | 1 шт / 1т / 1 м3 | 24 / 48 / 51,84
Укрепленная обочина (тип II)
113 | Устройство подстилающих слоев основания обочин из песка строительного средней крупности, толщиной h=0,25 м, с уплотнением механизированным способом V=50*0,25*1,1=12,5*1,1=13,75м3 | 1 м2 / 1 м3 | 50 / 12,5
114 | Устройство покрытия обочин из щебня М600 фр. 40-70 мм по ГОСТ 8267-93, h=0,11 м с уплотнением механизированным способом V=50*0,11*1,3=5,5*1,3=7,15м3 | 1 м2 / 1 м3 | 50 / 5,5
Покрытие проезда (тип I)
115 | Устройство насыпи под переезд через обвалование из песка строительного средней крупности | 1м3 | 175
116 | Устройство выемки для устройства проезда через обвалование | 1 м3 | 38
117 | Устройство подстилающих слоев основания обочин из песка строительного средней крупности, толщиной h=0,25 м, с уплотнением механизированным способом V=192*0,25*1,1=48*1,1=52,8м3 | 1 м2 / 1 м3 | 192 / 48
118 | Устройство покрытия из щебня М600 фр. 40-70 мм, уложенный по способу заклинки более мелкой фракцией М600 10-20 мм, толщиной h=0,25 м с уплотнением механизированным способом V(фр. 40-70)= 192*0,25*1,3=48*1,3=62,4м3; V(фр. 10-20)= 2,88*1,3=3,744 м3 | 1 м2 / 1 м3 | 192 / 48
Укрепленная обочина (тип I)
119 | Устройство подстилающих слоев основания обочин из песка строительного средней крупности, толщиной h=0,25 м, с уплотнением механизированным способом V=64*0,25*1,1=16*1,1=17,6м3 | 1 м2 / 1 м3 | 64 / 16
120 | Устройство покрытия обочин из щебня М1000 фр. 40-70 мм, толщиной h=0,25 м, с уплотнением механизированным способом V=64*0,25*1,3=16*1,3=20,8м3 | 1 м2 / 1 м3 | 64 / 16
Покрытие разворотной площадки
121 | Устройство покрытия из щебня М1000 фр. 40-70 мм по ГОСТ 8267-93, уложенный по способу заклинки более мелкой фракцией М1000 10-20 мм, h=0,30 м, с уплотнением механизированным способом V(фр 40-70)=400*0,3*1,3=120*1,3=156 м3; V(фр 10-20)= 6*1,3=7,8 м3 | 1 м2 / 1 м3 | 400 / 120
Покрытие проезда через коммуникации
122 | Устройство основания из щебня М600 фр. 40-70 мм толщиной h=0,16 м, с уплотнением механизированным способом V=48*0,16*1,3=7,68*1,3=9,98м3 | 1 м2 / 1 м3 | 48 / 7,68
123 | Устройство дорожных покрытий из сборных железобетонных дорожных плит ПДН-2-6 по серии 3.503-17, h=0,14 м (плиты соединить между собой арматурой А240 - 6,92 кг, стыки и швы между плитами заполнить цементно-песчаным раствором - 0,05 м3) | 1 шт / 1т / 1 м3 | 4 / 16,8 / 6,72
Архитектурно-строительные решения (РД № Д005630230000-01-АС)
Основание под емкость V=25 м3 (лист 11)
124 | Разработка грунта в отвал в котлованах глубиной до 4,23м экскаваторами, группа грунтов: 2 V=7,75*4,78*4,23=156,7*0,97=152 м3 | 1 м3 | 152
125 | Разработка грунта вручную в траншеях глубиной до 4,23 м, группа грунтов: 2 V=156,7-152=4,7м3 | 1 м3 | 4.7
126 | Обратная засыпка траншей и котлованов с перемещением грунта до 5 м бульдозерами, группа грунтов 2 | 1 м3 | 120.81
127 | Уплотнение грунта пневматическими трамбовками, группа грунтов: 2 | 1 м3 | 120.81
128 | Перемещение избытка грунта в бурт за границей обвалования, бульдозером на расстояние до 40м, группа грунтов 2 V=204,73-168,84=35,89м3 | 1 м3 | 35.89
129 | Устройство основания под емкость для сбора производственно-дождевых стоков из сборных железобетонных фундаментных блоков ФБС 24.6.6-т (ГОСТ 13579-78) | 1 шт / 1 м3 / 1 тн | 4 / 3,45 / 7,84
130 | Устройство подготовки для емкости ливневых стоков из песка строительного средней крупности, с послойным уплотнением V=1,85*6,7*0,6=7,44*1,1=8,184 м3 | 1 м3 | 7.44
131 | Сверление вертикальных отверстий в бетонных конструкциях, глубиной 50 мм диаметром: 21 мм | 1 отв. | 10
132 | Установка анкерных болтов с гайкой М 20х50 в готовые гнезда с заделкой | 1 шт | 10
133 | Изготовление и монтаж якоря из уголка 100х8 и листовых конструкций 100х8 | 1 т | 0.33892
134 | Нанесение битумной грунтовки на металлические конструкции за 1 раз (с предварительной очисткой щетками, обеспыливанием и обезжириванием) V=9,2*0,69= 6,3кг | 1 м2 | 9.2
135 | Нанесение битумной мастики на металлические конструкции за 2 раза по битумной грунтовке V=9,2*3,5*2=64,4кг | 1 м2 | 9.2
136 | Устройство основания под бордюрный камень из бетона 12,5 V= 0,72 м3 | 1 м3 | 0.72
137 | Монтаж бордюрного камня БР100.30.15 | 1 шт / 1 т | 23 / 2,3
138 | Устройство покрытия над емкостью ливневых стоков из щебня М600 фр. 20-40 мм, толщ. 150 мм с уплотнением механизированным способом V=7,3*4,0*0,15=4,38*1,3=5,69 м3 | 1 м3 | 4.38
139 | Устройство отмостки из щебня М600 фр. 20-40мм, толщ 150 мм с уплотнением механизированным способом V= 4,8*7,9*0,15=5,7*1,3=7,39 м3 | 1 м3 | 5.7
Фундамент под молниеотвод МОГК-15 (лист 10)
140 | Бурение лидерной скважины диам. 500мм, глубиной до 3,15м, грунты группы 2 с распределением грунта выемки по прилегающей территории | 1 шт / 1 м3 | 1 / 0,62
141 | Устройство подготовки под фундамент под молниеотвод из щебня М600 фр. 20-40, толщиной 150 мм, с уплотнением механизированным способом V=0,5*0,5*0,15=0,037*1,3=0,05 м3 | 1 м2/ 1м3 | 0,25 / 0,037
142 | Устройство гидроизоляции боковых стенок скважины рубероидом РКП-350 | 1 м2 | 15.1
143 | Монтаж закладной детали ФМ-0.219-3.5 | 1 шт / 1 т | 1 / 0,0962
144 | Изготовление и монтаж арматурного каркаса при устройстве монолитных фундаментов из арматуры диам. 12 и 18мм | 1 т | 0.0475
145 | Заполнение полости скважины диам. 500 мм бетоном В20, W6, F150 с послойным уплотнением | 1 м3 | 0.8
Стойка С1 под дыхательную трубку
Примечание: разаработка ямы и обратная засыпка под стойку учтены в земляных работах под емкостть ливневых стоков.
146 | Устройство основания под фундамент для стойки из щебня М600 фр. 20-40мм, толщиной 0,1м с уплотнением механизированным способом V=0,8*0,5*0,1=0,04*1,3=0,052 м3 | 1 м3 | 0.04
147 | Устройство основания под стойку С1 из сборных железобетонных фундаментных блоков ФБС 6.3.3 (ГОСТ 13579-78) | 1 шт / 1 м3 / 1 тн | 1 / 0,054 / 0,085
148 | Изготовление и монтаж Стойки С1 из уголков L90х7 мм L=2820 мм, L90х7 мм L=460 мм (2 шт), листовых конструкций | 1 шт / 1 т | 1 / 0,0395
149 | под клиновый анкер: Сверление вертикальных отверстий в бетонных конструкциях, глубиной 120 мм диаметром: 10 мм | 1 отвер | 4
150 | Установка клинового анкера М10х120мм | 1 шт | 4
151 | Огрунтовка надземной поверхности стойки за один раз: грунтовкой ГФ-021 (с предварительной очисткой поверхности щетками, обеспыливанием и обезжириванием поверхности) V=0,17*0,12*1=0,02кг | 1 м2 | 0.17
152 | Окраска огрунтованной надземной поверхности стойки: эмалью ПФ-115 за 2 раза V=0,17*0,19*2=0,06кг | 1 м2 | 0.17
153 | Нанесение битумной грунтовки на подземную поверхность стойки за 1 раз (с предварительной очисткой щетками, обеспыливанием и обезжириванием) V=0,13*0,69= 0,09 кг | 1 м2 | 0.13
154 | Нанесение битумной мастики на подземную огрунтованную поверхность стойки за 2 раза по битумной грунтовке V=0,13*2*2=0,52кг | 1 м2 | 0.13
Наружная канализация (РД № Д005630230000-01-НК-С-001)
Площадка канализационной емкости ЕК-1, V=25м3
155 | Монтаж на подготовленное основание емкости ливневых стоков ЕП-25-2400-2000, V=25 м3 с помощью грузоподъемных механизмов | 1 шт / 1 тн | 1 / 4,3
156 | Монтаж огнепреградителя ОП-100АА-УХЛ1. | 1 шт / 1 тн | 1 / 5,0
157 | Монтаж задвижки клиновой с ручным приводом | 1 шт / 1 тн | 1 / 0,05
158 | Монтаж трубы стальной горячедеформированной 89х4 мм, ГОСТ 8731-74 | 1 м / 1 тн | 7,8 / 65,40
159 | Сварка и монтаж трубы стальной горячедеформированной 108х4 мм, ГОСТ 8731-74 по установленным опорам | 1 м / 1 тн | 5 / 51,30
160 | Монтаж отвода крутоизогнутого бесшовного приварного П90-89х4 по установленным опорам | 1 шт / 1 тн | 1 / 0,0015
161 | Монтаж отвода крутоизогнутого бесшовного приварного П90-108х4 | 1 шт / 1 тн | 3 / 0,0075
162 | Монтаж опоры 89-КП-А11-20 | 1 шт / 1 тн | 1 / 0,0012
163 | Монтаж опоры 108-КП-А11-20 | 1 шт / 1 тн | 2 / 0,003
164 | Монтаж опоры 108-ТО-А11-20 | 1 шт / 1 тн | 1 / 0,0023
165 | Монтаж быстроразъемного соединения DN 80 | 1 шт / 1 тн | 1 / 0,004
Земляные работы для прокладки трубы 219х4,5мм
167 | Разработка грунта в траншеях длиной 3,5 м, глубиной до 1,6 м, шириной 0,9м экскаватором в отвал, группа грунтов: 2 | 1 м3 | 4.89
168 | Устройство песчаной подушки под трубу из песка строительного средней купности, толщиной 100мм, с уплотнением V=0,9*3,5*0,1=0,315*1,1=0,35м3 | 1 м / 1м3 | 3,5 / 0,315
169 | Укладка стальных водопроводных труб в весьма усиленной изоляции, Ø219х6 мм, в траншее | 1 м | 3.5
170 | Засыпка траншей и котлованов мягким грунтом выемки с перемещением до 5 м бульдозерами,с последующим уплотнением пазух, группа грунтов 2 | 1 м3 | 3.145
Дождеприемный колодец ДК1
171 | Разработка грунта в котловане 2,0х1,5х1,5 м, экскаватором в отвал, группа грунтов: 2 V=2*1,5*1,5*0,97=4,5*0,97=4,37м3 | 1 м3 | 4.37
172 | Доработка грунта вручную в котловане глубиной 2,0м, группа грунтов 2 V=4,5-4,37=0,13м3 | 1 м3 | 0.13
173 | Перемещение избытка грунта в бурт за границей обвалования бульдозером, на расстояние до 40м, группа грунтов 2 V=1,46м3 | 1 м3 | 1.46
174 | Обратная засыпка траншей и котлованов грунтом выемки с перемещением до 5 м бульдозерами, группа грунтов 2 V=4,5-1,46=3,04м3 | 1 м3 | 3.04
175 | Устройство подготовки под дождеприемный колодец из песчано-гравийной смеси, толщиной 0,1мм (диам. 1,3м) с уплотнением V =0,13*1,22=0,16м3 | 1 м3 | 0.13
176 | Устройство бетонного уклона в основании дождеприемного колодца из бетона В15 W4 F100, толщиной 50-100мм | 1 м3 | 0.06
177 | Монтаж колодца дождеприемного диам. 1000 (Д1), высота Н=1840мм, по тп 901-09-11.84 ал. II в т.ч. на 1 компл: - Горловина - КО6 ГОСТ 8020-90 - 1 шт; - Плита перекрытия ПП-10 ГОСТ 8020-90 - 1 шт, - Кольцо стеновое КС10.6 ГОСТ 8020-90 - 1 шт - Кольцо стеновое КС10.9 ГОСТ 8020-90 - 1 шт, - Плита днища ПН-10 ГОСТ 8020-90 - 1 шт, крепление плит на цементный раствор М 100 | 1 шт | 1
178 | Изготовление и монтаж указателя дождеприемного колодца из листа 6 и арматуры 10 А-I (А240) | 1 кг | 8.43
179 | Монтаж люка ДК ГОСТ 26008-83 | 1 шт / 1 тн | 1 / 0,098
180 | Монтаж сальника Ду 200 | 1 шт | 1
181 | Огрунтовка надземных металлических поверхностей за один раз: грунтовкой ГФ-021 (с предварительной очисткой щетками, обеспыливанием и обезжириванием поверхности) V=0,08*0,12*1=0,01кг | 1 м2 | 0.08
182 | Окраска надземных металлических огрунтованных поверхностей: эмалью ПФ-115 за 2 раза V=0,08*0,19*2=0,03кг | 1 м2 | 0.08
183 | Устройство гидроизоляции железобетонного колодца снаружи и внутри: Нанесение битумной грунтовки на ж/б конструкции за 1 раз V=15*0,69= 10,35 кг | 1 м2 | 15
184 | Нанесение битумной мастики на ж/б конструкции колодца за 2 раза по битумной грунтовке V=15*3,5*2=105кг | 1 м2 | 15
Заземление и молниезащита (Д005630230000-01-ЭС)
185 | Разработка грунта в траншеях глубиной 0,5 м, шириной 0,3м барой, группа грунтов: 2 | 1 м / 1 м3 | 37,6 / 5,64
186 | Засыпка траншей и котлованов мягким грунтом с перемещением до 5 м бульдозерами, группа грунтов 2 | 1 м3 | 5.64
187 | Монтаж контура заземления горизонтального из стальной полосы 5х40мм в траншее | 1 м / 1 кг | 22,6 / 35,62
188 | Монтаж контура заземления горизонтального из стали круглой, d12мм, в траншее | 1 м / 1 кг | 37,6 / 33,39
189 | Монтаж вертикальных электродов контура заземления из стали круглой, d16мм, L=5,0 м, забить на отметке -0,5м | 1 шт / 1 кг | 6 / 47,4
190 | Монтаж молниеотвода МОГК-15, ГК "АМИРА" | 1 шт / 1 т | 1/ 0,18
191 | Окраска металлических поверхностей стойки заземления: лаком БТ-577 за 2 раза (с предварительной очисткой, обеспыливанием и обезжириванием поверхности) V=1,3*0,19*2=0,5кг | 1 м2 | 2.4
Пусконаладочные работы по молниезащите и заземлению
Молниезащита и заземление объектов обустройства куста
192 | Измерение сопротивления растеканию тока: заземлителя | 1 измерение | 1
193 | Измерение сопротивления растеканию тока: контура с диагональю до 20 м | 1 измерение | 2
194 | Проверка наличия цепи между заземлителями и заземленными элементами | 1 точка | 14
Обустройство Вятской площади Арланского нефтяного месторождения. Расширение куста №35. Обустройство скважин (1 шт)
РД № 1693-ГП "Обустройство Вятской площади Арланского нефтяного месторождения. Расширение куста №35"
Рекультивация кустовой площадки № 35 после завершения бурения (№ 017-23-ГП )
Демонтаж переезда через обваловку
Тип покрытия № 1 S=270,5 м2
195 | Демонтаж подстилающих и выравнивающих слоев оснований на откосах из щебня М1000 фр. 40-70мм фр. 40-70 мм: V=9,55*0,45*1,3=4,3*1,3=5,59м3 | 1 м2 / 1м3 | 9,55 / 5,59
196 | Погрузка и перевозка в автомобилях-самосвалах, грузоподъемностью 10-20т, щебеночной смеси на расстояние до 30км (до ПБ Вятка) категория дорог IV, с учетом погрузочно-разгрузочных работ механизированным способом плотность щебня - 1,44т / м3 Примечание: место разгрузки определяется НГДУ-1 | 1 м3 / 1 т | 5,59 / 8,05
197 | Демонтаж дорожных покрытий из щебня М1000 фр. 40-70мм и М1000 фр. 10-20мм, толщиной 0,45 м фр. 40-70мм: V=48*0,4*1,3=19,2*1,3=25,0 м3; фр. 10-20мм: V=4,06*1,3=5,28м3 | 1 м2 / 1 м3 | 48 / 30,28
198 | Погрузка и перевозка в автомобилях-самосвалах, грузоподъемностью 10-20т, щебеночной смеси на расстояние до 30км (до ПБ Вятка) категория дорог IV, с учетом погрузочно-разгрузочных работ механизированным способом плотность щебня - 1,44т / м3 | 1 м3 / 1 т | 30,28 / 43,6
199 | Демонтаж геотекстиля нетканного иглопробивного, плотностью не менее 300г/м2 с вывозом на свалку | 1 м2 | 297.6
200 | на ПБ Вятка: Работа на отвале с формированием бурта с инертными материалами (щебень М1000 фр. 40-70мм, М1000 фр. 10-20) механизированным способом, группа грунтов 2 V=5,59+30,28=35,87м3 | 1 м3 | 35.87
Тип покрытия № 2 (S=48 м2)
201 | Демонтаж дорожных покрытий из щебня М1000 фр. 40-70, толщиной 0,4 м V=48*0,4*1,3=19,2*1,3=25м3 | 1 м2 / 1м3 | 48 / 25
202 | Погрузка и перевозка в автомобилях-самосвалах, грузоподъемностью 10-20т, щебеночной смеси на расстояние до 30км (до ПБ Вятка) категория дорог IV, с учетом погрузочно-разгрузочных работ механизированным способом плотность щебня - 1,44т / м3 Примечание: место разгрузки определяется НГДУ-1 | 1 м3 / 1 т | 25 / 36
203 | на ПБ Вятка: Работа на отвале с формированием бурта с инертными материалами (щебень М1000 фр. 40-70мм) механизированным способом, группа грунтов 2 | 1 м3 | 25
Водопропускные сооружения (2 шт.; труба б/у Ø530х8мм, L=12м)
204 | Разработка грунта для демонтажа водопропускной трубы | 1 м3 | 2.96
205 | Демонтаж водопропускных труб диам. 530х8, L=12м, проложенных в траншее | 1 шт / 1 м / 1 т | 2 / 24,0 / 2,472
206 | Вывоз водопропускной трубы Ø530х8, L=12 м (1 шт.) в автомобилях-самосвалах, грузоподъемностью 10-20т, на расстояние до 30км (до ПБ Вятка) категория дорог IV, с учетом погрузочно-разгрузочных работ механизированным способом | 1 т | 2.472
207 | Обратная засыпка траншеи с перемещением грунта до 5 м бульдозерами, группа грунтов 2 | 1 м3 | 8.24
208 | Для обратного перемещения растительного грунта для рекультивации: Разработка грунта с перемещением до 80 м бульдозерами, группа грунтов 1 | 1 м3 | 1333
209 | Планировка бульдозером территории, средней толщиной слоя 0,20м, группа грунтов: 1 | 1 м2 / 1м3 | 6665,0 / 1333,0
Демонтаж технологического проезда на период бурения (1ПК0 - 1ПК7+74,33, L=174,33м)
210 | Демонтаж дорожных покрытий из щебня М1000 фр. 40-70мм, толщиной 0,20 м, с уплотнением механическим способом фр. 40-70 мм: V=1328*0,2*1,3=266*1,3=345,8м3 | 1 м2 / 1 м3 | 1328 / 345,8
211 | Погрузка и перевозка в автомобилях-самосвалах, грузоподъемностью 10-20т, щебеночной смеси на расстояние до 30км (до ПБ Вятка) категория дорог IV, с учетом погрузочно-разгрузочных работ механизированным способом плотность щебня - 1,44т / м3 Примечание: место разгрузки определяется НГДУ-1 | 1 м3 / 1 т | 345,8 / 497,95
212 | Демонтаж подстилающих и выравнивающих слоев оснований дороги из песчано-гравийной смеси, толщ. 0,10м (ширина проезжей части 4,5 м + углы поворота трассы) V=1328*0,10*1,22=133*1,22=162,26м3 | 1 м2 / 1 м3 | 1328 / 162,26
213 | Погрузка и перевозка в автомобилях-самосвалах, грузоподъемностью 10-20т, ПГС на расстояние до 30км (до ПБ Вятка) категория дорог IV, с учетом погрузочно-разгрузочных работ механизированным способом плотность ПГС - 1,65т / м3 Примечание: место разгрузки определяется НГДУ-1 | 1 м3 / 1 т | 162,26 / 267,73
214 | на ПБ Вятка: Работа на отвале с формированием бурта с инертными материалами (смесь щебеночно-гравийно-песчаная) механизированным способом, группа грунтов 2 V=345,8+162,26=508,06м3 | 1 м3 | 508.06
215 | Для обратного перемещения растительного грунта для рекультивации: Разработка грунта с перемещением до 80 м бульдозерами, группа грунтов 1 | 1 м3 | 657
216 | Планировка бульдозером территории, средней толщиной слоя 0,20м, группа грунтов: 1 | 1 м2 / 1м3 | 3285 / 657
Генеральный план (РД № 1693-ГП)
Типы дорожных конструкций
Тип I.Площадка для пожарной техники S=875м2
217 | Устройство подстилающих и выравнивающих слоев оснований из песчано-гравийной смеси, толщ. 0,16м с уплотнением механизированным способом V=875*0,16*1,22=140*1,22=170,8 м3 | 1 м2 / 1 м3 | 875 / 140,0
218 | Устройство дорожных покрытий из щебня М1000 фр. 40-70 мм, уложенный по способу заклинки более мелкой фракцией М1000 10-20 мм, h=0,18 м, с уплотнением механизированным способом V(фр 40-70)=875*0,18*1,3=157,5*1,3=204,75м3; V(фр 10-20)=13,1*1,3=17,1 м3. | 1 м2 / 1 м3 | 875 / 170,6
Тип II. Переезд через обвалование из ж/б плит.
219 | Устройство насыпи под переезд через обвалование из песка строительного средней крупности | 1м3 | 76.5
220 | Устройство подстилающих и выравнивающих слоев оснований из песчано-гравийной смеси, толщ. 0,15м с уплотнением механизированным способом V=189,0*0,15*1,22=28,35*1,22=34,59м3 | 1 м2 / 1 м3 | 189 / 28,35
221 | Устройство покрытия из песка, укрепленного цементом 1:4, толщиной 0,05 м: V=189,0*0,05*1,1=9,45*1,1=10,4м3; | 1 м2 / 1 м3 | 189 / 9,45
222 | Устройство дорожных покрытий из сборных железобетонных дорожных плит ПД2-6у по сер. 3.503-17, габ. размер 3х1,5х0,18м (плиты соединяются между собой сваркой петель арматурой А-I Ø10 мм - 36,33 кг, стыки плит загерметизировать цементным раствором М 100 - 0,26 м3) | 1 м2 / 1 шт. / 1м3 / 1 тн | 94,5 / 21 / 17,01 / 42,0
Архитектурно-строительные решения (1693-АС)
Молниеотвод Н=20м. Свая Св-1 (лист 18)
223 | Бурение лидерной скважины диам. 325мм, глубиной до 5,20м, грунты группы 2 с распределением грунта выемки по прилегающей территории | 1 шт / 1 м3 | 1 / 0,43
224 | Изготовление и монтаж детали Д1 из листовых конструкций | 1 шт / 1 тн | 1 / 0,0141
225 | Изготовление и погружение до проектной глубины сваи Св-1 из трубы 325х8, L=5495 мм и листовых конструкций | 1 шт / 1 т | 1 / 0,4017
226 | Заполнение ствола сваи Св-1 песко-цементной смесью (цемент М400) V=3,14*(0,1625*0,1625)*5,19=0,43*1,1=0,47 м3 | 1 м3 | 0.43
227 | Нанесение битумной грунтовки на металлические конструкции за 1 раз (с предварительной очисткой щетками, обеспыливанием и обезжириванием) V=9,66*0,69=6,7кг | 1 м2 | 9.66
228 | Нанесение битумной мастики на металлические конструкции за 2 раза по битумной грунтовке V=9,66*2*2=39 кг | 1 м2 | 9.66
229 | Огрунтовка металлических поверхностей за один раз: грунтовкой ГФ-017 (с предварительной очисткой щетками, обеспыливанием и обезжириванием) V=1,57*0,12*1=0,19кг | 1 м2 | 1.57
230 | Окраска металлических огрунтованных поверхностей: эмалью ПФ-115 за 2 раза V=1,57*0,19*2=0,6кг | 1 м2 | 1.57
Наружная канализация (РД № 1693-НК)
Земляные работы для прокладки трубы 219х6мм
231 | Разработка грунта в траншеях длиной 11,2 м, глубиной до 1,6 м, шириной 0,9м экскаватором в отвал, группа грунтов: 2 | 1 м3 | 16.13
232 | Сварка и укладка стальных водопроводных труб в весьма усиленной изоляции, Ø219х6 мм, в траншее | 1 м | 11.2
233 | Засыпка траншей и котлованов мягким грунтом выемки с перемещением до 5 м бульдозерами,с последующим уплотнением, группа грунтов 2 | 1 м3 | 15.71
Дождеприемный колодец ДК1
234 | Разработка грунта в котловане 3,95х2,1х2,1 м, экскаватором в отвал, группа грунтов: 2 V=3,95*2,1*2,1*0,97=17,42*0,97=16,9м3 | 1 м3 | 16.9
235 | Доработка грунта вручную в котловане глубиной 3,95м, группа грунтов 2 V=17,42-16,9=0,5м3 | 1 м3 | 0.5
236 | Перемещение избытка грунта в бурт за границей обвалования, на расстояние до 40м, группа грунтов 2 V=4,0м3 | 1 м3 | 4
237 | Обратная засыпка траншей и котлованов грунтом выемки с перемещением до 5 м бульдозерами, группа грунтов 2 V=17,42-4,0=13,42м3 | 1 м3 | 13.42
238 | Устройство подготовки под дождеприемный колодец из бетона В7,5, толщиной 100мм: | 1 м3 | 0.4
239 | Монтаж днища колодца из плиты ПН15 с усилением из арматуры (А-I ГОСТ 5781-82, L=310 мм - 63 шт) | 1 шт / 1 тн | 1 / 0,95
240 | Замоноличивание стенок днища колодца бетоном В7,5 | 1 м3 | 0.09
241 | Изготовление и монтаж колодца дождеприемного диам. 1500 (Д1), высота Н=2700мм, по т. пр.902-09-22.84 ал. II в т.ч. на 1 компл: - Плита перекрытия 1ПП15-1 ГОСТ 8020-90 - 1 шт, - Кольцо опорное КО6 - 2 шт - Кольцо стеновое КС7.3 - 2 шт, - Кольцо стеновое КС15.9 - 3 шт - Изделие закладное МН1 - 10 шт крепление плит на цементный раствор М 100 | 1 шт | 1
242 | Изготовление и монтаж дыхательной трубки из трубы стальной горячедеформированной 114х5 мм, ГОСТ 8731-74 | 1 м / 1 кг | 4 / 53,76
243 | Изготовление и монтаж узла дренажного трубопровода из труб 219х6, 325х6 и гильзы, отвода 90-219х6 | 1 м / 1 кг | 2,9 / 97,1
244 | Монтаж крепежных изделий под монтаж дренажного трубопровода | 1 кг | 8.3
245 | Монтаж люка С(В125)-К.2-60 | 1 шт / 1 тн | 1 / 0,09
246 | Монтаж огнепреградителя ОП-100АА-УХЛ1. | 1 шт / 1 кг | 1 / 3,6
247 | Огрунтовка металлических поверхностей за один раз: грунтовкой ГФ-021 (с предварительной очисткой щетками, обеспыливанием и обезжириванием поверхности) V=3,5*0,12*1=0,43кг | 1 м2 | 3.5
248 | Окраска металлических огрунтованных поверхностей: эмалью ПФ-115 за 2 раза V=3,5*0,19*2=1,33кг | 1 м2 | 3.5
249 | Устройство гидроизоляции железобетонного колодца снаружи и внутри: нанесение битумной грунтовки на ж/б конструкции за 1 раз V=43,6*0,69= 30,1кг | 1 м2 | 43.6
250 | Нанесение битумной мастики для наружной гидроизоляции на ж/б конструкции колодца за 2 раза по битумной грунтовке V=24,5*3,5*2=171,5 кг | 1 м2 | 24.5
251 | Наплавление битумной изоляцией ТехноНиколь Унифлекс ЭПП 2,8 мм для внутренней гидроизоляции на ж/б конструкции колодца V=19,1*3,85*2=147,07 кг | 1 м2 | 19,1
252 | Изготовление и монтаж дождевой канализации из трубы стальной электросварной 219х6 и отвода 90-219х6 | 1 м / 1кг | 11,2 / 353,02
253 | Устройство заделки прохода через колодец | 1 м3 | 0,022
254 | Устройство гидроизоляции Литкор 219 конструкция №1 для стыков трубопровода | 1 шт | 1
255 | Устройство гидроизоляции Литкор 219 конструкция №2 для отвода | 1 м | 1,5
Молниезащита и заземление (1693-ЭГ)
256 | Монтаж закладной детали ЗФ-36/4/К400-3,0-б Примечание: земляные работы под молниеотвод учтены в разделе АС | 1 шт / 1 тн | 1 / 0,210
257 | Монтаж молниеотвода НФГ 16(100)-3(4)ц (БКН-М20) | 1 шт / 1 тн | 1 / 0,3945
258 | Разработка грунта в траншеях глубиной 0,5 м, шириной 0,3м экскаватором в отвал, группа грунтов: 2 | 1 м / 1 м3 | 9 / 1,35
259 | Засыпка траншей и котлованов мягким грунтом с перемещением до 5 м бульдозерами, группа грунтов 2 | 1 м3 | 1.35
260 | Монтаж контура заземления горизонтального из стальной полосы 5х40мм | 1 м / 1 кг | 9 / 14,13
261 | Монтаж вертикальных электродов контура заземления из уголка равнополочного 50х50х5, L=27 м | 1 шт / 1 кг / 1 м | 2 / 22,74 / 27
262 | Изготовление и монтаж стойки для заземления из полосы 5х50 | 1 м / 1 кг | 4,3 / 16,21
263 | Закрепление в земле устройства заземления автоцистерн ВУУК-УЗА-3В | 1 шт | 1
264 | Окраска металлических поверхностей стойки заземления: лаком БТ-577 за 2 раза (с предварительной очисткой, обеспыливанием и обезжириванием поверхности) V=0,44*0,19*2=0,166кг | 1 м2 | 0.44
Пусконаладочные работы по молниезащите и заземлению
Молниезащита и заземление объектов обустройства куста
265 | Измерение сопротивления растеканию тока: заземлителя | 1 измерение | 1
266 | Измерение сопротивления растеканию тока: контура с диагональю до 20 м | 1 измерение | 2
267 | Проверка наличия цепи между заземлителями и заземленными элементами | 1 точка | 14
Обустройство Вятской площади Арланского нефтяного месторождения. Расширение куста №59. Обустройство скважин (1 шт)
РД №001-24-ГП "Вятская площадь Арланского нефтяного месторождения.Расширение куста № 59. Площадка под бурение скважины № 13702Г. Инженерная подготовка площадки под бурение"
Демонтаж переезда через обваловку
Тип покрытия № 1 S=402 м2
268 | Демонтаж дорожных покрытий на откосах из щебня М1000 фр. 40-70мм, толщиной 0,45м фр. 40-70 мм: V=13,6*0,45*1,3=6,1*1,3=7,93м3; | 1 м2 / 1м3 | 13,6 / 7,93
269 | Погрузка и перевозка в автомобилях-самосвалах, грузоподъемностью 10-20т, щебеночной смеси на расстояние до 30км (до ПБ Вятка) категория дорог IV, с учетом погрузочно-разгрузочных работ механизированным способом плотность щебня - 1,44т / м3 Примечание: место разгрузки определяется НГДУ-1 | 1 м3 / 1 т | 7,93 / 11,42
270 | Демонтаж дорожных покрытий из щебня М1000 фр. 40-70мм, толщиной 0,45 м с расклинцовкой из щебня М1000 фр. 10-20мм, фр. 40-70 мм: фр. 40-70 мм: V=402*0,45*1,3=180,9*1,3=235,7м3; фр. 10-20 мм: V=6,03*1,3=7,84м3 | 1 м2 / 1 м3 | 402 / 243,54
271 | Погрузка и перевозка в автомобилях-самосвалах, грузоподъемностью 10-20т, щебеночной смеси на расстояние до 30км (до ПБ Вятка) категория дорог IV, с учетом погрузочно-разгрузочных работ механизированным способом плотность щебня - 1,44т / м3 | 1 м3 / 1 т | 243,54 / 350,7
272 | Демонтаж геотекстиля нетканного иглопробивного, плотностью не менее 300г/м2 с вывозом на свалку | 1 м2 | 402
273 | на ПБ Вятка: Работа на отвале с формированием бурта с инертными материалами (щебень М1000 фр. 40-70мм, М1000 фр. 10-20) механизированным способом, группа грунтов 2 V=7,93+243,54=251,47м3 | 1 м3 | 251.47
Тип покрытия № 2 - съезд на жилой городок (S=48 м2)
274 | Демонтаж дорожных покрытий из щебня М1000 фр. 40-70, ср толщиной 0,27 м, V=10*1,3=13м3 | 1 м2 / 1 м3 | 48 / 13
275 | Погрузка и перевозка в автомобилях-самосвалах, грузоподъемностью 10-20т, щебеночной смеси на расстояние до 30км (до ПБ Вятка) категория дорог IV, с учетом погрузочно-разгрузочных работ механизированным способом плотность щебня - 1,44т / м3 Примечание: место разгрузки определяется НГДУ-1 | 1 м3 / 1 т | 13 / 18,72
276 | на ПБ Вятка: Работа на отвале с формированием бурта с инертными материалами (щебень М1000 фр. 40-70мм) механизированным способом, группа грунтов 2 V=13м3 | 1 м3 | 13
Технологический проезд на период бурения
Тип покрытия №3 (S=806,5 м2)
277 | Демонтаж дорожных покрытий из щебня М1000 фр. 40-70мм, толщиной 0,15 м фр. 40-70 мм: V=806,5*0,2*1,3=121*1,3=157,3м3 | 1 м2 / 1 м3 | 806,5 / 157,3
278 | Погрузка и перевозка в автомобилях-самосвалах, грузоподъемностью 10-20т, щебеночной смеси на расстояние до 30км (до ПБ Вятка) категория дорог IV, с учетом погрузочно-разгрузочных работ механизированным способом плотность щебня - 1,44т / м3 Примечание: место разгрузки определяется НГДУ-1 | 1 м3 / 1 т | 157,3 / 226,51
279 | на ПБ Вятка: Работа на отвале с формированием бурта с инертными материалами (щебень М1000 фр. 40-70мм) механизированным способом, группа грунтов 2 V=226,51м3 | 1 м3 | 226.51
Тип покрытия №3 (S=1147,0м2)
280 | Демонтаж дорожных покрытий из щебня М1000 фр. 40-70мм, толщиной 0,15 м, с уплотнением механическим способом фр. 40-70 мм: V=1147*0,2*1,3=172*1,3=223,7м3 | 1 м2 / 1 м3 | 1147 / 223,7
281 | Погрузка и перевозка в автомобилях-самосвалах, грузоподъемностью 10-20т, щебеночной смеси на расстояние до 30км (до ПБ Вятка) категория дорог IV, с учетом погрузочно-разгрузочных работ механизированным способом плотность щебня - 1,44т / м3 Примечание: место разгрузки определяется НГДУ-1 | 1 м3 / 1 т | 223,7 / 322,13
282 | на ПБ Вятка: Работа на отвале с формированием бурта с инертными материалами (щебень М1000 фр. 40-70мм) механизированным способом, группа грунтов 2 V=226,51м3 | 1 м3 | 223.7
283 | Для обратного перемещения растительного грунта для рекультивации V=422 м3: Разработка грунта с перемещением до 70 м бульдозерами, группа грунтов 1 V= 2110*0,2=422 м3 | 1 м2 / 1 м3 | 2110 / 422
284 | Планировка плодородного слоя грунта бульдозером по прилегающей территории, толщиной 0,2м, группа грунтов 1 | 1 м2 / 1 м3 | 2110 / 422
Генеральный план (Д015130200000.001-Р-ГП-01-Ч-004)
Вертикальная планировка
285 | Устройство насыпи из песка строительного среденей крупности с перемещением грунта бульдозером до 10м, группа грунтов 2 | 1 м3 | 1795.2
286 | Формирование обвалования из привозного грунта механизированным способом, с перемещеннием грунта бульдозером до 10м, группа грунта 2 | 1 м3 | 1553.2
287 | Планировка откосов обвалования и насыпи на расстоянии 10 м, группа грунтов 2 | 1 м3 | 409.2
288 | Разработка водоотводной канавы длиной 120,66 м, глубиной до 0,4 м, шириной 0,4м экскаватором в отвал, группа грунтов: 2 V=120,66*0,4*0,4=19,31 м3 | 1 м / 1 м3 | 120,66 / 19,31
289 | Планировка насыпных участков бульдозером, группа грунтов 2 | 1 м2 | 3367
290 | Планировка выемки, группа грунто 2 | 1 м2 | 755
291 | Планировка откосов обвалования и насыпи на расстоянии 10 м, группа грунтов 2 | 1 м2 | 2717
292 | Послойное уплотнение насыпного грунта катками по 10 проходок, при толщине каждого слоя 0,30 м | 1 м2 / 1 м3 | 12527,67 / 3758,3
Автодорога и подъезд
293 | Устройство выемки под дорожное покрытие механизированным способ | 1 м2 | 2230
Тип 1
294 | Устройство подстилающих и выравнивающих слоев оснований из песка строительного средней крупности, толщ. 0,25м с уплотнением механизированным способом V=1572,00*0,25*1,22=393*1,22=479,46м3 | 1 м2 / 1 м3 | 1572 / 393
295 | Устройство покрытия из щебня М600 фр. 40-70 мм, уложенный по способу заклинки более мелкой фракцией М600 10-20 мм, толщиной h=0,25 м с уплотнением механизированным способом V(фр. 40-70)= 1572*0,25*1,3=393*1,3=510,9м3; V(фр. 10-20)= 23,58*1,3=30,65 м3 | 1 м2 / 1 м3 | 1572 / 393
Устройство покрытия обочин
296 | Устройство покрытия из щебня М600 фр. 40-70 мм, уложенный по способу заклинки более мелкой фракцией М600 10-20 мм, толщиной h=0,25 м с уплотнением механизированным способом V(фр. 40-70)= 514*0,25*1,3=128,5*1,3=167,05м3; V(фр. 10-20)= 7,71*1,3=10,023 м3 | 1 м2 / 1 м3 | 514 / 128,5
Устройство покрытия тип 3
297 | Устройство подстилающих слоев основания под переезд через обвалование из песка строительного средней крупности, толщиной 0,25 м, с послойным уплотнением механизированным способом V=144*0,25*1,1=36*1,1=39,6 м3 | 1 м2 / 1 м3 | 144 / 36
298 | Устройство подстилающих и выравнивающих слоев оснований из щебня М 600 фр. 40-70 мм уложенный по способу заклинки более мелкой фракцией М600 10-20 мм, толщиной h=0,11 м с уплотнением механизированным способом V(фр. 40-70)= 144*0,11*1,3=15,84*1,3=20,59м3; V(фр. 10-20)= 2,16*1,3=2,81 м3 | 1 м2 / 1 м3 | 144 / 15,84
299 | Устройство дорожных покрытий из сборных железобетонных дорожных плит ПДНм-Av по серии 3.503.1-91, h=0,14 м | 1 шт / 1т / 1 м3 | 12 / 50,4 / 20,16
Устройство покрытия обочин
300 | Устройство подстилающих и выравнивающих слоев оснований из песка строительного средней крупности, толщ. 0,25м с уплотнением механизированным способом V=92*0,25*1,22=23*1,22=28,06м3 | 1 м2 / 1 м3 | 92 / 23
301 | Устройство покрытия из щебня М600 фр. 40-70 мм, уложенный по способу заклинки более мелкой фракцией М600 10-20 мм, толщиной h=0,25 м с уплотнением механизированным способом V(фр. 40-70)= 92*0,25*1,3=23*1,3=29,9м3; V(фр. 10-20)= 1,38*1,3=1,794 м3 | 1 м2 / 1 м3 | 92 / 23
302 | Устройство дорожных покрытий из сборных железобетонных дорожных плит ПДНм-Av по серии 3.503.1-91, h=0,14 м | 1 шт / 1т / 1 м3 | 8 / 33,6 / 13,44
303 | Укладка стальных водопроводных труб в весьма усиленной изоляции б/у, Ø830х8 мм, в траншее | 1 шт / 1м | 1 / 11,9
Архитектурно-строительная часть (Д015130200000.001-Р-АС-01-Ч-002)
Площадка под емкость ливневых стоков V=63 м3 (лист 2)
304 | Разработка грунта в отвал в котлованах глубиной до 5,1 м экскаваторами, группа грунтов: 2 V=12,5*8,5*5,1=541,88*0,97=525,62 м3 | 1 м3 | 525.62
305 | Разработка грунта вручную в траншеях, глубиной до 5,1 м без креплений с откосами, группа грунтов: 2 V=541,88-525,62=16,26м3 | 1 м3 | 16.26
306 | Обратная засыпка траншей и котлованов с перемещением грунта до 5 м бульдозерами, группа грунтов 2 | 1 м3 | 466.04
307 | Уплотнение грунта в пазухах котлована пневматическими трамбовками, группа грунтов: 2 | 1 м3 | 466.04
308 | Устройство основания под емкость для собра производственно-дождевых стоков из сборных железобетонных плит ПДН-AV | 1 шт / 1 м3 / 1 тн | 5 / 8,4 / 21
309 | Устройство ложемента под емкость ливневых стоков из бетона В15 V=11*4,0*0,44=19,36 | 1 м3 | 19.36
310 | Сверление вертикальных отверстий в бетонных конструкциях полов перфоратором глубиной 110мм диаметром: 13 мм | 1 отв. | 32
311 | Установка анкерных болтов БСР 12х110 УЗ в готовые гнезда с заделкой | 1 шт | 32
312 | Изготовление и монтаж якоря из полосы 8х100, уголка 100х8, листовых конструкций 5х70х130, 10х300х130 и металлической обоймы из уголка 50х5 и листовых конструкций 5х50х130 | 1 т | 0.307
313 | Нанесение битумной грунтовки на подземные металлические конструкции за 1 раз (с предварительной очисткой щетками, обеспыливанием и обезжириванием) V=8,3*0,69= 5,73кг | 1 м2 | 8.3
314 | Нанесение битумной мастики на металлические конструкции за 2 раза по битумной грунтовке V=8,3*2*2=33,2кг | 1 м2 | 8.3
Стойки С2 под дыхательную трубку (лист 3)
Примечание: бурение ямы под стойку С2 учтены в земляных работах на монтаж емкости ливневых стоков.
315 | Сверление вертикальных отверстий в бетонных конструкциях полов перфоратором глубиной 50 мм диаметром: 13 мм | 1 отв. | 4
316 | Установка анкерных болтов БСР 12х110 УЗ в готовые гнезда с заделкой | 1 шт | 4
317 | Изготовление и монтаж стойки С2 из трубы 114х5, листовых конструкций и швеллеров 10П | 1 шт / 1 т | 1 / 0,11644
318 | Нанесение битумной грунтовки на подземные металлические конструкции за 1 раз (с предварительной очисткой щетками, обеспыливанием и обезжириванием) V=2,0*0,69= 1,4кг | 1 м2 | 2
319 | Нанесение битумной мастики на подземные металлические конструкции за 2 раза по битумной грунтовке V=2,0*2*2=6 кг | 1 м2 | 2
320 | Огрунтовка надземных металлических поверхностей за один раз: грунтовкой ГФ-021 (с предварительной очисткой щетками, обеспыливанием и обезжириванием поверхности) V=0,93*0,12*1=0,11кг | 1 м2 | 0.93
321 | Окраска надземных металлических огрунтованных поверхностей: эмалью ПФ-115 за 2 раза, цвет черный V=0,93*0,19*2=0,35кг | 1 м2 | 0.93
Стойка С1 под огнепреградитель (лист 3)
322 | Бурение скважины диам. 400 мм, глубиной до 1,9 м бурильно-крановыми машинами: на автомобиле, группа грунтов 2 с распределением избытка грунта по прилегающей территории | 1 скв / 1м3 | 1 / 0,24
323 | Устройство основания скважины из щебня М600 фр. 20-40мм с уплотнением механизированным спососбом V= 0,13*1,3=0,16 м3 | 1 м3 | 0.13
324 | Бетонирование пазух ограждения бетоном В15 | 1 м3 | 0.23
325 | Изготовление и монтаж стойки из трубы 89х4 L=2,863 м и листовых конструкций 300х300х8, 100х100х6, 6х130х130 | 1 тн | 0.032
326 | Огрунтовка надземных металлических поверхностей за один раз: грунтовкой ГФ-021 (с предварительной очисткой щетками, обеспыливанием и обезжириванием поверхности) V=0,5*0,12*1=0,06кг | 1 м2 | 0.5
327 | Окраска надземных металлических огрунтованных поверхностей: эмалью ПФ-115 за 2 раза, цвет черный V=0,5*0,19*2=0,19кг | 1 м2 | 0.5
Ограждение (лист 2)
328 | Бурение ям диам. 150 мм, глубиной до 1,0 м бурильно-крановыми машинами: на автомобиле, группа грунтов 2 | 1 яма / 1м3 | 16 / 0,3
329 | Заполнение пазух ям под стойки бетоном В15: | 1 м3 | 0.32
330 | Изготовление и монтаж стоек вод ограждение из труб 76х3,5 мм L=2300 мм и листовых конструкций 4х90х90 | 1 шт / 1 т | 16 / 0,27
331 | Изготовление и монтаж конструкций ограждения из труб 57х4 | 1 т | 0.30543
332 | Нанесение битумной грунтовки на подземные металлические конструкции за 1 раз (с предварительной очисткой щетками, обеспыливанием и обезжириванием) V=6,8*0,69= 4,7кг | 1 м2 | 6.8
333 | Нанесение битумной мастики на подземные металлические конструкции за 2 раза по битумной грунтовке V=6,8*2*2=27,2 кг | 1 м2 | 6.8
334 | Огрунтовка металлических поверхностей за один раз: грунтовкой ГФ-021 (с предварительной очисткой щетками, обеспыливанием и обезжириванием) V=8,2*0,12*1=1,0кг | 1 м2 | 8.2
335 | Окраска металлических огрунтованных поверхностей: эмалью ПФ-115 за 2 раза V=13,82*0,19*2=3,1кг | 1 м2 | 8.2
Фундамент под молниеотвод МОГК-15 (лист 4)
336 | Бурение лидерной скважины диам. 500мм, глубиной до 2,65м, грунты группы 2 с распределением грунта выемки по прилегающей территории | 1 шт / 1 м3 | 1 / 0,66
337 | Устройство подготовки под фундамент под молниеотвод из щебня М 600 фр. 20-40, толщиной 150 мм, с уплотнением V=0,5*0,5*0,15=0,037*1,3=0,05 м3 | 1 м2/ 1м3 | 0,25 / 0,037
338 | Монтаж закладной детали ФМ-0.219-3.5 в пробуренную скважину | 1 шт / 1 т | 1 / 0,098
339 | Изготовление и монтаж каркаса арматурного КР1 при устройстве монолитного фундамента из арматуры диам. 8 и 12мм | 1т | 0.0211
340 | Заполнение полости скважины под молниеотвод диам. 500 мм бетоном В20, W6, F150 | 1 м3 | 0.42
Дождеприемный колодец ДК
341 | Разработка грунта в котловане глубиной до 2,14 м, шириной 2,0х2,0м, экскаватором в отвал, группа грунтов: 2, с распределением грунта выемки по прилегающей территории | 1 м3 | 8.56
342 | Перемещение избытка грунта на расстояние до 40м бульдозером в бурт за пределами обваловки, група грунтов 2 | 1 м3 | 6.63
343 | Устройство подготовки под дождерпиемный колодец из бетона В3,5 | 1 м3 | 0.11
344 | Устройство основания под дождеприемный колодец из сборной железобетонной плиты ПН10 (ГОСТ 8020-16) | 1 шт / 1 м3 / 1 тн | 1 / 0,18 / 0,35
345 | Устройство монолитного участка на лоток из бетона В15 | 1 м3 | 0.07
346 | Изготовление и монтаж колодца дождеприемного из сборных железобетонных элементов ГОСТ 8020-16: - плита днища ПН10 - 1 шт; - ж/б кольцо КС10.9б - 1 шт; - ж/б кольцо КС10.3 - 1 шт; - плита перкрытия ПП-10 | 1 шт / 1 тн | 1 / 1,05
347 | Монтаж дождеприемной решетки ДБ1 ГОСТ 3634-99 | 1 шт / 1 тн | 1 / 0,0495
348 | Засыпка траншей и котлованов мягким грунтом с перемещением до 5 м бульдозерами, группа грунтов 2 | 1 м3 | 1.93
349 | Нанесение битумной грунтовки на металлические конструкции за 1 раз (с предварительной очисткой щетками, обеспыливанием и обезжириванием) V=43,74*0,69= 30,18кг | 1 м2 | 43.74
350 | Нанесение битумной мастики на металлические конструкции за 2 раза по битумной грунтовке V=43,74*3,5*2=306,18 кг | 1 м2 | 43.74
Земляные работы для прокладки трубы 219х6,0мм
351 | Разработка грунта в траншеях длиной 13 м, глубиной до 1,6 м, шириной 0,9м экскаватором в отвал, группа грунтов: 2 | 1 м3 | 18.72
352 | Укладка стальных водопроводных труб в весьма усиленной изоляции, Ø219х6 мм, в траншее | 1 м | 13
353 | Засыпка траншей и котлованов мягким грунтом с перемещением до 5 м бульдозерами,с последующим уплотнением, группа грунтов 2 | 1 м3 | 18.22
Наружная канализация (Д015130200000.001-Р-НК-01-Ч-004)
354 | Монтаж ранее демонтированной емкости ливневых стоков V=63 м3 Примечание: фактически емкость находится на территории кустовой площадки, требуется монтаж | 1 шт / 1 тн | 1 / 8,96
355 | Монтаж огнепреградителя ОП-100АА-УХЛ1. | 1 шт / 1 тн | 1 / 0,045
356 | Монтаж задвижки 30с41нж ЗКЛ из стали 20Л | 1 шт / 1 тн | 1 / 0,027
357 | Монтаж отводов куртоизогнутых 90 град. 57х4,0 | 1 шт / 1 тн | 2 / 0,0014
358 | Монтаж отводов куртоизогнутых 90 град. 108х5,0 | 1 шт / 1 тн | 3 / 0,0093
359 | Монтаж перехода К-89х6,0-57х4,0 | 1 шт / 1 тн | 1 / 0,0009
360 | Монтаж головки напорной муфтовой ГМ-50 | 1 шт / 1 тн | 1 / 0,00017
361 | Монтаж головки-заглушки ГЗ-50 | 1 шт / 1 тн | 1 / 0,0028
362 | Монтаж трубы бесшовной горячедеформированной 57х4,0 | 1 м / 1 тн | 5 / 0,026
363 | Монтаж трубы бесшовной горячедеформированной 108х5,0 | 1 м / 1 тн | 2,5 / 0,032
364 | Монтаж опоры ВСт3сп | 1 шт / 1 тн | 1 / 0,0021
Заземление и молниезащита (Д015130200000.001-Р-ЭМ-01)
365 | Закрепление в земле устройства заземления автоцистерн ВУУК-УЗА-3В | 1 шт | 1
366 | Разработка грунта в траншеях глубиной 0,5 м, шириной 0,3м барой, группа грунтов: 2 | 1 м / 1 м3 | 80 / 12,0
367 | Засыпка траншей и котлованов мягким грунтом с перемещением до 5 м бульдозерами, группа грунтов 2 | 1 м3 | 12
368 | Монтаж контура заземления горизонтального из стальной полосы 5х40мм в тарншее | 1 м / 1 кг | 50,4 / 79,60
369 | Монтаж контура заземления горизонтального из стали круглой, d12мм, в траншее | 1 м / 1 кг | 43,2 / 38,36
370 | Монтаж вертикальных электродов контура заземления из стали круглой, d16мм, L=5,0 м, забить на отметке -0,5м | 1 шт / 1 кг | 8 / 63,2
371 | Монтаж молниеотвода МОГК-15, ГК "АМИРА" | 1 шт / 1 тн | 1 / 0,18
372 | Окраска металлических поверхностей стойки заземления: лаком БТ-577 за 2 раза (с предварительной очисткой, обеспыливанием и обезжириванием поверхности) V=1,7*0,19*2=0,65кг | 1 м2 | 1.7
Пусконаладочные работы по молниезащите и заземлению
Молниезащита и заземление объектов обустройства куста
373 | Измерение сопротивления растеканию тока: заземлителя | 1 измерение | 1
374 | Измерение сопротивления растеканию тока: контура с диагональю до 20 м | 1 измерение | 2
375 | Проверка наличия цепи между заземлителями и заземленными элементами | 1 точка | 14
"Обустройство Вятской площади Арланского нефтяного месторождения. Расширение куста № 62". Обустройство скважин (2 шт)
РД № Д008130240000-01-ГП «Обустройство Вятской площади Арланского нефтяного месторождения. Расширение куста №62"
Демонтаж временного переезда через обвалку (2 шт)
Тип покрытия № 1 (S=324,0 м2)
376 | Демонтаж дорожных плит ПДНм-Аv, толщ. 0,14м временного проезда | 1 шт. / 1м3 / 1 т | 27 / 113,4 / 45,36
377 | Вывоз дорожных плиты ПДНм-Аv, толщ. 0,14м, массой 4200 кг, в автомобилях-самосвалах, грузоподъемностью 10-20т, щебеночной смеси на расстояние до 30км (до ПБ Вятка) категория дорог IV, с учетом погрузочно-разгрузочных работ механизированным способом | 1 шт. / 1м3 / 1 т | 27 / 113,4 / 45,36
378 | Демонтаж подстилающих и выравнивающих слоев из песчано-гравийной смеси, толщ.0,15 м V=324*0,15*1,22=48,6*1,22=59,3м3 | 1 м2 / 1м3 | 324 / 59,3
379 | Погрузка и перевозка в автомобилях-самосвалах, грузоподъемностью 10-20т, ПГС на расстояние до 30км (до ПБ Вятка) категория дорог IV, с учетом погрузочно-разгрузочных работ механизированным способом плотность ПГС - 1,65т / м3 Примечание: место разгрузки определяется НГДУ-1 | 1 м3 / 1 т | 59,3 / 97,85
380 | на ПБ Вятка: Работа на отвале с формированием бурта с инертными материалами (смесь цементно-песчано-гравийная) механизированным способом, группа грунтов 2 V=17,82+59,3=77,12 м3 | 1 м3 | 77.12
Тип покрытия № 2 (S=48 м2)
381 | Демонтаж дорожных покрытий из щебня М600 фр. 40-70, толщ. 0,4 м V=48*0,4*1,3=19,2*1,3=25,0м3 | 1 м2 / 1 м3 | 48 / 25,0
382 | Погрузка и перевозка в автомобилях-самосвалах, грузоподъемностью 10-20т, щебеночно-песчано-гравийной смеси на расстояние до 30км (до ПБ Вятка) категория дорог IV, с учетом погрузочно-разгрузочных работ механизированным способом плотность щебня - 1,44т / м3 | 1 м3 / 1 т | 25,0 / 36
383 | на ПБ Вятка: Работа на отвале с формированием бурта с инертными материалами (смесь щебеночно-гравийно-песчаная) механизированным способом, группа грунтов 2 V=25м3 | 1 м3 | 25
Демонтаж технологического проезда № 1 (1ПК0 - 1ПК3+20,12; Lобщ=320,12м, шириной 4,5 м, категория IV-н)
Тип покрытия №4 (S=60,0 м2)
384 | Демонтаж покрытия проездов из дорожных ж/б плит ПДНм-Аv, толщ. 0,14м, массой 4200кг . | 1 шт. / 1т / 1м3 | 5 / 21 / 8,4
385 | Вывоз дорожных плиты ПДНм-Аv, толщ. 0,14м, массой 4200 кг, в автомобилях-самосвалах, грузоподъемностью 10-20т, щебеночной смеси на расстояние до 30км (до ПБ Вятка) категория дорог IV, с учетом погрузочно-разгрузочных работ механизированным способом | 1 шт. / 1т / 1м3 | 5 / 21 / 8,4
386 | Демонтаж основания из песчано-гравийной смеси, толщиной 0,16мм: V=60,0*0,16*1,22=9,6*1,22=11,7 м3 | 1 м2 / 1 м3 | 60,0 / 11,7
387 | Погрузка и перевозка в автомобилях-самосвалах, грузоподъемностью 10-20т, ПГС на расстояние до 30км (до ПБ Вятка) категория дорог IV, с учетом погрузочно-разгрузочных работ механизированным способом плотность ПГС - 1,65т / м3 Примечание: место разгрузки определяется НГДУ-1 | 1 м3 / 1 т | 11,7 / 19,31
388 | на ПБ Вятка: Работа на отвале с формированием бурта с инертными материалами (ПГС) механизированным способом, группа грунтов 2 V=11,7м3 | 1 м3 | 11.7
Тип покрытия № 2 (S=187 м2)
389 | Демонтаж дорожных покрытий из щебня М600 фр. 40-70, толщ. 0,2 м V=187,0*0,2*1,3=37,4*1,3=48,6м3 | 1 м2 / 1 м3 | 187,0 / 48,6
390 | Погрузка и перевозка в автомобилях-самосвалах, грузоподъемностью 10-20т, щебня М600 фр. 40-70 мм на расстояние до 30км (до ПБ Вятка) категория дорог IV, с учетом погрузочно-разгрузочных работ механизированным способом плотность щебня - 1,44т / м3 | 1 м3 / 1 т | 43,12 / 62,1
391 | на ПБ Вятка: Работа на отвале с формированием бурта с инертными материалами (смесь щебеночная) механизированным способом, группа грунтов 2 V=43,12м3 | 1 м3 | 43.12
Демонтаж технологического проезда № 2 (2ПК0 - 2ПК0+32,07; Lобщ=32,07м, шириной 4,5 м, категория IV-н)
Тип покрытия № 2 (S=36 м2)
392 | Демонтаж дорожных покрытий из щебня М600 фр. 40-70, толщ. 0,2 м V=36*0,2*1,3=7,2*1,3=9,4м3 | 1 м2 / 1 м3 | 36,0 / 9,4
393 | Погрузка и перевозка в автомобилях-самосвалах, грузоподъемностью 10-20т, щебня М600 фр. 40-70 мм на расстояние до 30км (до ПБ Вятка) категория дорог IV, с учетом погрузочно-разгрузочных работ механизированным способом плотность щебня - 1,44т / м3 | 1 м3 / 1 т | 7,2 / 10,37
394 | на ПБ Вятка: Работа на отвале с формированием бурта с инертными материалами (смесь щебеночная) механизированным способом, группа грунтов 2 V=7,2м3 | 1 м3 | 7.2
Генеральный план (РД №Д008130240000-01-ГП)
Типы дорожных конструкций
Покрытие площадки заезда на куст, в т.ч. обочина
395 | Устройство насыпи под переезд через обвалование из песка строительного средней крупности | 1м3 | 476.6
396 | Устройство выемки для устройства проезда через обвалование | 1 м3 | 38.5
397 | Устройство подстилающих и выравнивающих слоев оснований из песка стрительного средней крупности, толщ 0,25 м, с уплотнением механизированным спососбом V=81*0,25*1,1=20,25*1,1=22,275м3 | 1 м2 / 1 м3 | 81 / 20,25
398 | Устройство подстилающих и выравнивающих слоев оснований из щебня М600 фр.40-70мм, толщ. 0,11м, с уплотнением механизированным спососбом V=81*0,11*1,3=8,91*1,3=11,58м3; | 1 м2 / 1 м3 | 81 / 8,91
399 | Устройство покрытия из сборных железобетонных дорожных плит ПД2-6 по сер. 3.503-17 (плиты соединяются между собой сваркой петель арматурой А-I Ø10 мм), стыки плит загерметизировать цементным раствором М 100) | 1 шт / 1 м3 / 1 тн | 18 / 38,88 / 36
Тип II. Устройство обочины
400 | Устройство подстилающих и выравнивающих слоев оснований из песка стрительного средней крупности, толщ 0,25 м,с уплотнением механизированным спососбом V=28*0,25*1,1=7*1,1=7,7м3 | 1 м2 / 1 м3 | 28 / 7,0
401 | Устройство покрытия М600 фр.40-70мм, толщ. 0,25м, с последующим уплотнением V=28*0,25*1,3=7*1,3=9,1м3; | 1 м2 / 1 м3 | 28 / 7,0
Тип I. Дороги с щебеночным покрытием
402 | Устройство подстилающих и выравнивающих слоев оснований из песка стрительного средней крупности, толщ 0,25 м,с уплотнением механизированным спососбом V=151*0,25*1,1=37,75*1,1=41,53м3 | 1 м2 / 1 м3 | 151 / 37,75
403 | Устройство дорожных покрытий из щебня М1200 фр.40-70мм, толщ. 0,25м,с уплотнением механизированным спососбом V=151*0,25*1,3=37,75*1,3=49,1м3; | 1 м2 / 1 м3 | 151 / 37,75
Укрепленная обочина
404 | Устройство подстилающих и выравнивающих слоев оснований из песка стрительного средней крупности, толщ 0,25 м,с уплотнением механизированным спососбом V=54*0,25*1,1=13,5*1,1=14,85м3 | 1 м2 / 1 м3 | 54 / 13,5
405 | Устройство дорожных покрытий из щебня М600 фр.40-70мм, толщ. 0,25м, с уплотнением механизированным спососбом V=54*0,25*1,3=13,5*1,3=17,55м3; | 1 м2 / 1 м3 | 54 / 13,5
Тип III. Покрытие разворотной площадки
406 | Устройство покрытия из щебня М600 фр. 40-70 мм с уплотнением механизированным спососбом V=699*0,3*1,3=209,7*1,3=272,61м3 | 1 м2 / 1 м3 | 699 / 209,7
Покрытие проезда через коммуникации
407 | Устройство покрытия из щебня М600 фр.40-70мм, толщ. 0,16м, с последующим уплотнением: V=120*0,16*1,3=19,2*1,3=24,96м3; | 1 м2 / 1 м3 | 120 / 19,2
408 | Устройство покрытия из сборных железобетонных дорожных плит ПДН 6х2х0,14 по сер. 3.503-17 (плиты соединяются между собой сваркой петель арматурой А-I Ø10 мм), стыки плит загерметизировать цементным раствором М 100) | 1 шт / 1 м3 / 1 тн | 10 / 16,8 / 42
Архитектурно-строительные решения (РД № Д008130240000-01-АС)
Площадка под емкость ливневых стоков (V=63 м3)
410 | Разработка грунта в отвал в котлованах глубиной до 5,1 м экскаваторами, группа грунтов: 2 V=12,5*7,8*5,1=497,25*0,97=482,33 м3 | 1 м3 | 482.33
411 | Разработка грунта вручную в траншеях глубиной до 5,1 м без креплений с откосами, группа грунтов: 2 V=497,25-482,33=14,92м3 | 1 м3 | 14.92
412 | Обратная засыпка траншей и котлованов с перемещением грунта до 5 м бульдозерами, группа грунтов 2 | 1 м3 | 411.45
413 | Уплотнение грунта пневматическими трамбовками, группа грунтов: 2 | 1 м3 | 411.45
414 | Устройство основания под емкость для собра производственно-дождевых стоков из сборных железобетонных плит ПДН-AV | 1 шт / 1 м3 / 1 тн | 5 / 8,4 / 21
415 | Устройство ложемента под емкость ливневых стоков из бетона В15 V=14,4 | 1 м3 | 14.4
416 | Сверление вертикальных отверстий в бетонных конструкциях полов перфоратором глубиной 110 мм диаметром: 13 мм | 1 отв. | 32
417 | Установка анкерных болтов БСР 12х110 УЗ в готовые гнезда с заделкой | 1 шт | 32
418 | Изготовление и монтаж якоря из полосы 8х100, уголка 100х8 и 100х7, листовых конструкций 5х50х550, 10х300х300, а также металлического обоймы из уголка 50х5 и листовых конструкций 5х50х130 | 1 т | 0.307
419 | Нанесение битумной грунтовки на подземные металлические конструкции за 1 раз (с предварительной очисткой щетками, обеспыливанием и обезжириванием) V=8,3*0,69= 5,73кг | 1 м2 | 8.3
420 | Нанесение битумной мастики на подземные металлические конструкции за 2 раза по битумной грунтовке V=8,3*2*2=33,2кг | 1 м2 | 8.3
421 | Устройство основания под бордюрный камень из бетона 7,5 V= 2,3 м3 | 1 м3 | 2.3
422 | Монтаж бордюрного камня БР100.30.15 | 1 шт / 1 т | 36 / 3,6
423 | Устройство глиняного замка на площадке над емкостью, толщиной 150 мм V=12,9*6,9*0,15=13,35*1,1=14,69 м3 | 1 м3 | 13.35
424 | Устройство отмостки из глины V=40,8*0,6*0,175=4,284*1,1=4,71 м3 | 1 м3 | 4.28
Стойки С2 под дыхательную трубку (лист 12)
Примечание: бурение ямы под стойку С2 учтены в земляных работах на монтаж емкости ливневых стоков.
425 | Сверление вертикальных отверстий в бетонных конструкциях полов перфоратором глубиной 110 мм диаметром: 13 мм | 1 отв. | 4
426 | Установка анкерных болтов БСР 12х110 УЗ в готовые гнезда с заделкой | 1 шт | 4
427 | Изготовление и монтаж стойки С2 из трубы 114х5 листовых конструкций и швеллеров 10П | 1 шт / 1 тн | 1 / 0,11644
428 | Нанесение битумной грунтовки на подземные металлические конструкции за 1 раз (с предварительной очисткой щетками, обеспыливанием и обезжириванием) V=2,0*0,69= 1,4кг | 1 м2 | 2
429 | Нанесение битумной мастики на подземные металлические конструкции за 2 раза по битумной грунтовке V=2,0*3,5*2=14 кг | 1 м2 | 2
430 | Огрунтовка надземных металлических поверхностей за один раз: грунтовкой ГФ-021 (с предварительной очисткой щетками, обеспыливанием и обезжириванием поверхности) V=0,93*0,12*1=0,11кг | 1 м2 | 0.93
431 | Окраска надземных металлических огрунтованных поверхностей: эмалью ПФ-115 за 2 раза, цвет черный V=0,93*0,19*2=0,35кг | 1 м2 | 0.93
Стойка С1 под огнеприградитель (лист 12)
432 | Бурение скважины диам. 400 мм, глубиной до 1,9 м бурильно-крановыми машинами: на автомобиле, группа грунтов 2 | 1 скв / 1м3 | 1 / 0,24
433 | Устройство основания под стойку из щебня М600 фр. 20-40мм с уплотнением: V= 0,13*1,3=0,16 м3 | 1 м3 | 0.13
434 | Бетонирование пазух ограждения бетоном В15 | 1 м3 | 0.23
435 | Изготовление и монтаж стойки из трубы 89х4, листовых конструкций 300х300х8, 100х100х6,6х130х130 | 1 тн | 0.032
436 | Огрунтовка металлических поверхностей за один раз: грунтовкой ГФ-017 (с предварительной очисткой щетками, обеспыливанием и обезжириванием поверхности) V=0,5*0,12*1=0,06кг | 1 м2 | 0.5
437 | Окраска металлических огрунтованных поверхностей: эмалью ПФ-115 за 2 раза V=0,5*0,19*2=0,19кг | 1 м2 | 0.5
Фундамент под молниеотвод МОГК-15 (лист 10)
438 | Бурение лидерной скважины диам. 500мм, глубиной до 3,15м, грунты группы 2 с распределением грунта выемки по прилегающей территории | 1 шт / 1 м3 | 1 / 0,62
439 | Устройство подготовки под фундамент молниеотвода из щебня М 600 фр. 20-40, толщиной 150 мм, с уплотнением V=0,5*0,5*0,15=0,037*1,3=0,05 м3 | 1 м2/ 1м3 | 0,25 / 0,037
440 | Устройство гидроизоляции боковых стенок скважины рубероидом РКП-350 | 1 м2 | 15.1
441 | Монтаж закладной детали ФМ-0.219-3.5 | 1 шт / 1 т | 1 / 0,098
442 | Изготовление и монтаж каркаса арматурного КР1 при устройстве монолитного фундамента из арматуры диам. 8 и 12мм | 1 т | 0.0211
443 | Заполнение пазух скавжины под молниеотвод диам. 500 мм бетоном В20, W6, F150 | 1 м3 | 0.8
Наружная канализация (Д002930240000-02-НК)
444 | Монтаж емкости подземной ливневых стоков V=63 м3 из стали на подготовленное основание | 1 шт / 1 тн | 1 / 8,96
445 | Монтаж огнеприградителя ОП-100 ААН УХЛ1, в комплекте с ответными фланцами и крепежом | шт | 1
446 | Изготовление и монтаж дыхательной трубки из трубы стальной горячедеформированной 57х4,0 мм, | 1 м | 5
447 | Монтаж опоры из стали ВСт3сп 57-КХ-А11 | 1 шт / 1 тн | 1 / 0,0021
448 | Изготовление и монтаж дыхательной трубки из трубы стальной горячедеформированной 108х5,0 мм | 1 м | 2.5
449 | Сварка и укладка в траншею трубопровода производственно-дождевой канализации из трубы 219х6,0 | 1 м / 1 тн | 13 / 409,76
450 | Монтаж задвижки 30с41нж ЗКЛ 50-16 из стали 20Л с ручным управлением в комплекте с ответными фланцами по ГОСТ 12821-80, паронитовыми прокладками и крепежными деталями | шт | 1
451 | Монтаж отвода крутоизогнутого бесшовного приварного 90 град. 57х4,0-09Г2С ГОСТ 17375-2001 | шт | 2
452 | Монтаж отвода крутоизогнутого бесшовного приварного 90 град. 108х5,0-09Г2С ГОСТ 17375-2002 | шт | 3
453 | Монтаж перехода К-89х6,0-57х4,0 - 09Г2С, ГОСТ 17378-2001 | шт | 1
454 | Монтаж головки напорной муфтовой ГМ-50, ГОСТ Р 53279-2009 | шт | 1
455 | Монтаж головки-заглушки ГЗ-50, ГОСТ Р 53279-2009 | шт | 1
Дождеприемный колодец ДК
456 | Разработка грунта в котловане глубиной до 2,14 м, шириной 2,0х2,0м экскаватором «обратная лопата», группа грунтов: 2 | 1 м3 | 8.56
457 | Перемещение избытка грунта на расстояние до 40м бульдозером в бурт за пределами обваловки, група грунтов 2 | 1 м3 | 6.63
458 | Устройство подготовки под дождерпиемный колодец из бетона В3,5 | 1 м3 | 0.11
459 | Устройство основания под дождеприемный колодец из сборной железобетонной плиты ПН10 (ГОСТ 8020-16) | 1 шт / 1 м3 / 1 тн | 1 / 0,18 / 0,35
460 | Устройство монолитного участка на лоток из бетона В15 | 1 м3 | 0.07
461 | Изготовление и монтаж колодца дождеприемного из сборных железобетонных элементов ГОСТ 8020-16: - плита днища ПН10 - 1 шт; - ж/б кольцо КС10.9б - 1 шт; - ж/б кольцо КС10.3 - 1 шт; - плита перкрытия ПП-10 | 1 шт / 1 тн | 1 / 1,05
462 | Монтаж дождеприемной решетки ДБ (В125), | 1 шт / 1 тн | 1 / 0,0495
463 | Засыпка траншей и котлованов мягким грунтом с перемещением до 5 м бульдозерами, группа грунтов 2 | 1 м3 | 1.93
464 | Нанесение битумной грунтовки на металлические конструкции за 1 раз (с предварительной очисткой щетками, обеспыливанием и обезжириванием) V=43,74*0,69= 30,18кг | 1 м2 | 43.74
465 | Нанесение битумной мастики на металлические конструкции за 2 раза по битумной грунтовке V=43,74*3,5*2=306,18 кг | 1 м2 | 43.74
Земляные работы по прокладке трубы 219х6
466 | Разработка грунта в отвал в траншеях, глубиной 1,6 м, шириной 0,9м экскаватором «обратная лопата», группа грунтов: 2 V=3,5*1,6*0,9*0,97=5,04*0,97=4,89 м3 | 1м3 | 4.89
467 | Доработка грунта вручную в траншее глубиной 1,6м, группа грунтов 2 V=5,04-4,89=0,15м3 | 1 м3 | 0.15
468 | Устройство песчаной подушки под трубу из песка строительного средней купности, толщиной 100мм, с уплотнением V=0,9*3,5*0,1=0,315*1,1=0,35м3 | 1 м / 1м3 | 3,5 / 0,315
469 | Засыпка пазух траншеи и верха трубы на 300мм выше уровня трубы V=3,5*0,9*0,5=1,58*1,1=1,73м3 | 1 м / 1м3 | 3,5 / 1,58
470 | Обратная засыпка траншей и котлованов грунтом выемки с перемещением до 5 м бульдозерами, группа грунтов 2 V=5,04-0,315-1,58=3,145м3 | 1 м3 | 3.145
471 | Планировка избытка грунта по прилегающей территории, группа грунтов 2 V=5,04-3,145=1,9м3 | 1 м3 | 1.9
472 | Сварка и монтаж трубопровода из стальных электросварных труб диам. 219х6 с битумно-полимерной изоляцией заводского нанесения по ГОСТ 9.602-2016, с укладкой в тарншею | 1 м | 3.5
473 | Заделка труб диам. 219мм в стенке железобетонного колодца паклей пропитанной в жидком полиизобутане (0,4кг) и асбестоцементным раствором (0,01м3), с последующим бетонированием (Бетон М 100 - 0,07м3) | 1 проход | 1
Молниезащита и заземление (Д002930240000-03-ЭС)
474 | Закрепление в земле устройства заземления автоцистерн ВУУК-УЗА-3В | 1 шт | 1
475 | Разработка грунта в траншеях глубиной 0,5 м, шириной 0,3м барой, группа грунтов: 2 | 1 м / 1 м3 | 80 / 12,0
476 | Засыпка траншей и котлованов мягким грунтом с перемещением до 5 м бульдозерами, группа грунтов 2 | 1 м3 | 12
477 | Монтаж контура заземления горизонтального из стальной полосы 5х40мм в траншее | 1 м / 1 кг | 50,4 / 79,60
478 | Монтаж контура заземления горизонтального из стали круглой, d12мм, в траншее | 1 м / 1 кг | 43,2 / 38,36
479 | Монтаж вертикальных электродов контура заземления из стали круглой, d16мм, L=5,0 м, забить на отметке -0,5м | 1 шт / 1 кг | 8 / 63,2
480 | Монтаж молниеотвода МОГК-15, ГК "АМИРА" | 1 шт | 1
481 | Окраска металлических поверхностей стойки заземления: лаком БТ-577 за 2 раза (с предварительной очисткой, обеспыливанием и обезжириванием поверхности) V=1,7*0,19*2=0,65кг | 1 м2 | 1.7
Пусконаладочные работы по молниезащите и заземлению
Молниезащита и заземление объектов обустройства куста
482 | Измерение сопротивления растеканию тока: заземлителя | 1 измерение | 1
483 | Измерение сопротивления растеканию тока: контура с диагональю до 20 м | 1 измерение | 2
484 | Проверка наличия цепи между заземлителями и заземленными элементами | 1 точка | 14
Обустройство Вятской площади Арланского нефтяного месторождения. Обустройство куста №319. Обустройство скважин (2 шт)
Проект № Д002930240000-02-ГП-ГЧ-005 «Обустройство Вятской площади Арланского нефтяного месторождения. Куст № 319»
Демонтаж временного переезда через обваловку (2 шт.)
485 | Демонтаж покрытия проездов из дорожных ж/б плит ПДНм-Аv, толщ. 0,14м, массой 4200кг . | 1 шт. / 1м3 | 18 / 75,6 / 30,24
486 | Вывоз дорожных плиты ПДНм-Аv, толщ. 0,14м, массой 4200 кг, в автомобилях-самосвалах, грузоподъемностью 10-20т, щебеночной смеси на расстояние до 30км (до ПБ Вятка) категория дорог IV, с учетом погрузочно-разгрузочных работ механизированным способом | 1 шт / 1т / 1 м3 | 18 / 75,6
487 | Демонтаж подстилающего и выравнивающего слоев оснований из песчано-гравийной смеси, толщ.0,15 м, с уплотнением V=216*0,15*1,22=32,4*1,22=39,5м3 | 1 м2 / 1 м3 | 216 / 39,5
488 | Погрузка и перевозка в автомобилях-самосвалах, грузоподъемностью 10-20т, ПГС на расстояние до 30км (до ПБ Вятка) категория дорог IV, с учетом погрузочно-разгрузочных работ механизированным способом плотность ПГС - 1,65т / м3 Примечание: место разгрузки определяется НГДУ-1 | 1 м3 / 1 т | 39,5 / 65,18
489 | на ПБ Вятка: Работа на отвале с формированием бурта с инертными материалами (смесь щебеночно-гравийно-песчаная) механизированным способом, группа грунтов 2 V=11,9+39,5=51,4м3 | 1 м3 | 51.4
Тип покрытия № 2 (S=48 м2)
490 | Демонтаж подстилающего и выравнивающего слоев оснований из щебня М600 фр. 40-70, толщиной 0,4 м V=48*0,4*1,3=19,2*1,3=25,0м3 | 1 м2 / 1 м3 | 48 / 25
491 | Погрузка и перевозка в автомобилях-самосвалах, грузоподъемностью 10-20т, щебеночно-песчано-гравийной смеси на расстояние до 30км (до ПБ Вятка) категория дорог IV, с учетом погрузочно-разгрузочных работ механизированным способом плотность щебня - 1,44т / м3 | 1 м3 / 1 т | 25 / 36
492 | на ПБ Вятка: Работа на отвале с формированием бурта с инертными материалами (смесь щебеночно-гравийно-песчаная) механизированным способом, группа грунтов 2 V=25 м3 | 1 м3 | 25
Тип покрытия № 3 (S=36 м2)
493 | Демонтаж покрытия проездов из дорожных ж/б плит ПД2-6, толщ. 0,18м, массой 2000кг по сер.3.503-17 (плиты соединяются между собой сваркой петель) | 1 шт / 1 т / 1м3 | 8 / 16 / 6,4
494 | Вывоз дорожных плиты ПД2-6, толщ. 0,18м, массой 2000 кг, в автомобилях-самосвалах, грузоподъемностью 10-20т, щебеночной смеси на расстояние до 30км (до ПБ Вятка) категория дорог IV, с учетом погрузочно-разгрузочных работ механизированным способом | 1 шт / 1т / 1 м3 | 8 / 16 / 6,4
495 | Демонтаж подстилающих и выравнивающих слоев из песчано-гравийной смеси, толщ.0,1 м V=36*0,1*1,22=3,6*1,22=4,4м3 | 1 м2 / 1 м3 | 36 / 4,4
496 | Погрузка и перевозка в автомобилях-самосвалах, грузоподъемностью 10-20т, ПГС на расстояние до 30км (до ПБ Вятка) категория дорог IV, с учетом погрузочно-разгрузочных работ механизированным способом плотность ПГС - 1,65т / м3 | 1 м3 / 1 т | 4,4 / 7,26
497 | Демонтаж подстилающих и выравнивающих слоев из щебня М600 фр. 40-70, толщиной 0,3 м, для заезда на плиты V=96*0,3*1,3=28,8*1,3=37,4м3 | 1 м2 / 1 м3 | 96 / 37,4
498 | Погрузка и перевозка в автомобилях-самосвалах, грузоподъемностью 10-20т, щебеночно-песчано-гравийной смеси на расстояние до 30км (до ПБ Вятка) категория дорог IV, с учетом погрузочно-разгрузочных работ механизированным способом плотность щебня - 1,44т / м3 | 1 м3 / 1 т | 37,4 / 53,86
499 | на ПБ Вятка: Работа на отвале с формированием бурта с инертными материалами (смесь щебеночно-гравийно-песчаная) механизированным способом, группа грунтов 2 V=4,4+37,4=41,8м3 | 1 м3 | 41.8
Демонтаж технологического проезда №1 на преиод бурения
Тип покрытия №4 (S=649 м2)
500 | Демонтаж дорожных покрытий технологического проезда из щебня М1000 фр. 40-70мм, ср. толщиной 0,24м V=649*0,24*1,3=155,8*1,3=202,5 м3; | 1 м2 / 1 м3 | 649 / 202,5
501 | Погрузка и перевозка в автомобилях-самосвалах, грузоподъемностью 10-20т, щебеночно-песчано-гравийной смеси на расстояние до 30км (до ПБ Вятка) категория дорог IV, с учетом погрузочно-разгрузочных работ механизированным способом плотность щебня - 1,44т / м3 | 1 м3 / 1 т | 202,5 / 291,6
502 | Демонтаж подстилающих и выравнивающих слоев оснований дороги из песчано-гравийной смеси, толщиной 0,15м V=649*0,15*1,22=97,4*1,22=118,8м3 | 1 м2 / 1 м3 | 649 / 118,8
503 | Погрузка и перевозка в автомобилях-самосвалах, грузоподъемностью 10-20т, ПГС на расстояние до 30км (до ПБ Вятка) категория дорог IV, с учетом погрузочно-разгрузочных работ механизированным способом плотность ПГС - 1,65т / м3 Примечание: место разгрузки определяется НГДУ-1 | 1 м3 / 1 т | 118,8 / 196,02
504 | на ПБ Вятка: Работа на отвале с формированием бурта с инертными материалами (смесь щебеночно-гравийно-песчаная) механизированным способом, группа грунтов 2 V=202,5+118,8=321,3м3 | 1 м3 | 321.3
Водопропускные сооружения (1 шт.; труба б/у Ø530х8мм)
505 | Демонтаж водопропускной трубы (б/у) Ø530х8мм, длиной 20м | 1 шт / 1 м / 1 т | 1 / 20 / 2,060
506 | Вывоз водопропускных трубы диам. 530х8, L=12 м, в автомобилях-самосвалах, грузоподъемностью 10-20т, щебеночной смеси на расстояние до 30км (до ПБ Вятка) категория дорог IV, с учетом погрузочно-разгрузочных работ механизированным способом | 1 шт / 1 м / 1 т | 1 / 20 / 2,060
507 | Демонтаж основания под водопропускную трубу L=20м (1 шт) из щебня М600 фр. 20-40мм, толщиной 0,2м, шириной 0,5 м, | 1 м2 / 1 м3 | 20 / 2,0
508 | Погрузка и перевозка в автомобилях-самосвалах, грузоподъемностью 10-20т, щебеночно-песчано-гравийной смеси на расстояние до 30км (до ПБ Вятка) категория дорог IV, с учетом погрузочно-разгрузочных работ механизированным способом плотность щебня - 1,44т / м3 | 1 м3 / 1 т | 2,0 / 2,88
509 | на ПБ Вятка: Работа на отвале с формированием бурта с инертными материалами (смесь щебеночно-гравийно-песчаная) механизированным способом, группа грунтов 2 V=2 м3 | 1 м3 | 2
Технологический проезд №2 на период бурения
Тип покрытия №5 (S=275 м2)
510 | Демонтаж дорожных покрытий технологического проезда из щебня М600 фр. 40-70мм, ср. толщиной 0,20м V=275*0,20*1,3=55,0*1,3=71,5 м3; | 1 м2 / 1 м3 | 275 / 71,5
511 | Погрузка и перевозка в автомобилях-самосвалах, грузоподъемностью 10-20т, щебеночно-песчано-гравийной смеси на расстояние до 30км (до ПБ Вятка) категория дорог IV, с учетом погрузочно-разгрузочных работ механизированным способом плотность щебня - 1,44т / м3 | 1 м3 / 1 т | 71,5 / 102,96
512 | Демонтаж подстилающих и выравнивающих слоев оснований дороги из песчано-гравийной смеси, толщ. 0,1м V=275*0,1*1,22=27,5*1,22=33,6м3 | 1 м2 / 1 м3 | 275 / 33,6
513 | Погрузка и перевозка в автомобилях-самосвалах, грузоподъемностью 10-20т, ПГС на расстояние до 30км (до ПБ Вятка) категория дорог IV, с учетом погрузочно-разгрузочных работ механизированным способом плотность ПГС - 1,65т / м3 Примечание: место разгрузки определяется НГДУ-1 | 1 м3 / 1 т | 33,6 / 55,44
514 | на ПБ Вятка: Работа на отвале с формированием бурта с инертными материалами (смесь щебеночно-гравийно-песчаная) механизированным способом, группа грунтов 2 V=71,5+33,6=105,1м3 | 1 м3 | 105.1
515 | Для обратного перемещения растительного грунта для рекультивации V=33м3: Разработка грунта с перемещением до 50 м бульдозерами, группа грунтов 1 V=330*0,1=33м3 | 1м2 / 1 м3 | 330 / 33
516 | Планировка плодородного слоя грунта бульдозером по прилегающей территории, толщиной 0,1м, группа грунтов 1 | 1 м2 / 1 м3 | 330 / 33
Технологический проезд №3 на период бурения (1ПК0 - 1ПК0+56,67; Lобщ=56,67м, шириной 4,5 м, категория IV-н)
517 | Демонтаж дорожных покрытий технологического проезда из б/у плит МДП Р-ТЭК 6000х2000х40мм | 1м2 / 1 шт. /1 т | 108 / 9 / 4,41
518 | Вывоз дорожных плиты МДП Р-ТЭК, толщ. 0,04м, в автомобилях-самосвалах, грузоподъемностью 10-20т, щебеночной смеси на расстояние до 30км (до ПБ Вятка) категория дорог IV, с учетом погрузочно-разгрузочных работ механизированным способом | 1м2 / 1 шт. /1 т | 108 / 9 / 4,41
519 | Демонтаж дорожных покрытий технологического проезда из щебня М600 фр. 40-70мм, ср. толщиной 0,25м V=6*4*0,25*1,3=6,0*1,3=7,8 м3; | 1 м2 / 1 м3 | 6 / 7,8
520 | Погрузка и перевозка в автомобилях-самосвалах, грузоподъемностью 10-20т, щебеночно-песчано-гравийной смеси на расстояние до 30км (до ПБ Вятка) категория дорог IV, с учетом погрузочно-разгрузочных работ механизированным способом плотность щебня - 1,44т / м3 | 1 м3 / 1 т | 7,8 / 11,23
521 | Демонтаж подстилающих и выравнивающих слоев оснований технологического проезда из песчано-гравийной смеси, толщ. 0,1м V=110*0,1*1,22=11*1,22=13,4м3 | 1 м2 / 1 м3 | 110 / 13,4
522 | Погрузка и перевозка в автомобилях-самосвалах, грузоподъемностью 10-20т, ПГС на расстояние до 30км (до ПБ Вятка) категория дорог IV, с учетом погрузочно-разгрузочных работ механизированным способом плотность ПГС - 1,65т / м3 | 1 м3 / 1 т | 13,4 / 22,11
523 | на ПБ Вятка: Работа на отвале с формированием бурта с инертными материалами (смесь щебеночно-гравийно-песчаная) механизированным способом, группа грунтов 2 V=7,8+22,11=29,91м3 | 1 м3 | 29.91
Генеральный план (проект № Д002930240000-02-ГП-ГЧ-005)
Типы дорожных конструкций
Тип II. Покрытие площадки заезда на куст
524 | Устройство насыпи под переезд через обвалование из песка строительного средней крупности | 1м3 | 37
525 | Устройство подстилающих и выравнивающих слоев оснований из песка строительного средней крупности, толщ 0,25 м, с последующим уплотнением V=94,5*0,25*1,1=23,63*1,1=25,99м3 | 1 м2 / 1 м3 | 94,5 / 23,63
526 | Устройство подстилающих и выравнивающих слоев оснований из щебня М600 фр.40-70мм, толщ. 0,11м, с последующим уплотнением V=94,5*0,11*1,3=10,4*1,3=13,51м3; | 1 м2 / 1 м3 | 94,5 / 10,4
527 | Устройство покрытия из сборных железобетонных дорожных плит ПД2-6 по сер. 3.503-17 (размеры 3х1,5х0,18м) (плиты соединяются между собой сваркой петель арматурой А-I Ø10 мм), стыки плит загерметизировать цементным раствором М 100) | 1 м2 / 1 шт. / 1м3 / 1 тн | 94,5 / 21 / 17,01/ 42,0
Тип III. Покрытие разворотной площадки
528 | Устройство дорожных покрытий из щебня М600 фр.40-70мм с расклинцовкой щебнем М600 фр.10-20мм толщ. 0,30м с уплотнением - щебень М600 фр.40-70мм V=400*0,30*1,3=120*1,3=156м3; - щебень М600 фр.10-20 мм: V=400*15/1000*1,3=6*1,3=7,8м3; | 1 м2 / 1 м3 | 400 / 120
Покрытие проезда через коммуникации
529 | Устройство подстилающих и выравнивающих слоев оснований из щебня М600 фр.40-70мм толщ. 0,16м с уплотнением V=312*0,16*1,3=49,92*1,3=64,9м3 | 1 м2 / 1 м3 | 312 / 49,92
530 | Устройство покрытия из сборных железобетонных дорожных плит ПДН 6х2х0,14 (плиты соединяются между собой сваркой петель арматурой А-I Ø10 мм), стыки плит загерметизировать цементным раствором М 100) | 1 м2 / 1 шт. / 1м3 / 1 тн | 312 / 26 / 43,68 / 109,2
Архитектурно-строительные решения (Д002930240000-02-АС)
Площадка под емкость ливневых стоков V=16 м3
531 | Разработка грунта в отвал в котлованах глубиной до 4,22 м экскаваторами, группа грунтов: 2 V=7,5*5*4,22=133,56*0,97=129,56 м3 | 1 м3 | 129.56
532 | Разработка грунта вручную в котлованах глубиной до 4,22 м, группа грунтов: 2 V=133,56-129,56=4 м3 | 1 м3 | 4
533 | Обратная засыпка траншей и котлованов с перемещением грунта до 5 м бульдозерами, группа грунтов 2 | 1 м3 | 109.33
534 | Уплотнение грунта пневматическими трамбовками, группа грунтов: 2 | 1 м3 | 109.33
535 | Перемещение избытка грунта бульдозером на расстояние до 40м за обваловку, група грунтов 2 V=133,56-109,33=24,23м3 | 1 м3 | 24.26
536 | Устройство основания под емкость для собра производственно-дождевых стоков из сборных железобетонных фундаментных блоков ФБС 24.6.6-т | 1 шт / 1 м3 / 1 тн | 4 / 3,45 / 7,84
537 | Устройство подготовки под емкость ливневых стоков из песка строительного средней крупности V=5,8*1,65*0,5=4,78*1,1=5,26 м3 | 1 м3 | 4.78
538 | Сверление вертикальных отверстий в бетонных конструкциях полов перфоратором глубиной 50 мм диаметром: 21 мм | 1 отв. | 8
539 | Установка анкерных болтов с гайкой М 20х50 в готовые гнезда с заделкой | 1 шт | 8
540 | Изготовление и монтаж якоря из уголка 100х8 и листовых конструкций 100х8 | 1 т | 0.257
541 | Нанесение битумной грунтовки на подземные металлические конструкции за 1 раз (с предварительной очисткой щетками, обеспыливанием и обезжириванием) V=6,9*0,69= 4,79кг | 1 м2 | 6.9
542 | Нанесение битумной мастики на подземные металлические конструкции за 2 раза по битумной грунтовке V=6,9*2*2=27,6 кг | 1 м2 | 6.9
543 | Устройство основания под бордюрный камень из бетона 7,5 V= 1,43 м3 | 1 м2 | 1.43
544 | Монтаж бордюрного камня БР100.30.15 | 1 шт / 1 т | 22 / 2,2
545 | Устройство отмостки из щебня М600 фр. 20-40, толщ 150 мм, с уплотнением механизированным способом V= 5,2*8,12*0,15=6,3*1,3=8,23 м3 | 1 м3 | 6.3
Стойка С1 под дыхательную трубку (лист 13)
546 | Разработка грунта в отвал в котлованах глубиной до 4,22м экскаваторами, группа грунтов: 2 V=0,8*0,4*1,3=0,42*0,97=0,4 м3 | 1м3 | 0.4
547 | Разработка грунта вручную в траншеях глубиной до 3,8 м без креплений с откосами, группа грунтов: 2 V=0,42-0,4=0,02 м3 | 1м3 | 0.02
548 | Обратная засыпка траншей и котлованов с перемещением грунта до 5 м бульдозерами, группа грунтов 2 | 1 м3 | 0.33
549 | Устройство основания из щебня М600 фр. 20-40 с уплотнением V= 0,8*0,5*0,1=0,04*1,3=0,05 м3 | 1 м3 | 0.04
550 | Монтаж фундамента ФБС 6.3.3 ГОСТ 13579-78 | 1 шт | 1
551 | под клиновый анкер: сверление вертикальых отверстий в желехобетонных поверхностях диам. 10мм, глубиной 120мм | 1 отв. | 4
552 | Установка анкера клинового М10х120 мм | 1 шт | 4
553 | Изготовление и монтаж стойки из уголков L90х7 L=2820мм, L=460 мм и листовых конструкций | 1 шт / 1 тн | 1 / 0,03923
554 | Нанесение битумной грунтовки на подземные металлические конструкции за 1 раз (с предварительной очисткой щетками, обеспыливанием и обезжириванием) V=0,36*0,69= 0,25кг | 1 м2 | 0.36
555 | Нанесение битумной мастики на подземные металлические конструкции за 2 раза по битумной грунтовке V=0,36*2*2=1,44 кг | 1 м2 | 0.36
556 | Огрунтовка надземных металлических поверхностей за один раз: грунтовкой ГФ-021 (с предварительной очисткой щетками, обеспыливанием и обезжириванием поверхности) V=0,6*0,12*1=0,07кг | 1 м2 | 0.6
557 | Окраска надземных металлических огрунтованных поверхностей: эмалью ПФ-115 за 2 раза V=0,6*0,19*2=0,23кг | 1 м2 | 0.6
Фундамент под молниеотвод МОГК-15 (лист 10)
558 | Бурение лидерной скважины диам. 500мм, глубиной до 3,15м, грунты группы 2 с распределением грунта выемки по прилегающей территории | 1 шт / 1 м3 | 1 / 0,62
559 | Устройство подготовки под фундамент молниеотвода из щебня М 600 фр. 20-40, толщиной 150 мм, с уплотнением V=0,5*0,5*0,15=0,037*1,3=0,05 м3 | 1 м2/ 1м3 | 0,25 / 0,037
560 | Устройство гидроизоляции боковых стенок скважины рубероидом РКП-350 | 1 м2 | 15.1
561 | Монтаж закладной детали ФМ-0.219-3.5 | 1 шт / 1 т | 1 / 0,098
562 | Изготовление и монтаж каркаса арматурного КР1 при устройстве монолитного фундамента из арматуры диам. 8 и 12мм | 1т | 0.0265
563 | Заполнение полости сваи диам. 500 мм бетоном В20, W6, F150 | 1 м3 | 0.8
Наружная канализация (Д002930240000-02-НК-005)
Емкость для сбора производственно-дождевых стоков V=16 м3
564 | Монтаж емкости канализационной подземной ЕП-16-2000 на подготовленное основание | 1 шт / 1 тн | 1 / 2,0
565 | Монтаж огнепреградителя ОП-50 АА-УХЛ1 | 1 шт / 1 тн | 1 / 0,005
566 | Монтаж задвижки клиновой с ручным приводом фланцевая в комплекте с отв. фланцами из ст3сп по ГОСТ 33259-2015, прокладками и крепежом ЗКЛ2-80-16, Ду80, Ру16 | 1 шт | 1
567 | Изготовление и монтаж трубопровода вывода продукта из трубы 89х,40 | 1 м | 2
568 | Изготовление и монтаж дыхательной трубки из трубы 57х4,0мм | 1 м | 5
569 | Монтаж отвода крутоизогнутого бесшовного приварного исп. 2 из стали Ст3сп ГОСТ 17375-2001 П90-89х4 | 1 шт | 1
570 | Монтаж отвода крутоизогнутого бесшовного приварного исп. 2 из стали Ст3сп ГОСТ 17375-2001 П90-57х4 | 1 шт | 3
571 | Монтаж опоры 89-КП-А11-20, ОСТ 36-146-88 | 1 шт | 1
572 | Монтаж опоры 57-ХБ-А11-20 ОСТ 36-14-88 | 1 шт | 1
573 | Монтаж опоры 57-ТО-А1-20 ОСТ 36-146-88 | 1 шт | 1
574 | Монтаж быстроразъемного соединения DN 80 (под приварку) в комплекте с заглушкой | 1 шт | 1
575 | Огрунтовка металлических поверхностей за один раз: грунтовкой ГФ-021 (с предварительной очисткой щетками, обеспыливанием и обезжириванием поверхности) V=1,24*0,12*1=0,15кг | 1 м2 | 1.24
576 | Окраска металлических огрунтованных поверхностей: эмалью ПФ-115 за 2 раза, цвет черный V=1,24*0,19*2=0,47кг | 1 м2 | 1.24
Дождеприемный колодец ДК1
577 | Разработка грунта в котловане 2,0х1,5х1,5 м, экскаватором «обратная лопата», группа грунтов: 2 V=2*1,5*1,5*0,97=4,5*0,97=4,37м3 | 1 м3 | 4.37
578 | Доработка грунта вручную в котловане глубиной 2,0м, группа грунтов 2 V=4,5-4,37=0,13м3 | 1 м3 | 0.13
579 | Перемещение избытка грунта в бурт за границей обвалования, на расстояние до 40м, группа грунтов 2 V=1,46м3 | 1 м3 | 1.46
580 | Обратная засыпка траншей и котлованов грунтом выемки с перемещением до 5 м бульдозерами, группа грунтов 2 V=4,5-1,46=3,04м3 | 1 м3 | 3.04
581 | Устройство подготовки под дождеприемный колодец из песчано-гравийной смеси, толщиной 100мм (диам. 1,3м) с уплотнением V =0,13*1,22=0,16м3 | 1 м3 | 0.13
582 | Устройство бетонного уклона в основании дождеприемного колодца из бетона В15 W4 F100, толщиной 50-100мм | 1 м3 | 0.06
583 | Монтаж колодца дождеприемного диам. 1000 (Д1), высота Н=1840мм, по тп 901-09-11.84 ал. II в т.ч. на 1 компл: - Горловина - КО6 ГОСТ 8020-90 - 1 шт; - Плита перекрытия ПП-10 ГОСТ 8020-90 - 1 шт, - Кольцо стеновое КС10.6 ГОСТ 8020-90 - 1 шт - Кольцо стеновое КС10.9 ГОСТ 8020-90 - 1 шт, - Плита днища ПН-10 ГОСТ 8020-90 - 1 шт, крепление плит на цементный раствор М 100 | 1 шт | 1
584 | Монтаж люка дождеприемного ДМ (В125) | 1 шт / 1 тн | 1 / 0,06
585 | Изготовление и монтаж указателя дождеприемного колодца из листа 6 и арматуры 10 А-I (А240) | 1 кг | 8.43
586 | Монтаж сальника Ду 200 | 1 шт | 1
587 | Огрунтовка металлических поверхностей за один раз: грунтовкой ГФ-021 (с предварительной очисткой щетками, обеспыливанием и обезжириванием поверхности) V=0,08*0,12*1=0,01кг | 1 м2 | 0.08
588 | Окраска металлических огрунтованных поверхностей: эмалью ПФ-115 за 2 раза V=0,08*0,19*2=0,03кг | 1 м2 | 0.08
589 | Устройство гидроизоляции железобетонного колодца снаружи и внутри: Нанесение битумной грунтовки на ж/б конструкции за 1 раз V=15*0,69= 10,35 кг | 1 м2 | 15
590 | Нанесение битумной мастики на ж/б конструкции колодца за 2 раза по битумной грунтовке V=15*3,5*2=105кг | 1 м2 | 15
Земляные работы для прокладки трубы 219х4,5мм
591 | Разработка грунта в отвал в траншеях, глубиной 1,6 м, шириной 0,9м экскаватором в отвал, группа грунтов: 2 V=3,5*1,6*0,9*0,97=5,04*0,97=4,89 м3 | 1м3 | 4.89
592 | Доработка грунта вручную в траншее глубиной 1,6м, группа грунтов 2 V=5,04-4,89=0,15м3 | 1 м3 | 0.15
593 | Устройство песчаной подушки под трубу из песка строительного средней купности, толщиной 100мм, с уплотнением V=0,9*3,5*0,1=0,315*1,1=0,35м3 | 1 м / 1м3 | 3,5 / 0,315
594 | Засыпка пазух траншеи и верха трубы на 300мм выше уровня трубы песком строительным средней крупности V=3,5*0,9*0,5=1,58*1,1=1,73м3 | 1 м / 1м3 | 3,5 / 1,58
595 | Обратная засыпка траншей и котлованов грунтом выемки с перемещением до 5 м бульдозерами, группа грунтов 2 V=5,04-0,315-1,58=3,145м3 | 1 м3 | 3.145
596 | Планировка избытка грунта по прилегающей территории, группа грунтов 2 V=5,04-3,145=1,9м3 | 1 м3 | 1.9
597 | Сварка и монтаж узла трубопровода из стальных электросварных труб диам. 219х4,5 с битумно-полимерной изоляцией заводского нанесения по ГОСТ 9.602-2016, с укладкой в тарншею | 1 м | 3.5
598 | Заделка труб диам. 219мм в стенке железобетонного колодца паклей пропитанной в жидком полиизобутане (0,4кг) и асбестоцементным раствором (0,01м3), с последующим бетонированием (Бетон М 100 - 0,07м3) | 1 проход | 1
Молниезащита и заземление
599 | Закрепление в земле устройства заземления автоцистерн ВУУК-УЗА-3В | 1 шт | 1
600 | Разработка грунта в траншеях глубиной 0,5 м, шириной 0,3м барой, группа грунтов: 2 | 1 м / 1 м3 | 80 / 12,0
601 | Засыпка траншей и котлованов мягким грунтом с перемещением до 5 м бульдозерами, группа грунтов 2 | 1 м3 | 12
602 | Монтаж контура заземления горизонтального из стальной полосы 5х40мм | 1 м / 1 кг | 50,4 / 79,60
603 | Монтаж контура заземления горизонтального из стали круглой, d12мм, в траншее | 1 м / 1 кг | 43,2 / 38,36
604 | Монтаж вертикальных электродов контура заземления из стали круглой, d16мм, L=5,0 м, забить на отметке -0,5м | 1 шт / 1 кг | 8 / 63,2
605 | Монтаж молниеотвода МОГК-15, ГК "АМИРА" | 1 шт / 1т | 1 / 0,18
606 | Окраска металлических поверхностей стойки заземления: лаком БТ-577 за 2 раза (с предварительной очисткой, обеспыливанием и обезжириванием поверхности) V=1,7*0,19*2=0,65кг | 1 м2 | 1.7
Пусконаладочные работы по молниезащите и заземлению
Молниезащита и заземление объектов обустройства куста
607 | Измерение сопротивления растеканию тока: заземлителя | 1 измерение | 1
608 | Измерение сопротивления растеканию тока: контура с диагональю до 20 м | 1 измерение | 2
609 | Проверка наличия цепи между заземлителями и заземленными элементами | 1 точка | 14
Обустройство Вятской площади Арланского нефтяного месторождения. Обустройство куста №320. Обустройство скважин (2 шт)
Проект № 1692-ГП «Обустройство Вятской площади Арланского нефтяного месторождения. Куст № 320»
Демонтаж временного переезда через обваловку (2 шт.)
Тип покрытия №1 (S=312 м2)
610 | Демонтаж покрытия откосов из щебня М600 фр.40-70мм, шириной 1,0м V=5,6*1,3=7,3м3 | 1м3 | 7.3
611 | Демонтаж дорожных покрытий из щебня М1000 фр.40-70мм с расклинцовкой щебнем М1000 фр.10-20мм (15м3 на 1000м2), толщ.0,45м | 1 м2 / 1 м3 | 312 / 140,4
612 | Погрузка и перевозка в автомобилях-самосвалах, грузоподъемностью 10-20т, М1000 фр.10-20мм на расстояние до 30км (до ПБ Вятка) категория дорог IV, с учетом погрузочно-разгрузочных работ механизированным способом плотность щебня - 1,44т / м3 | 1 м3 / 1 т | 147,7 / 212,69
613 | Демонтаж подстилающего слоя из геотекстиля с вывозом на свалку | 1 м2 | 312
614 | Демонтаж подстилающего и выравнивающего слоев из песчано-гравийной смеси, толщиной 0,15м V=312,0*0,15*1,22=46,8*1,22=57,1м3 | 1 м2 / 1 м3 | 312 / 57,1
615 | Погрузка и перевозка в автомобилях-самосвалах, грузоподъемностью 10-20т, ПГС на расстояние до 30км (до ПБ Вятка) категория дорог IV, с учетом погрузочно-разгрузочных работ механизированным способом плотность ПГС - 1,65т / м3 | 1 м3 / 1 т | 57,1 / 94,22
616 | на ПБ Вятка: Работа на отвале с формированием бурта с инертными материалами (смесь щебеночно-гравийно-песчаная) механизированным способом, группа грунтов 2 V=147,7+57,1=204,8м3 | 1 м3 | 204.8
Тип покрытия №2 (S=48 м2)
617 | Демонтаж дорожных покрытий из щебня М1000 фр. 40-70, толщиной 0,4 м V=48*0,4*1,3=19,2*1,3=25,0м3 | 1 м2 / 1 м3 | 48 / 25
618 | Погрузка и перевозка в автомобилях-самосвалах, грузоподъемностью 10-20т, щебня М600 фр. 40-70мм на расстояние до 30км (до ПБ Вятка) категория дорог IV, с учетом погрузочно-разгрузочных работ механизированным способом плотность щебня - 1,44т / м3 | 1 м3 / 1 т | 25 / 36
619 | на ПБ Вятка: Работа на отвале с формированием бурта с инертными материалами (смесь щебеночно-гравийно-песчаная) механизированным способом, группа грунтов 2 V=25м3 | 1 м3 | 25
Водопропускные сооружения (2 шт.; труба б/у Ø530х8мм; L1=L2=12м)
620 | Разработка грунта для демонтажа водопропускной трубы | 1 м3 | 2.96
621 | Демонтаж водопропускной трубы (б/у) Ø530х8мм, длиной 12м | 1 шт / 1 м / 1 т | 2 / 24 / 2,496
622 | Вывоз водопропускных труб диам. 530х8мм, L=12м (2 шт), в автомобилях-самосвалах, грузоподъемностью 10-20т, щебеночной смеси на расстояние до 30км (до ПБ Вятка) категория дорог IV, с учетом погрузочно-разгрузочных работ механизированным способом | 1 т | 2.496
623 | Демонтаж основания под водопропускную трубу L1=12м, L2=12м из щебня М1000 фр. 20-40мм, толщиной 0,2м, V=2*12*0,5*0,2*1,3=2,4*1,3=3,1м3 | 1 м2 / 1 м3 | 12 / 3,1
624 | Обратная засыпка траншеи с перемещением грунта до 5 м бульдозерами, группа грунтов 2 | 1 м3 | 8.24
625 | Погрузка и перевозка в автомобилях-самосвалах, грузоподъемностью 10-20т, щебня М1000 фр. 20-40мм на расстояние до 30км (до ПБ Вятка) категория дорог IV, с учетом погрузочно-разгрузочных работ механизированным способом плотность щебня - 1,44т / м3 | 1 м3 / 1 т | 3,1 / 4,46
626 | на ПБ Вятка: Работа на отвале с формированием бурта с инертными материалами (смесь щебеночно-гравийно-песчаная) механизированным способом, группа грунтов 2 V=3,1м3 | 1 м3 | 3.1
Демонтаж технологического проезда на период бурения
Тип покрытия №3 (S=706 м2)
627 | Демонтаж дорожных покрытий из щебня М1000 фр.40-70мм с расклинцовкой щебнем М1000 фр.10-20мм (15м3 на 1000м2), толщ. 0,20м Vобщ.= 706*0,20*1,3=141,2*1,3=183,6м3; Vфр.10-20=706*15/1000*1,3=10,6*1,3=13,8м3; Vфр.40-70=(141,2-10,6)*1,3=130,6*1,3=169,8м3 | 1 м2 / 1 м3 | 706 / 183,6
628 | Демонтаж подстилающего и выравнивающего слоев оснований технологического проезда из песчано-гравийной смеси, толщ. 0,10м V=706,0*0,10*1,22=70,6*1,22=86,1м3 | 1 м2 / 1 м3 | 706 / 86,1
629 | Погрузка и перевозка в автомобилях-самосвалах, грузоподъемностью 10-20т, щебня М1000 фр. 10-20мм на расстояние до 30км (до ПБ Вятка) категория дорог IV, с учетом погрузочно-разгрузочных работ механизированным способом плотность щебня - 1,44т / м3 | 1 м3 / 1 т | 183,6 / 264,38
630 | Погрузка и перевозка в автомобилях-самосвалах, грузоподъемностью 10-20т, ПГС на расстояние до 30км (до ПБ Вятка) категория дорог IV, с учетом погрузочно-разгрузочных работ механизированным способом плотность ПГС - 1,65т / м3 | 1 м3 / 1 т | 86,1 / 142,1
631 | на ПБ Вятка: Работа на отвале с формированием бурта с инертными материалами (смесь щебеночно-гравийно-песчаная) механизированным способом, группа грунтов 2 V=183,6+86,1=269,7м3 | 1 м3 | 269.7
632 | Для обратного перемещения растительного грунта для рекультивации V=166,0м3: Разработка грунта с перемещением до 50 м бульдозерами, группа грунтов 1 V=1160*0,1=166,0м3 | 1м2 / 1 м3 | 1160 / 116
633 | Планировка плодородного слоя грунта бульдозером по прилегающей территории, толщиной 0,1м, группа грунтов 1 | 1 м2 / 1 м3 | 1161 / 116
Демонтаж водопропускных сооружений (1 шт.; труба б/у Ø1020х10мм; L3=26м)
634 | Разработка грунта для демонтажа водопропускной трубы | 1 м3 | 62.8
635 | Демонтаж водопропускной трубы (б/у) Ø1020х10мм, длиной 26м | 1 шт / 1 м / 1 т | 1 / 26 / 6,4935
636 | Вывоз водопропускных труб Ø1020х10мм, L=26м (1 шт), в автомобилях-самосвалах, грузоподъемностью 10-20т, щебеночной смеси на расстояние до 30км (до ПБ Вятка) категория дорог IV, с учетом погрузочно-разгрузочных работ механизированным способом | 1 т | 6.4935
637 | Демонтаж основания под водопропускную трубу L=26м из щебня М600 фр. 20-40мм, толщиной 0,2м, шириной 0,5 м V=26*0,5*0,2*1,3=2,6*1,3=3,4м3 | 1 м2 / 1 м3 | 26 / 3,4
638 | Обратная засыпка траншеи с перемещением грунта до 5 м бульдозерами, группа грунтов 2 | 1 м3 | 84
639 | Погрузка и перевозка в автомобилях-самосвалах, грузоподъемностью 10-20т, щебня М600 фр. 40-70мм на расстояние до 30км (до ПБ Вятка) категория дорог IV, с учетом погрузочно-разгрузочных работ механизированным способом плотность щебня - 1,44т / м3 | 1 м3 / 1 т | 3,4 / 4,9
640 | на ПБ Вятка: Работа на отвале с формированием бурта с инертными материалами (смесь щебеночно-гравийно-песчаная) механизированным способом, группа грунтов 2 V=3,4м3 | 1 м3 | 3.4
Генеральный план (проект № 1692-ГП)
Дорожное покрытие
Тип 1 (Проезд по кустовой площадке)
641 | Устройство подстилающих и выравнивающих слоев оснований из щебеночно-песчано-гравийной смеси, толщ 0,16 м, с уплотнением механизированным способом V=575*0,16*1,22=92*1,22=112,24м3 | 1 м2 / 1 м3 | 575 / 92
642 | Устройство покрытия из щебня М600 фр.40-70мм с расклинцовкой щебнем М600 фр.10-20мм толщ. 0,30м с уплотнением механизированным способом - щебень М600 фр.40-70мм V=575*0,18*1,3=103,5*1,3=134,55м3; - щебень М600 фр.10-20 мм: V=8,625*1,3=11,21 м3 | 1 м2 / 1 м3 | 575 / 103,5
Площадка для пожарной техники
643 | Устройство подстилающих и выравнивающих слоев оснований из щебеночно-песчано-гравийной смеси, толщ 0,16 м, с уплотнением механизированным способом V=540*0,16*1,22=86,4*1,22=105,41м3 | 1 м2 / 1 м3 | 540 / 86,4
644 | Устройство дорожных покрытий из щебня М600 фр.40-70мм, толщ. 0,18м, с уплотнением механизированным способом V=540*0,18*1,3=97,2*1,3=126,36м3; | 1 м2 / 1 м3 | 540 / 97,2
Тип 2 (Переезд через обвалование)
645 | Устройство насыпи под переезд через обвалование из песка строительного средней крупности | 1м3 | 24.75
646 | Устройство подстилающих и выравнивающих слоев оснований из щебеночно-песчано-гравийной смеси, толщ 0,15 м, с уплотнением механизированным способом V=94,5*0,16*1,22=15,12*1,22=18,45м3 | 1 м2 / 1 м3 | 94,5 / 15,12
647 | Устройство покрытия из песка строительного средней крупности, толщ. 0,05 м, с уплотнением механизированным способом V=94,5*0,05*1,1=4,725*1,1=5,2 м3 | 1 м2 / 1 м3 | 94,5 / 4,725
648 | Устройство покрытия из сборных железобетонных дорожных плит ПД2-6у по сер. 3.503-17 (размеры 3х1,5х0,18м) (плиты соединяются между собой сваркой петель арматурой А-I Ø10 мм), стыки плит загерметизировать цементным раствором М 100) | 1 м2 / 1 шт. / 1м3 / 1 тн | 94,5 / 5 / 4,05 / 10
Архитектурно-строительные решения (1692-АС)
Емкость подземная для ливневых стоков V=63 м3. Основание емкости (лист 20)
649 | Разработка грунта в отвал в котлованах глубиной до 4,54м экскаваторами, группа грунтов: 2 V=14,0*5,0*4,54=317,8*0,97=308,27м3 | 1 м3 | 317.8
650 | Разработка грунта вручную в траншеях глубиной до 4,54 м, группа грунтов: 2 V=317,8-308,27=9,53м3 | 1 м3 | 9.53
651 | Обратная засыпка траншей и котлованов с перемещением грунта до 5 м бульдозерами, группа грунтов 2 | 1 м3 | 234.28
652 | Устройство основания под плиты из щебня М600 фр.20-40, толщ. 0,05 м, с последующим уплотнением V=12*4,0*0,05*1,3=2,4*1,3=3,12 м3 | 1 м2 / 1 м3 | 48 / 2,4
653 | Перемещение избытка грунта на расстояние до 40м бульдозером в бурт за пределами обваловки, група грунтов 2 | 1 м3 | 83.52
654 | Устройство основания под емкость для сбора ливневых стоков из сборных железобетонных плит ПДНм-AV (плиты соединить дргу с другом за петли арматурой А240) | 1 шт / 1 м3 / 1 тн | 4 / 6,72 / 16,8
655 | Устройство ложемента под емкость ливневых стоков из бетона В20 W4 F150 V=9,0*0,4*3,5=12,6 м3 | 1 м3 | 12.6
656 | Сверление вертикальных отверстий в бетонных конструкциях полов перфоратором глубиной 10 мм диаметром: 13 мм | 1 отв. | 40
657 | Установка анкерных болтов FAZ II 12/10 A4 в готовые гнезда с заделкой | 1 шт | 40
658 | Изготовление и монтаж якоря из уголка 100х100х7 и листовых конструкций 10х300х300 | 1 т | 0.0968
659 | Нанесение битумной грунтовки на подземные металлические конструкции за 1 раз (с предварительной очисткой щетками, обеспыливанием и обезжириванием) V=2,61*0,69= 1,80кг | 1 м2 | 2.61
660 | Нанесение битумной мастики на подземные металлические конструкции за 2 раза по битумной грунтовке V=2,61*2*2=10,5кг | 1 м2 | 2.61
Опоры Опп2 под дыхательную трубку (лист 21)
661 | Сверление вертикальных отверстий в бетонных конструкциях полов перфоратором глубиной 100 мм диаметром: 13 мм | 1 отв. | 4
662 | Установка анкерных болтов FAZ II 12/10 A4 в готовые гнезда с заделкой | 1 шт | 4
663 | Изготовление и монтаж опоры Опп2 из трубы 114х5, листовых конструкций 5х120х120, 10х300х300, 5х90х200, 5х50х80, 5х90х90, швеллеров 10П | 1 шт / 1 тн | 1 / 0,1009
664 | Усиление основания опоры бетоном В20 W4 F150 V= 0,1 м3 | 1 м3 | 0.1
665 | Нанесение битумной грунтовки на подземные металлические конструкции за 1 раз (с предварительной очисткой щетками, обеспыливанием и обезжириванием) V=1,52*0,69= 1,05кг | 1 м2 | 1.52
666 | Нанесение битумной мастики на подземные металлические конструкции за 2 раза по битумной грунтовке V=1,52*2*2=6,1 кг | 1 м2 | 1.52
667 | Огрунтовка надземных металлических поверхностей за один раз: грунтовкой ГФ-021 (с предварительной очисткой щетками, обеспыливанием и обезжириванием поверхности) V=0,76*0,12*1=0,09кг | 1 м2 | 0.76
668 | Окраска надземных металлических огрунтованных поверхностей: эмалью ПФ-115 за 2 раза V=0,76*0,19*2=0,29кг | 1 м2 | 0.76
Опора Опп3 под трубопровод откачки (лист 21)
669 | Сверление вертикальных отверстий в бетонных конструкциях полов перфоратором глубиной 100 мм диаметром: 13 мм | 1 отв. | 4
670 | Установка анкерных болтов FAZ II 12/10 A4 в готовые гнезда с заделкой | 1 шт | 4
671 | Изготовление и монтаж опоры Опп3 из трубы 114х5 и листовых конструкций 10х150х160, 10х300х300, 5х90х200, 5х90х90 | 1 шт / 1 тн | 1 / 0,0846
672 | Усиление основания опоры бетоном В20 W4 F150 V= 0,1 м3 | 1 м3 | 0.1
673 | Нанесение битумной грунтовки на подземные металлические конструкции за 1 раз (с предварительной очисткой щетками, обеспыливанием и обезжириванием) V=1,52*0,69= 1,05кг | 1 м2 | 1.52
674 | Нанесение битумной мастики на подземные металлические конструкции за 2 раза по битумной грунтовке V=1,52*3,5*2=10,64 кг | 1 м2 | 1.52
675 | Огрунтовка надземных металлических поверхностей за один раз: грунтовкой ГФ-021 (с предварительной очисткой щетками, обеспыливанием и обезжириванием поверхности) V=0,34*0,12*1=0,04кг | 1 м2 | 0.34
676 | Окраска надземных металлических огрунтованных поверхностей: эмалью ПФ-115 за 2 раза V=0,34*0,19*2=0,13кг | 1 м2 | 0.34
Сигнальное ограждение (лист 22)
677 | Бурение ям диам. 80 мм, глубиной до 1,0 м бурильно-крановыми машинами: на автомобиле, группа грунтов 2 | 1 яма / 1м3 | 13 / 0,07
678 | Изготовление и монтаж стоек и конструкций ограждения из труб 57х5 мм L=18000 мм, 57х4 L=2210мм и листовых конструкций 5х80х80 | 1 шт / 1 т | 1 / 0,3039
679 | Нанесение битумной грунтовки на подземные металлические конструкции за 1 раз (с предварительной очисткой щетками, обеспыливанием и обезжириванием) V=2,33*0,69=1,61кг | 1 м2 | 2.33
680 | Нанесение битумной мастики на подземные металлические конструкции за 2 раза по битумной грунтовке V=2,33*2*2=9,3 кг | 1 м2 | 2.33
681 | Огрунтовка надземных металлических поверхностей за один раз: грунтовкой ГФ-021 (с предварительной очисткой щетками, обеспыливанием и обезжириванием) V=9,34*0,12*1=1,12кг | 1 м2 | 9.34
682 | Окраска надземных металлических огрунтованных поверхностей: эмалью ПФ-115 за 2 раза V=9,34*0,19*2=3,55кг | 1 м2 | 9.34
Молниеотвод Н=20м. Свая Св-1 (лист 18)
683 | Бурение лидерной скважины диам. 325мм, глубиной до 6,19м, грунты группы 2 с распределением грунта выемки по прилегающей территории | 1 шт / 1 м3 | 1 / 0,51
684 | Изготовление и монтаж детали Д1 из листовых конструкций | 1 тн | 0.0141
685 | Изготовление и погружение до проектной глубины сваи Св-1 из трубы 325х8, L=6495 мм и листовых конструкций 20х560х560, 10х140х200 | 1 шт / 1 т | 1 / 0,4576
686 | Заполнение ствола сваи Св-1 песко-цементной смесью (цемент М400) V=3,14*(0,1625*0,1625)*6,19=0,51*1,1=0,56 м3 | 1 м3 | 0.51
687 | Нанесение битумной грунтовки на металлические конструкции за 1 раз (с предварительной очисткой щетками, обеспыливанием и обезжириванием) V=12,5*0,69=8,63кг | 1 м2 | 12.5
688 | Нанесение битумной мастики на металлические конструкции за 2 раза по битумной грунтовке V=12,5*2*2=50 кг | 1 м2 | 12.5
Наружная канализация (1682-НК)
689 | Монтаж на подготовленное основание емкости подземной ЕП 5-2000-1300-2 при помощи грузоподъемных механизмов | 1 шт / 1 тн | 1 / 8,361
690 | Монтаж огнеприградителя ОП-100 | 1 шт / 1 тн | 1 / 0,0074
691 | Изготовление и монтаж дыхательной трубы из трубы 89х6 | 1 м | 1
692 | Изготовление и монтаж трубопровода откачки из трубы 114х6 | 1 м | 4.5
693 | Монтаж задвижки клиновой DN80 PN1.6 в комплекте с ответными фланцами и крепежом ЗКЛ2-16 30с41нж | 1 шт | 1
694 | Монтаж отвода 90 -114х6,0 ГОСТ 17375-2001 | 1 шт | 3
695 | Монтаж отвода 90-89х5,0 ГОСТ 10704-91 | 1 шт | 1
696 | Монтаж соединения быстроразъемного типа БРС-3 под приварку с заглушкой диам. 80 | 1 шт | 1
697 | Изготовление и монтаж горловины емкости из трубы 159х4,5мм | 1 м | 0.3
698 | Монтаж фланца 1-150-16 (ТИП 01), сталь 3, ГОСТ 33259-2015 | 1 шт | 1
699 | Монтаж заглушки исполнение В, PN-=1,6 Мпа, DN150 ГОСТ 34785-2021 | 1 шт | 1
700 | Изготовление и монтаж трубопровода ливневой канализации из трубы диам. 200 мм с битумно-полимерной изоляцией заводского нанесения ГОСТ 9.602-2016 | 1 м | 6
701 | Заделка труб диам. 200 мм в стенке железобетонного колодца паклей пропитанной в жидком полиизобутане (0,4кг) и асбестоцементным раствором (0,01м3), с последующим бетонированием (Бетон М 100 - 0,07м3) | 1 шт | 1
Дождеприемный колодец Д1
702 | Разработка грунта в траншеях глубиной до 1,6 м, шириной 1,3х1,3м экскаватором «обратная лопата», группа грунтов: 2 | 1 м3 | 2.704
703 | Изготовление и монтаж колодца дождеприемного из ж/б элемнтов: - плита перекрытия КЦП3-10 ГОСТ 8020-2016; - кольцо стеновое КЦ-10-3 ГОСТ 8020-2016; - плита днища КЦД-10а ГОСТ 8020-2016; -дождеприемник ДБ ГОСТ 3634-99 | 1 шт / 1 тн | 1 / 1,765
704 | Устройство колодца и лотка колодца бетоном В15 | 1 м3 | 0.01
705 | Засыпка траншей и котлованов мягким грунтом с перемещением до 5 м бульдозерами, группа грунтов 2 | 1 м3 | 0.03
706 | Перемещение избытка грунта на расстояние до 40м бульдозером в бурт за пределами обваловки, група грунтов 2 | 1 м3 | 2.7
707 | Изготовление и монтаж указателя дождеприемного колодца | 1 шт / 1 тн | 1 / 0,00463
708 | Огрунтовка металлических поверхностей за один раз: грунтовкой ГФ-021 (с предварительной очисткой щетками, обеспыливанием и обезжириванием) V=0,13*0,12=0,02 кг | 1 м2 | 0.13
709 | Окраска металлических огрунтованных поверхностей: эмалью ПФ-115 за 2 раза V=0,13*0,19*2=0,05 кг | 1 м2 | 0.13
710 | Монтаж опор ОПБ 2-108 и ОПБ 2-89 | 1 шт / 1 тн | 2 / 0,00108
Молниезащита и заземление (1682-ЭГ)
711 | Закрепление устройства заземления автоцистерн ВУУК-УЗА-3В | 1 шт | 1
712 | Разработка грунта в траншеях глубиной 0,5 м, шириной 0,3м барой, группа грунтов: 2 | 1 м / 1 м3 | 166 / 24,9
713 | Засыпка траншей и котлованов мягким грунтом с перемещением до 5 м бульдозерами, группа грунтов 2 | 1 м3 | 24.9
714 | Монтаж контура заземления горизонтального из стальной полосы 5х40мм | 1 м / 1 кг | 166 / 260,62
715 | Монтаж проводника заземляющегося сеч. 6 мм2 П-500 | 1 кг | 0.04
716 | Монтаж проводника заземляющегося сеч. 16 мм2 П-500 | 1 кг | 0.1
717 | Изготовление и монтаж узла заземления брони кабеля КПБП | 1 шт | 1
718 | Монтаж закладной детали фундамента ЗФ-36/4/К400-3,0-б | 1 шт | 1
719 | Монтаж молниеотвода 20м. НФГ 16(100)-3(4)ц (БКН-М20) | 1 шт / 1 т | 1 / 0,3945
720 | Изготовление и монтаж стойки для заземления автоцистерн из стали угловой равнополочной 5х50 | 1 шт / 1 тн | 1 / 0,01621
721 | Окраска металлических поверхностей стойки заземления: лаком БТ-577 за 2 раза (с предварительной очисткой, обеспыливанием и обезжириванием поверхности) V=0,44*0,19*2=0,166кг | 1 м2 | 0.44
Пусконаладочные работы по молниезащите и заземлению
Молниезащита и заземление объектов обустройства куста
723 | Измерение сопротивления растеканию тока: заземлителя | 1 измерение | 1
724 | Измерение сопротивления растеканию тока: контура с диагональю до 20 м | 1 измерение | 2
725 | Проверка наличия цепи между заземлителями и заземленными элементами | 1 точка | 14
Обустройство Вятской площади Арланского нефтяного месторождения. Обустройство куста №2 (расширение). Обустройство скважин (1 шт.)
РД № 1897 «Обустройство Вятской площади Арланского нефтяного месторождения. Расширение куста №2"
Демонтаж временного переезда через обваловку (2 шт.)
Тип покрытия № 1 S=270,5 м2
726 | Демонтаж подстилающих и выравнивающих слоев из песчано-гравийной смеси, толщиной 0,15м V=270,5*0,15*1,22=41*1,22=50,02м3 | 1 м2 / 1 м3 | 270,5 / 50,02
727 | Демонтаж покрытий оснований из щебня М1000 фр. 40-70мм, толщиной 0,45 м, с уплотнением механическим способом фр. 40-70 мм: V=270,5*0,45*1,3=121,73*1,3=158,24м3 фр. 10-20 мм: V=4,06*1,3=5,28м3 | 1 м2 / 1 м3 | 270,5 / 164,04
728 | Погрузка и перевозка в автомобилях-самосвалах, грузоподъемностью 10-20т, щебня М1000 фр. 20-40мм на расстояние до 30км (до ПБ Вятка) категория дорог IV, с учетом погрузочно-разгрузочных работ механизированным способом плотность щебня - 1,44т / м3 | 1 м3 / 1 т | 164,04 / 236,22
729 | Погрузка и перевозка в автомобилях-самосвалах, грузоподъемностью 10-20т, ПГС на расстояние до 30км (до ПБ Вятка) категория дорог IV, с учетом погрузочно-разгрузочных работ механизированным способом плотность ПГС - 1,65т / м3 | 1 м3 / 1 т | 50,02 / 82,53
730 | на ПБ Вятка: Работа на отвале с формированием бурта с инертными материалами (смесь щебеночно-гравийно-песчаная) механизированным способом, группа грунтов 2 V=164,04+50,02=214,06м3 | 1 м3 | 214.06
Тип покрытия №2 (S=48 м2)
731 | Демонтаж дорожных покрытий из щебня М1000 фр. 40-70, толщиной 0,4 м V=48*0,4*1,3=19,2*1,3=25,0м3 | 1 м2 / 1 м3 | 48 / 25
732 | Погрузка и перевозка в автомобилях-самосвалах, грузоподъемностью 10-20т, щебня М600 фр. 40-70мм на расстояние до 30км (до ПБ Вятка) категория дорог IV, с учетом погрузочно-разгрузочных работ механизированным способом плотность щебня - 1,44т / м3 | 1 м3 / 1 т | 25 / 36
733 | на ПБ Вятка: Работа на отвале с формированием бурта с инертными материалами (смесь щебеночно-гравийно-песчаная) механизированным способом, группа грунтов 2 V=25м3 | 1 м3 | 25
Тип покрытия № 3, съезд к жилому городку (S=300 м2)
734 | Демонтаж дорожных покрытий из щебня М1000 фр. 40-70, толщиной 0,4 м V=300*0,2*1,3=60*1,3=78м3 | 1 м2 / 1 м3 | 300 / 78,0
735 | Погрузка и перевозка в автомобилях-самосвалах, грузоподъемностью 10-20т, щебня М1000 фр. 40-70мм на расстояние до 30км (до ПБ Вятка) категория дорог IV, с учетом погрузочно-разгрузочных работ механизированным способом плотность щебня - 1,44т / м3 | 1 м3 / 1 т | 78 / 112,32
736 | на ПБ Вятка: Работа на отвале с формированием бурта с инертными материалами (смесь щебеночно-гравийно-песчаная) механизированным способом, группа грунтов 2 V=78м3 | 1 м3 | 78
Водопропускные сооружения (2 шт.; труба б/у Ø530х8мм; L1=L2=12м)
| Разработка грунта для демонтажа водопропускной трубы | 1 м3 | 2.96
737 | Демонтаж водопропускной трубы (б/у) Ø530х8мм, длиной 12м | 1 шт / 1 м / 1 т | 2 / 24,0 / 2,472
738 | Вывоз водопропускных труб диам. 530х8мм, L=12м (2 шт), в автомобилях-самосвалах, грузоподъемностью 10-20т, щебеночной смеси на расстояние до 30км (до ПБ Вятка) категория дорог IV, с учетом погрузочно-разгрузочных работ механизированным способом | 1 т | 2.472
739 | Демонтаж основания под водопропускную трубу L1=12м, L2=12м из щебня М1000 фр. 20-40мм, толщиной 0,2м, V=2*12*0,5*0,2*1,3=2,4*1,3=3,1м3 | 1 м2 / 1 м3 | 12 / 3,1
740 | Обратная засыпка траншеи с перемещением грунта до 5 м бульдозерами, группа грунтов 2 | 1 м3 | 8.24
741 | Погрузка и перевозка в автомобилях-самосвалах, грузоподъемностью 10-20т, щебня М1000 фр. 20-40мм на расстояние до 30км (до ПБ Вятка) категория дорог IV, с учетом погрузочно-разгрузочных работ механизированным способом плотность щебня - 1,44т / м3 | 1 м3 / 1 т | 3,1 / 4,46
742 | на ПБ Вятка: Работа на отвале с формированием бурта с инертными материалами (смесь щебеночно-гравийно-песчаная) механизированным способом, группа грунтов 2 V=3,1м3 | 1 м3 | 3.1
Демонтаж технологического проезда на период бурения 1ПК0 - 1ПК2+26,88, L=226,88м, шириной 4,5 м, категория IV-н
Тип покрытия №6 (S=1540,2 м2)
743 | Демонтаж подстилающих и выравнивающих слоев оснований дороги из песчано-гравийной смеси С7, толщ. 0,10м V=1540,2*0,10*1,22=154*1,22=187,88м3 | 1 м2 / 1 м3 | 1540,2 / 187,88
744 | Устройство подстилающих и выравнивающих слоев оснований из щебня М1000 фр. 40-70мм, толщиной 0,15 м фр. 40-70 мм: V=1540,2*0,15*1,3=231*1,3=300,3м3 | 1 м2 / 1 м3 | 1540,2 / 300,3
745 | Погрузка и перевозка в автомобилях-самосвалах, грузоподъемностью 10-20т, щебня М1000 фр. 20-40мм на расстояние до 30км (до ПБ Вятка) категория дорог IV, с учетом погрузочно-разгрузочных работ механизированным способом плотность щебня - 1,44т / м3 | 1 м3 / 1 т | 300,3 / 432,4
746 | Погрузка и перевозка в автомобилях-самосвалах, грузоподъемностью 10-20т, ПГС на расстояние до 30км (до ПБ Вятка) категория дорог IV, с учетом погрузочно-разгрузочных работ механизированным способом плотность ПГС - 1,65т / м3 | 1 м3 / 1 т | 187,88 / 310,0
747 | на ПБ Вятка: Работа на отвале с формированием бурта с инертными материалами (смесь щебеночно-гравийно-песчаная) механизированным способом, группа грунтов 2 V=300,3+187,88 = 488,18м3 | 1 м3 | 488.18
Технологическая рекультивация
748 | на территории тех. проезда:Восстановление плодородного слоя грунта механизированным способом, толщиной h=0,2м, (шириной 14м, на виражах - 16,5м), с перемещением на расстояние до 10м V=2456*0,2=491м3 | 1 м2 / 1 м3 | 2456 / 491,0
749 | на территории буровой площадки и жилого городка: Восстановление плодородного слоя грунта механизированным способом, толщиной h=0,2м под буровую площадку, группа грунтов 1 V=4550*0,2=910м3 | 1 м2 / 1 м3 | 4550 / 910
Генеральный план (РД №1897-ГП)
750 | Демонтаж существующей трубы 219х6мм, длиной 3,5м | 1 шт / 1 м / 1 т | 1 / 3,5 / 0,111
751 | Вывоз труб Ø219х6мм, L=3,5м (1 шт), в автомобилях-самосвалах, грузоподъемностью 10-20т, щебеночной смеси на расстояние до 30км (до ПБ Вятка) категория дорог IV, с учетом погрузочно-разгрузочных работ механизированным способом | 1 т | 0.111
Земляные работы
752 | Устройство выемки при планировке кустовой площадки с перемещением грунта бульдозером на расстояние до 40 м, группа грунтов 2 | 1 м3 | 527
753 | Устройство насыпи (из перемещенного с выемки V=527м3 и привозного грунта V=767*1,1= 844м3 песок) при планировке кустовой площадки с перемещением грунта бульдозером на расстояние до 10 м, группа грунтов 2 | 1 м3 | 1294
754 | Планировка насыпи и выемки механизированным способом, группа грунтов 2 S=1773+137=1910м2 | 1м2 | 1910
755 | Планировка участка с нулевым отметками произодства работ, мезанизированным способом, группа грунтов 2 | 1м2 | 1970
756 | Планировка верха откосов обвалования и откосов насыпи, группа грунтов 2 S=90+650+163=903м2 | 1 м2 | 903
Переезд через обвалование из ж/б плит (тип I) S=94,5м2
757 | Устройство насыпи под переезд через обвалование из песка строительного средней крупности | 1м3 | 169
758 | Устройство подстилающих и выравнивающх слоев оснований из песчано-гравийной смеси толщиной 0,15м с уплотнением механизированным способом V=20,5*1,22=25м3 | 1м2 / 1м3 | 94,5 / 20,5
759 | Устройство выравнивающх оснований под дорожные покрытия из песка строительного средней крупности, укрепленного цементом М400, толщиной 0,05м с уплотнением Vпеска=4,7*1,1=5,2м3 Vцемента=4,7*260=1222кг | 1м2 / 1м3 | 94,5 / 4,7
760 | Устройство дорожных покрытий из плоит ПД 2-6Р по сер. 3.503-17, плиты скрепить между собой за петли арматурой А-I диам. 10мм, стыки загерметизировать цементным растовром М100 | 1м2 / 1шт / 1 т | 94,5 / 21 / 42,0
Укрепленная обочина (тип II) S=42м2
761 | Устройство покрытий обочин из щебня М 600 фр. 40-70мм, толщиной 0,23м с уплотнением механизированным способом V=9,7*1,3=11,8м3 | 1м2 / 1м3 | 42 / 9,7
Покрытие проезда за пределами куста (тип II)
762 | Устройство подстилающих и выравнивающх слоев оснований из песчано-гравийной смеси толщиной 0,30м с уплотнением механизированным способом V=195,9*1,22=239м3 | 1м2 / 1м3 | 653 / 195,9
763 | Устройство покрытий дороги из щебня М 1000 фр. 40-70мм, толщиной 0,20м с уплотнением механизированным способом V=130,6*1,3=170м3 | 1м2 / 1м3 | 653 / 130,6
764 | Укрепление откосов раститетельным грунтом толщиной 0,1м с перемещением на расстояние до 50 м бульдозером , группа грунтов 1 | 1м2 / 1м3 | 163 / 16,0
Архитектурно-строительные решения (РД № 1897-АС)
Основание под емкость V=25 м3 (лист 14)
765 | Разработка грунта в отвал в котлованах глубиной до3,9м экскаваторами, группа грунтов: 2 V=11,2*5*3,9=218,4*0,97=212 м3 | 1 м3 | 212
766 | Разработка грунта вручную в траншеях глубиной до 4,23 м, группа грунтов: 2 V=218,4-212=6,4м3 | 1 м3 | 6.4
767 | Обратная засыпка траншей и котлованов с перемещением грунта до 5 м бульдозерами, группа грунтов 2 | 1 м3 | 175.6
768 | Уплотнение грунта пневматическими трамбовками, группа грунтов: 2 | 1 м3 | 175.6
769 | Перемещение избытка грунта в бурт за границей обвалования, бульдозером на расстояние до 40м, группа грунтов 2 V=218,4-175,6=42,8м3 | 1 м3 | 42.8
770 | Уплотнение основания щебнем М 600 фр. 20-40 мм толщиной 0,05м V=10,2*4=40,8*0,05*1,3=2,04*1,3=2,63м3 | 1 м2 / 1м3 | 40,8 / 2,04
771 | Устройство подготовки под основание емкости из песчано-гравийной смеси толщиной 0,10м с уплотнением V=9,2*3,2*0,10=29,4*0,10=2,9*1,22=3,6м3 | 1 м2 / 1м3 | 29,4 / 2,94
772 | Монтаж фундаментных плит ПД2-6 сер. 3.503-17в.1, плиты скрепить между собой за петли арматурой диам. 10мм А240 - 3,2кг | 1 шт / 1 м2 / 1м3 / 1 т | 6 / 27 / 4,86 / 12,0
773 | Устройство лежемента под емкость из бетона В15F150 W6 | 1 м3 | 2.19
774 | Устройство выравнивающей стяжки под емкость толщиной 50мм из цементно-песчаного раствора М100 | 1 м2 / 1м3 | 20 / 1,0
775 | под клиновый анкер: Сверление вертикальных отверстий в бетонных конструкциях, глубиной 100 мм диаметром: 12 мм | 1 отв. | 16
776 | Установка клинового анкера EAZ-H 12/20х120 | 1 шт | 16
777 | Установка болтов М10х45-5,6 с гайками и шайбами | 1 компл | 10
778 | Изготовление и монтаж якоря и обрамления фундамента под емкость из уголка 100х7, 2175х6, полосы толщ. 4 и 8мм и листа толщ. 10мм | 1 т | 0.5598
779 | Нанесение битумной грунтовки на металлические конструкции за 1 раз (с предварительной очисткой щетками, обеспыливанием и обезжириванием) V=15,1*0,69= 10,4кг | 1 м2 | 15.1
780 | Нанесение битумной мастики на металлические конструкции за 2 раза по битумной грунтовке V=15,1*2*2=60,4кг | 1 м2 | 15.1
781 | Устройство глиняного замка толщиной 200мм с уплотнением V= 12,2*6*0,2=73,2*0,2=14,64 м3 | 1 м2 / 1 м3 | 73,2 / 14,64
Опора ОП1 (лист 15)
Примечание: разработка грунта и обратная засыпка под опору ОП1 учтено в разделе АС под основание емкости ливневых стоков V=25 м3
782 | Устройство фундамента под опору ОП1 из блока ФБС 9.3.6-т | 1 шт / 1 м3 / 1 тн | 1 / 0,162 / 0,35
783 | Изготовление и монтаж опоры из трубы 159х5, L=4234 мм, листовых конструкций и уголков | 1 шт / 1 т | 1 / 0,1142
784 | под клиновый анкер: Сверление вертикальных отверстий в бетонных конструкциях, глубиной 100 мм диаметром: 12 мм | 1 отв. | 16
785 | Установка клинового анкера EAZ-H 12/20х120 | 1 шт | 16
786 | Огрунтовка металлических поверхностей за один раз: грунтовкой ГФ-021 (с предварительной очисткой поверхности щетками, обеспыливанием и обезжириванием) V=3,1*0,12*1=0,4кг | 1 м2 | 3.1
787 | Окраска металлических огрунтованных поверхностей: эмалью ПФ-115 за 2 раза V=3,1*0,19*2=1,2кг | 1 м2 | 3.1
Дождеприемный колодец Д1 (лист 16)
788 | Разработка грунта в котлованах глубиной до 1,87м, шириной 2,0х2,0м экскаватором, группа грунтов: 2 с распределением грунта выемки по прилегающей территории | 1 м3 | 7.48
789 | Устройство основания под дождеприемный колодец из щебня М600 фр. 20-40 мм, ГОСТ 8267-93, толщ. 50 мм V=0,34*1,3=0,44м3 | 1 м2 / 1 м3 | 6,8 / 0,34
790 | Устройство основания под дождеприемный колодец из сборных прямоугольных железобетонных плит 2П18.15-10 (ГОСТ 21924.0-84) | 1 шт / 1 м3 / 1 тн | 1 / 0,42 / 1,03
791 | Изготовление и монтаж колодца дождеприемного из трубы 820х10 и крепежных элементов | 1 шт / 1 тн | 1 / 0,415
792 | Изготовление и монтаж решетки дождеприемного колодца диам. 800 мм из полосы 10х40 L=6100 мм и уголка 70х70х7 L=2500 мм | 1 шт / 1 тн | 1 / 0,03763
793 | под клиновый анкер: Сверление вертикальных отверстий в бетонных конструкциях, глубиной 100 мм диаметром: 12 мм | 1 отв. | 6
794 | Установка клинового анкера EAZ-H 12/20х120 | 1 шт | 6
795 | Засыпка траншей и котлованов мягким грунтом с перемещением до 5 м бульдозерами, группа грунтов 2 | 1 м3 | 5.206
796 | Нанесение битумной грунтовки на наружную и внутреннюю поверхности колодца за 1 раз (с предварительной очисткой щетками, обеспыливанием и обезжириванием) V=11,5*0,69= 7,96кг | 1 м2 | 11.5
797 | Нанесение битумной мастики на наружную и внутреннюю поверхности колодца за 2 раза по битумной грунтовке V=11,5*3,5*2=80,5 кг | 1 м2 | 11.5
798 | Огрунтовка металлических поверхностей за один раз: грунтовкой ГФ-021 (с предварительной очисткой щетками, обеспыливанием и обезжириванием) V=0,93*0,12=0,11 кг | 1 м2 | 0.93
799 | Окраска металлических огрунтованных поверхностей: эмалью ПФ-115 за 2 раза V=0,93*0,19*2=0,3534 кг | 1 м2 | 0.93
Ограждение емкости ОГ-1 (лист 14)
800 | Сверление котлованов диаметром 250мм, глубиной 1,9м с распределением грунта выемки по прилегающей территории, группа грунтов 2 | 1 ям / 1м3 | 7 / 0,65
801 | Устройство основания под стойку толщиной 200мм из щебня М600 фр. 20-40мм с уплотнением V=0,01*7*1,3=0,09м3 | 1 м3 | 0.07
802 | Засыпка пазух ям песчано-гравийной смесью с послойным уплотнением V=0,09*7*1,22=0,8 | 1 м3 | 0.63
803 | Изготовление и монтаж стойке из трубы 76х3,5, L=2935 с креплением листа толщ. 5 и 10мм | 1 шт / 1т | 7 / 0,1435
804 | Изготовление и монтаж ограждения из трубы 76х3,5мм L=2000 и L=2450 | 1 м / 1 т | 12,9 / 0,081
805 | Огрунтовка металлических поверхностей за один раз: грунтовкой ГФ-021 (с предварительной очисткой щетками, обеспыливанием и обезжириванием) V=6,1*0,12*1=0,7кг | 1 м2 | 6.1
806 | Окраска металлических огрунтованных поверхностей: эмалью ПФ-115 за 2 раза V=6,1*0,19*2=2,4кг | 1 м2 | 6.1
807 | Нанесение битумной грунтовки на подземную часть стойк за 1 раз (с предварительной очисткой щетками, обеспыливанием и обезжириванием) V=2,8*0,69=2,0кг | 1 м2 | 2.8
808 | Нанесение битумной мастики на подземную часть стойки за 2 раза по битумной грунтовке V=2,8*2*2=11,2 кг | 1 м2 | 2.8
Наружная канализация (РД № 1897-АС)
Дождевая канализация
Примечание: разработка грунта, обратная засыпка учтены в разделе АС при устройстве площадки емкости для сбора производственно-дождевых стоков
809 | Монтаж резервуара ливневых стоков подземный горизонтальный дренажный из ПНД V=25 м3, с горловиной диам. 800мм и крышкой | 1 шт / 1 тн | 1 / 5,0
810 | Сварка и укладка в траншею стальных водопроводных труб в весьма усиленной изоляции, Ø219х4,5мм | 1 м / 1 тн | 3 / 0,10
811 | Антикоррозионное покрытие трубы диам. 219мм мастичное битумно-полимерное усиленного типа 2,06м2: Огрунтовка металлических поверхностей за один раз: грунтовкой битумной НК-50 (с предварительной очисткой щетками, обеспыливанием и обезжириванием) V=2,06*0,1=0,21 кг | 1 м2 | 2.06
812 | Окраска металлических огрунтованных поверхностей: битумно-полимерной мастикой за 3 раза V=2,06*3,3*3=20,4кг | 1 м2 | 2.06
813 | Покрытие трубопровода стеклохолстом ВВГ в 2 слоя и липкой лентов ПВХ в 1 слой | 1 м2 | 2.06
814 | для резервуара
815 | Монтаж трубы 57х3 ГОСТ 8732-78 | 1 м / 1 тн | 1,3 / 0,005
816 | Монтаж трубы 108х4 ГОСТ 8732-78 | 1 м / 1 тн | 1,6 / 0,017
817 | Монтаж отвода 90 57х3 - 09Г2С | 1 шт | 2
818 | Монтаж отвода 90 108х4 - 09Г2С | 1 шт | 1
819 | Установка соединения ПЭ-сталь ПЭ 80 SDR 11 | 1 шт | 1
820 | Заглушка фланцева Ду100 ГОСТ 12836-67 | 1 шт | 1
821 | Огрунтовка металлических поверхностей за один раз: грунтовкой армепокс праймер 041, толщиной 100 микрон за 3 раза (с предварительной очисткой щетками, обеспыливанием и обезжириванием) V=1,1*1*3=3,3кг | 1 м2 | 1.1
822 | Окраска металлических огрунтованных поверхностей: эмалью Армопур 113 60 микрон за 2 раза V=1,1*1,5*2=3,3 кг | 1 м2 | 1.1
Обустройство Вятской площади Арланского нефтяного месторождения. Обустройство куста №100А. Обустройство скважин (2 шт.)
РД № 1896 «Обустройство Вятской площади Арланского нефтяного месторождения. Куст №100А."
Демонтаж временного переезда через обваловку (2 шт.)
Тип покрытия № 1 (S=228 м2)
823 | Демонтаж дорожных плит ПДНм-Аv, толщ. 0,14м с временного переезда через обвалование | 1 шт / 1т / 1 м3 | 19 / 79,8 / 31,92
824 | Вывоз дорожных плиты ПДНм-Аv, толщ. 0,14м, массой 4200 кг, бортовым автомобилем нарасстояние до 30км (до ПБ Вятка) категория дорог IV, с учетом погрузочно-разгрузочных работ механизированным способом (Примечание: точное количество плит определяется комиссией по отбраковке) | 1 шт / 1т / 1 м3 | 19 / 79,8 / 31,92
825 | Демонтаж подстилающего и выравнивающего слоев из песчано-гравийной смеси, толщиной 0,15м V=228*0,15*1,22=34,2*1,22=41,7м3 | 1 м2 / 1 м3 | 228 / 41,7
826 | Погрузка и перевозка в автомобилях-самосвалах, грузоподъемностью 10-20т, ПГС на расстояние до 30км (до ПБ Вятка) категория дорог IV, с учетом погрузочно-разгрузочных работ механизированным способом плотность ПГС - 1,65т / м3 | 1 м3 / 1 т | 41,7 / 68,81
827 | на ПБ Вятка: Работа на отвале с формированием бурта с инертными материалами (смесь щебеночно-гравийно-песчаная) механизированным способом, группа грунтов 2 V=41,7м3 | 1 м3 | 41.7
Тип покрытия №2 (S=48 м2)
828 | Демонтаж дорожных покрытий из щебня М1000 фр. 40-70, толщиной 0,4 м V=48*0,4*1,3=19,2*1,3=25,0м3 | 1 м2 / 1 м3 | 48 / 25
829 | Погрузка и перевозка в автомобилях-самосвалах, грузоподъемностью 10-20т, щебня М600 фр. 40-70мм на расстояние до 30км (до ПБ Вятка) категория дорог IV, с учетом погрузочно-разгрузочных работ механизированным способом плотность щебня - 1,44т / м3 | 1 м3 / 1 т | 25 / 36
830 | на ПБ Вятка: Работа на отвале с формированием бурта с инертными материалами (смесь щебеночно-гравийно-песчаная) механизированным способом, группа грунтов 2 V=25м3 | 1 м3 | 25
Водопропускные сооружения (2 шт.; труба б/у Ø530х8мм; L1=L2=12м)
| Разработка грунта для демонтажа водопропускной трубы | 1 м3
831 | Демонтаж водопропускной трубы (б/у) Ø426х8мм, длиной 12м | 1 шт / 1 м / 1 т | 2 / 24,0 / 1,979
832 | Вывоз водопропускных труб диам. 426х8мм, L=12м (2 шт), в автомобилях-самосвалах, грузоподъемностью 10-20т, щебеночной смеси на расстояние до 30км (до ПБ Вятка) категория дорог IV, с учетом погрузочно-разгрузочных работ механизированным способом | 1 т | 1.979
833 | Демонтаж основания под водопропускную трубу L1=12м, L2=12м из щебня М1000 фр. 20-40мм, толщиной 0,2м, V=2*12*0,5*0,2*1,3=2,4*1,3=3,1м3 | 1 м2 / 1 м3 | 12 / 3,1
834 | Обратная засыпка траншеи с перемещением грунта до 5 м бульдозерами, группа грунтов 2 | 1 м3
835 | Погрузка и перевозка в автомобилях-самосвалах, грузоподъемностью 10-20т, щебня М1000 фр. 20-40мм на расстояние до 30км (до ПБ Вятка) категория дорог IV, с учетом погрузочно-разгрузочных работ механизированным способом плотность щебня - 1,44т / м3 | 1 м3 / 1 т | 3,1 / 4,46
836 | на ПБ Вятка: Работа на отвале с формированием бурта с инертными материалами (смесь щебеночно-гравийно-песчаная) механизированным способом, группа грунтов 2 V=3,1м3 | 1 м3 | 3.1
Демонтаж технологического проезда на период бурения (2ПК0 - 2ПК0+20,56, Lобщ=20,56м, шириной 4,5 м, категория IV-н)
Тип покрытия №6 (S=410 м2)
837 | Демонтаж подстилающих и выравнивающих слоев оснований тех проезда из песчано-гравийной смеси С7, толщ. 0,10м V=410*0,10*1,22=41*1,22=50,0м3 | 1 м2 / 1 м3 | 410 / 50,0
838 | Демонтаж покрытия основания тех проезда из щебня М 600 фр. 40-70мм, ср. толщиной 0,20м (ширина проезжей части 4,5 м + углы поворота трассы) V=410*0,20*1,3=82*1,3=106,6 м3; | 1 м2 / 1 м3 | 410 / 106,6
839 | Погрузка и перевозка в автомобилях-самосвалах, грузоподъемностью 10-20т, ПГС на расстояние до 30км (до ПБ Вятка) категория дорог IV, с учетом погрузочно-разгрузочных работ механизированным способом плотность ПГС - 1,65т / м3 | 1 м3 / 1 т | 50 / 82,5
840 | Погрузка и перевозка в автомобилях-самосвалах, грузоподъемностью 10-20т, щебня М600 фр. 40-70мм на расстояние до 30км (до ПБ Вятка) категория дорог IV, с учетом погрузочно-разгрузочных работ механизированным способом плотность щебня - 1,44т / м3 | 1 м3 / 1 т | 106,6 / 153,5
841 | на ПБ Вятка: Работа на отвале с формированием бурта с инертными материалами (смесь щебеночно-гравийно-песчаная) механизированным способом, группа грунтов 2 V=25м3 | 1 м3 | 189.1
Технологическая рекультивация
842 | на территории тех. проезда: Восстановление плодородного слоя грунта механизированным способом, толщиной h=0,2м, с перемещением на расстояние до 50м, группа грунтов 1 V=570*0,2=114м3 | 1 м2 / 1 м3 | 570 / 114
843 | на территории буровой площадки: Восстановление плодородного слоя грунта механизированным способом, толщиной h=0,2м, с перемещением на расстояние до 50м, группа грунтов 1 V=10000*0,2=2000м3 | 1 м2 / 1 м3 | 10000 / 2000
Генеральный план (РД № 1896-ГТ)
Земляные работы
844 | Устройство выемки при планировке кустовой площадки с перемещением грунта бульдозером на расстояние до 40 м, группа грунтов 2 | 1 м3 | 692
845 | Устройство насыпи (из перемещенного с выемки V=692м3 и привозного грунта V=213*1,1= 234м3 песок) при планировке кустовой площадки с перемещением грунта бульдозером на расстояние до 10 м, группа грунтов 2 | 1 м3 | 905
846 | Планировка насыпи и выемки механизированным способом, группа грунтов 2 S=2589+207м2 | 1м2 | 2796
847 | Планировка участка с нулевым отметками произодства работ, мезанизированным способом, группа грунтов 2 | 1м2 | 1685
848 | Планировка верха откосов обвалования и откосов насыпи, группа грунтов 2 S=125+771+143=1039м2 | 1 м2 | 1039
Переезд через обвалование из ж/б плит (тип I) S=121,5м2
849 | Устройство насыпи под переезд через обвалование из песка строительного средней крупности | 1м3 | 102
850 | Устройство подстилающих и выравнивающх слоев оснований из песчано-гравийной смеси толщиной 0,15м с уплотнением механизированным способом V=26,4*1,22=32,2м3 | 1м2 / 1м3 | 121,5 / 26,4
851 | Устройство выравнивающх оснований под дорожные покрытия из песка строительного средней крупности, толщиной 0,05м с уплотнением механизированным способом Vпеска=6,1*1,1=6,7м3 | 1м2 / 1м3 | 121,5 / 6,7
852 | Устройство дорожных покрытий из плоит ПД 2-6Р по сер. 3.503-17, плиты скрепить между собой за петли арматурой А-I диам. 10мм, стыки загерметизировать цементным растовром М100 | 1м2 / 1шт / 1 т | 121,5 / 27 / 54,0
Укрепленная обочина (тип II) S=54м2
853 | Устройство покрытий обочин из щебня М 600 фр. 40-70мм, толщиной 0,23м с уплотнением механизированным способом V=12,4*1,3=15,1м3 | 1м2 / 1м3 | 54 / 12,4
Покрытие проезда за пределами куста (тип II) S=701м2
854 | Устройство подстилающих и выравнивающх слоев оснований из песчано-гравийной смеси толщиной 0,30м с уплотнением механизированным способом V=211*1,22=257,42м3 | 1м2 / 1м3 | 701 / 211,0
855 | Устройство покрытий дороги из щебня М 1000 фр. 40-70мм, толщиной 0,20м с уплотнением механизированным способом V=141*1,3=183,3м3 | 1м2 / 1м3 | 701 / 141
856 | Укрепление откосов раститетельным грунтом толщиной 0,1м с перемещением на расстояние до 50 м бульдозером , группа грунтов 1 | 1м2 / 1м3 | 143 / 14
Водопропускные сооружения
857 | Монтаж водопропускной тубы стальной водопропускной диам.530х8, L=10м | 1 шт / 1 м | 1 / 10,0
Архитектурно-строительные решения (РД № 1896-АС)
Основание емкости ливневых стоков V=8м3 (лист 15)
858 | Разработка грунта в отвал в котлованах глубиной до 3,6м экскаваторами, группа грунтов: 2 V=5*6,5*3,6=117*0,97=113,5м3 | 1 м3 | 113.5
859 | Разработка грунта вручную в траншеях глубиной до 3,6 м, группа грунтов: 2 V=117-113,5=3,5м3 | 1 м3 | 3.5
860 | Обратная засыпка траншей и котлованов с перемещением грунта до 5 м бульдозерами, группа грунтов 2 | 1 м3 | 102.7
861 | Уплотнение грунта пневматическими трамбовками, группа грунтов: 2 | 1 м3 | 102.7
862 | Перемещение избытка грунта в бурт за границей обвалования, бульдозером на расстояние до 40м, группа грунтов 2 V=117-102,7=14,3м3 | 1 м3 | 14.3
863 | Уплотнение основания щебнем М 600 фр. 20-40 мм толщиной 0,05м V=4*5,5=22*0,05*1,3=1,1*1,3=1,43м3 | 1 м2 / 1м3 | 22 / 1,1
864 | Устройство подготовки под основание емкости из песчано-гравийной смеси толщиной 0,10м с уплотнением V=3,2*4,7*0,10=15,04*0,10=1,5*1,22=1,83м3 | 1 м2 / 1м3 | 15,04 / 1,5
865 | Монтаж фундаментных плит ПД2-6 сер. 3.503-17в.1, плиты скрепить между собой за петли арматурой диам. 10мм А240 -1,28кг | 1 шт / 1 м2 / 1м3 / 1 т | 3 / 13,5 / 2,43 / 6,0
866 | Устройство лежемента под емкость из бетона В15F150 W6 | 1 м3 | 0.35
867 | Устройство выравнивающей стяжки под емкость толщиной 50мм из цементно-песчаного раствора М100 | 1 м2 / 1м3 | 4,5 / 0,23
868 | под клиновый анкер: Сверление вертикальных отверстий в бетонных конструкциях, глубиной 100 мм диаметром: 12 мм | 1 отв. | 16
869 | Установка клинового анкера EAZ-H 12/20х120 | 1 шт | 16
870 | Установка болтов М10х45-5,6 с гайками и шайбами | 1 компл | 10
871 | Изготовление и монтаж якоря и обрамления фундамента под емкость из уголка 100х7, полосы толщ. 4 и 8мм и листа толщ. 10мм | 1 т | 0.3428
872 | Нанесение битумной грунтовки на металлические конструкции за 1 раз (с предварительной очисткой щетками, обеспыливанием и обезжириванием) V=9,4*0,69= 6,5кг | 1 м2 | 9.4
873 | Нанесение битумной мастики на металлические конструкции за 2 раза по битумной грунтовке V=9,4*2*2=37,6кг | 1 м2 | 9.4
874 | Устройство глиняного замка толщиной 200мм с уплотнением V= 6*7,5*0,2=45*0,2=9м3 | 1 м2 / 1 м3 | 45 / 9,0
Опора ОП1 (лист 16)
Примечание: разработка грунта и обратная засыпка под опору ОП1 учтено в разделе АС под основание емкости ливневых стоков V=25 м3
875 | Устройство фундамента под опору ОП1 из блока ФБС 9.3.6-т | 1 шт / 1 м3 / 1 тн | 1 / 0,162 / 0,35
876 | Изготовление и монтаж опоры из трубы 159х5, L=3834 мм, листовых конструкций и уголков | 1 шт / 1 т | 1 / 0,0987
877 | под клиновый анкер: Сверление вертикальных отверстий в бетонных конструкциях, глубиной 100 мм диаметром: 12 мм | 1 отв. | 16
878 | Установка клинового анкера EAZ-H 12/20х120 | 1 шт | 16
879 | Огрунтовка металлических поверхностей за один раз: грунтовкой ГФ-021 (с предварительной очисткой поверхности щетками, обеспыливанием и обезжириванием) V=2,7*0,12*1=0,3кг | 1 м2 | 2.7
880 | Окраска металлических огрунтованных поверхностей: эмалью ПФ-115 за 2 раза V=2,7*0,19*2=1,0кг | 1 м2 | 2.7
Дождеприемный колодец Д1 (лист 17)
881 | Разработка грунта в котлованах глубиной до 1,87м, шириной 2,0х2,0м экскаватором, группа грунтов: 2 с распределением грунта выемки по прилегающей территории | 1 м3 | 7.48
882 | Уплотнение основания под дождеприемный колодец из щебня М600 фр. 20-40 мм, ГОСТ 8267-93, толщ. 50 мм V=1,4*1,4*0,05*1,3=0,1*1,3=0,13м3 | 1 м2 / 1 м3 | 1,96 / 0,1
883 | Устройство основания под дождеприемный колодец песчано-гравийной смеси толщиной 0,1м с уплотнением V=0,12*1,22=0,15м3 | 1 шт / 1 м3 / 1 тн | 1 / 0,42 / 1,03
884 | Изготовление и монтаж колодца дождеприемного из трубы 820х10 и крепежных элементов | 1 шт / 1 тн | 1 / 0,453
885 | Изготовление и монтаж решетки дождеприемного колодца диам. 800 мм из полосы 10х40 L=6100 мм и уголка 70х70х7 L=2500 мм | 1 шт / 1 тн | 1 / 0,03762
886 | Засыпка траншей и котлованов мягким грунтом с перемещением до 5 м бульдозерами, группа грунтов 2 | 1 м3 | 5.206
887 | Нанесение битумной грунтовки на наружную и внутреннюю поверхности колодца за 1 раз (с предварительной очисткой щетками, обеспыливанием и обезжириванием) V=11,5*0,69= 7,96кг | 1 м2 | 11.5
888 | Нанесение битумной мастики на наружную и внутреннюю поверхности колодца за 2 раза по битумной грунтовке V=11,5*3,5*2=80,5 кг | 1 м2 | 11.5
889 | Огрунтовка металлических поверхностей за один раз: грунтовкой ГФ-021 (с предварительной очисткой щетками, обеспыливанием и обезжириванием) V=0,93*0,12=0,11 кг | 1 м2 | 0.93
890 | Окраска металлических огрунтованных поверхностей: эмалью ПФ-115 за 2 раза V=0,93*0,19*2=0,3534 кг | 1 м2 | 0.93
Ограждение ОГ-1 емкости ливневых стоков V=8 м3 (лист 14)
891 | Сверление котлованов диаметром 250мм, глубиной 2,0м с распределением грунта выемки по прилегающей территории, группа грунтов 2 | 1 ям / 1м3 | 5 / 0,5
892 | Устройство основания под стойку толщиной 200мм из щебня М600 фр. 20-40мм с уплотнением V=0,01*5*1,3=0,07м3 | 1 м3 | 0.05
893 | Засыпка пазух ям песчано-гравийной смесью с послойным уплотнением V=0,084*5*1,22=0,42*1,22=0,51м3 | 1 м3 | 0.42
894 | Изготовление и монтаж стойки из трубы 76х3,5, L=3035 с креплением листа толщ. 5 и 10мм | 1 шт / 1т | 5 / 0,1058
895 | Изготовление и монтаж ограждения из трубы 76х3,5мм L=2250 | 1 м / 1 т | 9 / 0,020
896 | Огрунтовка металлических поверхностей за один раз: грунтовкой ГФ-021 (с предварительной очисткой щетками, обеспыливанием и обезжириванием) V=3,4*0,12*1=0,4кг | 1 м2 | 3.4
897 | Окраска металлических огрунтованных поверхностей: эмалью ПФ-115 за 2 раза V=3,4*0,19*2=1,3кг | 1 м2 | 3.4
898 | Нанесение битумной грунтовки на подземную часть стойк за 1 раз (с предварительной очисткой щетками, обеспыливанием и обезжириванием) V=2,4*0,69=1,7кг | 1 м2 | 2.4
899 | Нанесение битумной мастики на подземную часть стойки за 2 раза по битумной грунтовке V=2,4*2*2=19,2кг | 1 м2 | 2.4
Наружные сети канализации (РД № 1896-НК)
Дождевая канализация
Примечание: разработка грунта, обратная засыпка учтены в разделе АС при устройстве площадки емкости для сбора производственно-дождевых стоков
900 | Монтаж резервуара ливневых стоков V=8 м3 подземный горизонтальный дренажный (из ПНД) с горловиной диам. 800 и крышкой | 1 шт / 1 тн | 1 / 3,5
901 | Сварка и укладка в траншею стальных водопроводных труб в весьма усиленной изоляции, Ø219х6,0мм | 1 м / 1 тн | 3 / 0,095
902 | Антикоррозионное покрытие трубы диам. 219мм мастичное битумно-полимерное усиленного типа 2,06м2: Огрунтовка металлических поверхностей за один раз: грунтовкой битумной НК-50 (с предварительной очисткой щетками, обеспыливанием и обезжириванием) V=2,06*0,1=0,21 кг | 1 м2 | 2.06
903 | Окраска металлических огрунтованных поверхностей: битумно-полимерной мастикой за 3 раза V=2,06*3,3*3=20,4кг | 1 м2 | 2.06 | 20.394
904 | Покрытие трубопровода стеклохолстом ВВГ в 2 слоя и липкой лентов ПВХ в 1 слой | 1 м2 | 2.06
905 | для резервуара
906 | Монтаж трубы 57х3 ГОСТ 8732-78 | 1 м / 1 тн | 1,3 / 0,005
907 | Монтаж трубы 108х4 ГОСТ 8732-78 | 1 м / 1 тн | 1,6 / 0,017
908 | Монтаж отвода 90 57х3 - 09Г2С | 1 шт | 2
909 | Монтаж отвода 90 108х4 - 09Г2С | 1 шт | 1
910 | Установка соединения ПЭ-сталь ПЭ 80 SDR 11 | 1 шт | 1
911 | Заглушка фланцева Ду100 ГОСТ 12836-67 | 1 шт | 1
912 | Огрунтовка металлических поверхностей за один раз: грунтовкой армепокс праймер 041, толщиной 100 микрон за 3 раза (с предварительной очисткой щетками, обеспыливанием и обезжириванием) V=1,1*1*3=3,3кг | 1 м2 | 1.1
913 | Окраска металлических огрунтованных поверхностей: эмалью Армопур 113 60 микрон за 2 раза V=1,1*1,5*2=3,3 кг | 1 м2 | 1.1
Исполнитель: Инженер ОКС УКС- Е.П. Чайкина
за дополнительной информацией обращаться по тел 8(3412) 917-839 (доб. 42-47)
Стоимость услуги должна включать все затраты «Подрядчика» (накладные, транспортные и другие расходы, связанные с оказанием данной услуги) и не подлежит корректировке в сторону увеличения.
При составлении сметного расчета учесть коэффицент на стесненность, поскольку работы осуществляется в помещениях эксплуатируемого объекта капитального строительства без остановки рабочего процесса, при этом в зоне производства работ имеются действующее технологическое или лабораторное оборудование, мебель и иные загромождающие помещения предметы
До заключения договора подряда, на стадии тендерных процедур, претендент обязан осуществить выезд на объект строительства для уточнения условий организации строительства с целью исключения несоответствий в РД (дефектных ведомостях) и в сметах к коммерческому предложению.
Необходимо постоянное присутствие ответственного представителя от лица, осуществляющего строительство, на строительной площадке.
ТМЦ, поставляемые Заказчиком, передаются Подрядчику по давальческой схеме. Доставка материалов поставки Заказчика от склада до объекта осуществляется Подрядчиком, кроме инертных материалов (песок, щебень, песчано-гравийная смесь). Данные материалы доставляются на объект Заказчиком. Подрядчик обязан обеспечить надлежащее хранение давальческих материалов на территории строительной площадки на период строительства, обеспечивающее их пригодность и сохранность.
Стоимость материалов Заказчика в сметные расчеты не включать.
При составлении сметной документации количество материалов необходимо учитывать с коэффициентом расхода, согласно сметных норм.
Лимитированные затраты (затраты на строительство временных зданий и сооружений, дополнительные затраты при производстве СМР в зимнее время, затраты на снегоборьбу и др.) определять в процентах от сметной стоимости СМР без учета стоимости материалов. Размеры норм лимитированных затрат не должны превышать нормативы, предусмотренные соответствующими Методиками действующей сметно-нормативной базы
Выполнить строительно-монтажные работы в соответствии с нормативными документами, актами, положениями и правилами, действующими на территории РФ и положениями, регламентами и приказами по АО «Белкамнефть» им. А.А. Волкова.
В составе исполнительной документации предоставить импортированный файл из электронного тахеометра (Пункт может быть исключен при использовании теодолита). Обработать данные съемки в виде углов и расстояний от станции к точкам съемки с уравниванием, в программе AutоCad. Выполнить расчет земляных работ и предоставить картограмму объемов земляных работ в формате dxf. и pdf.
Исполнительная геодезическая документация должна быть выполнена в соответствии с ГОСТ Р 51872-2019 и предоставляться в 2-х экземплярах на бумажном носителе и электронном в виде.
Подрядчик совместно с коммерческим предложением направляет согласие на обработку персональных данных в соответствии с приложением №3.3 к Техническому заданию.
Подрядчик совместно с коммерческим предложением направляет нормативный график производства работ в соответствии с приложением №3.4 к Техническому заданию.
Участие Подрядчика в СРО обязательно. К коммерческому предложению приложить выгрузку из реестра с официального сайта СРО.
При привлечении к выполнению строительных работ субподрядных организаций, участник тендера должен направить в адрес Заказчика перечень данных предприятий, письменное обоснование необходимости их привлечения и полный пакет документов, аналогичный документам, представляемым претендентом на участие в тендере.
Привлечение для выполнения работ субподрядных организаций возможно только при условии получения предварительного письменного согласования от Заказчика.
Подрядчик во всех случаях несет перед Заказчиком полную ответственность за неисполнение или ненадлежащее исполнение обязательств, привлекаемым субподрядчиком как за свои собственные действия.
Претендент, направивший заявку на участие в тендере заведомо принимает условия об ответственности контрагента и возможные штрафными санкциями, установленные Положением о договорной работе Общества.
Изготовление металлоконструкций из материала заказчика выполняет подрядная организация. Затраты на изготовление, зачистку, огрунтовку и покраску за 2 раза металлоконструкций предусматривать при подготовке коммерческого предложения.
Точное количество плит для перевозки определяется комиссией по отбраковке
Стоимость услуги должна включать все затраты «Подрядчика» (накладные, транспортные и другие расходы, связанные с оказанием данной услуги) и не подлежит корректировке в сторону увеличения.
Протяженность дорог от п/базы "Вятка" до кустов Вятской пл. Арланского мн. - асфальтированная дорога - 30 км.;
При составлении сметной документации количество материалов необходимо учитывать с коэффициентом расхода, согласно сметных норм.
Работы по разделам Генплан выполняются после обустройства скважин силами РСЦ, работы производятся на территории действующих производственных объектов, в зоне работ присутствуют разветвленная сеть инженерных коммуникаций и действующее технологическое оборудование. В сметных расчетах предусмотреть стесненные условия.
Выполнить строительно-монтажные работы в соответствии с нормативными документами, актами, положениями и правилами, действующими на территории РФ и положениями, регламентами и приказами по АО «Белкамнефть» им. А.А. Волкова. К демонтажным работам приступать после подписания Заказчиком Приказа на демонтаж основных средств. Демонтируемые материалы и оборудование доставляется на склад силами Подрядчика.
по обустройству скважин куста №113: начало работ – июнь 2025г.; окончание работ - июль 2025г.
по обустройству скважин куста №14А: начало работ – июль 2025г.; окончание работ - август 2025г.
по обустройству скважин куста №35: начало работ – август 2025г.; окончание работ - август 2025г.
по обустройству скважин куста №59: начало работ – август 2025г.; окончание работ - август 2025г.
по обустройству скважин куста №62: начало работ – сентябрь 2025г.; окончание работ - сентябрь 2025г.
по обустройству скважин куста №319: начало работ –май 2025г.; окончание работ - июнь 2025г.
по обустройству скважин куста №320: начало работ – август 2025г.; окончание работ - август 2025г.
по обустройству скважин куста №100А начало работ – май 2025г.; окончание работ - май 2025г.
по обустройству скважин куста №2 начало работ – июль 2025г.; окончание работ - июль 2025г.
Срок выполнения работ по устройству обваловки куста - после сдачи площадки куста по акту Буровым подрядчиком.
Условия оплаты: - в размере 80% от стоимости работ не ранее 90 (девяноста) и не позднее 120 (ста двадцати) календарных дней с момента подписания Заказчиком Актов о приемке выполненных работ формы КС-2, Справки о стоимости выполненных работ и затрат формы КС-3, счетов-фактур. -в размере 20% от стоимости работ не позднее 30 (тридцати) календарных дней с момента подписания Акта передачи Заказчику комплекта проверенной Исполнительной документации

## Прил. 3.3
Приложение 3.3

## Прил. 3.4
Приложение 3.4
КАЛЕНДАРНЫЙ ГРАФИК ПРОИЗВОДСТВА РАБОТ
Объект:__________________________________________________________________________________________________________________________________________________________________________________________________________
Договор: №_______________________ от "_____"________________________20____г. Срок начала работ:____________________________ Срок окончания работ:____________________________
№ п/п | Название вида работ | Исполнитель | Физические объемы | Трудозатраты | Стоимость работ без НДС | Дата начала | Дата окончания | Продолжительность в днях | ….2025 | [27 empty] | ...2025 г.
[9 empty] | 1 | 2 | 3 | 4 | 5 | 6 | 7 | 8 | 9 | 10 | 11 | 12 | 13 | 14 | 15 | 16 | 17 | 18 | 19 | 20 | 21 | 22 | 23 | 24 | 25 | 26 | 27 | 28 | 1 | 2 | 3 | 4 | 5 | 6 | 7
Работы по АС | bar: ….2025 1 to ….2025 20
1 | Разработка котлована |  | … м3 | … чел.ч. | bar: ….2025 1 to ….2025 3
2 | ….
3
4
5
6
7
8
Работы по ЭС
1 | Разработка траншеи |  | … м3 | … чел.ч.
2 | ….
3
4
5
| Сдача Объекта | [6 empty] | 1
1 | Проведение комиссии | [6 empty] | 1
ГРАФИК ПОТРЕБНОСТИ ЛЮДСКИХ РЕСУРСОВ
[8 empty] | 10 чел. | ….2025 10: 10 чел.
[8 empty] | 9 чел. | ….2025 7: 9 чел.
[8 empty] | 8 чел. | ….2025 17: 8 чел.; ….2025 21: 8 чел.
[8 empty] | 4 чел. | ….2025 1: 4 чел.; ….2025 4: 4 чел.; ….2025 13: 4; ….2025 19: 4 чел.; ….2025 28: 4 чел.; ...2025 г. 2: 4 чел.; ...2025 г. 4: 4 чел.
[8 empty] | 2 чел. | ….2025 6: 2; ...2025 г. 6: 2; ...2025 г. 7: 2
МЕСЯЧНОЕ ВЫПОЛНЕНИЕ
[6 empty] | Май 2025 г. с ТМЦ закзачичка без НДС |  |  | ….2025 1: 4 565 120 руб. 00 коп.
Май 2025 г. оборудование без НДС | bar: ….2025 1 to ….2025 25
[6 empty] | Июнь 2025 г. с ТМЦ закзачичка без НДС |  |  | ….2025 26: 286 123 руб. 50 коп.
Июнь 2025 г. оборудование без НДС | bar: ….2025 26 to ...2025 г. 7
ПОТРЕБНОСТЬ В ТЕХНИКЕ
[7 empty] | Техника | Продолжительность в днях | 1 | 2 | 3 | 4 | 5 | 6 | 7 | 8 | 9 | 10 | 11 | 12 | 13 | 14 | 15 | 16 | 17 | 18 | 19 | 20 | 21 | 22 | 23 | 24 | 25 | 26 | 27 | 28 | 1 | 2 | 3 | 4 | 5 | 6 | 7
[7 empty] | Эксковатор | 15 | bar: 1 to 6; 19 to 27
[7 empty] | Манипулятор | 10 | bar: 7 to 12; 17 to 18; 4 to 5
[7 empty] | Бетоновоз | 1 | bar: 13