## КР Зданий НГДУ-1
Приложение 3
Техническое задание
на участие в тендере на выполнение работ по капитальному ремонту объектов УКПН «Ашит» «Производ. диспетчерский пункт». «Здание внешней откачки».
Информация о ЗАКАЗЧИКЕ работ и сведения необходимые для подготовки предложений.
Заказчик – АО «Белкамнефть» им. А.А. Волкова
Генеральный директор ‑ Арсибеков Дмитрий Витальевич
Почтовый адрес:
Россия, 426004, Удмуртская Республика, г. Ижевск, ул. Пастухова – 100.
Месторождение: Арланское н.м.
Состав строительно-монтажных работ. Квалификационные требования к Подрядчику
Наименование работ: Строительно-монтажные работы на объектах АО «Белкамнефть» им. А.А. Волкова, стоимость работ определяется на основании актуальной редакции сборников базовых цен Федеральных единичных расценок (ФЕР-2020), в программе Гранд-смета, с использованием индексов ООО "Стройинформресурс" для пересчета в уровень цен первого месяца текущего квартала (1 кв. - январь; 2 кв. - апрель; 3 кв. - июль; 4 кв. - октябрь) для региона нахождения объекта строительства на период проведения тендерных процедур / на период строительства.
Обоснование: Дефектная ведомость № 01-2025-7.6 от 04.07.2024г., №1-2025-7.1 от "19" августа 2024 г.
№ пп | Наименование | Ед. изм. | Кол.
1 | 2 | 3 | 4
1 | ПРОИЗВОД.ДИСПЕТЧЕРСКИЙ ПУНКТ УКПН Ашит, инв. № 0001190009
2 | Фасад, отмостка
3 | Для производства работ на высоте. Установка и разборка средств подмащивания для выполнения работ по замене сайдинга фасада здания и монтажу водосточной системы кровли на высоте более 4,0м. Средства подмащивания не должны противоречить требования по технике безопасности при выполнении работ на высоте. | 1 м2 | 684
4 | Демонтаж бетонной отмостки размерами в плане 114,0х0,8х0,1=9,12м3 механизированным способом | 1 м3 / 1 тн | 9,12 / 18,2
5 | Разработка грунта 2 группы экскаватором под основание омостки на глубину 0,1м | 1 м2 / 1 м3 | 114 / 11,4
6 | Механизированная погрузка, перевозка автотранспортом на расстояние до 1км и разгрузка грунта выемки | 1 м3 / 1 тн | 11,4 / 17,1
7 | Устройство основания бетонной отмостки из щебня толщ. 0,05м (ЩЕБЕНЬ ФРАКЦИЯ 10-20 ММ ГОСТ 8267-93 М600) с уплотнением V=114*0,05*1,3=5,7*1,3=7,41м3 | 1 м2 / 1 м3 | 114 / 5,7
8 | Устройство бетонной отмостки толщ. 0,15м с армированием сеткой металлической (БЕТОН М-200, СЕТКА КЛАДОЧНАЯ ЯЧЕЙКА 100Х100ММ, D-5ММ 1Х3М) | 1 м2 / 1 м3 | 114 / 17,1
9 | Расчистка цоколя от старой краски с обеспыливанием поверхности | 1 м2 | 57
10 | Огрунтовка поверхности стен за 2 раза (до и после шпатлевания стен) (ГРУНТОВКА АКРИЛОВАЯ УКРЕПЛЯЮЩАЯ) V=57*0,12*2=13,68кг | 1 м2 | 57
11 | Шпатлевание поверхности стен (ШПАТЛЕВКА ВОДОСТОЙКАЯ БОЛАРС) V=57*1,3=74,1кг | 1 м2 | 57
12 | Окраска стен за 2 раза (КРАСКА ФАСАДНАЯ КОЛЕРОВАННАЯ ВД-АК ЛЮКС БЕЛАЯ) V=57*0,18*2=20,52кг | 1 м2 | 57
13 | Демонтаж облицовки фасада здания из сайдинга винилового | 1 м2 / 1 тн | 810 / 1,55
14 | Облицовка наружных стен фасада линеарными панелями по существующему каркасу (ЛИНЕАРНАЯ ПАНЕЛЬ ПОТОЛОЧНО-СТЕНОВАЯ ПСП ГЛАДКАЯ 0,203Х3М S-0,5ММ БЕЛАЯ, НАРУЖНЫЙ УГОЛ СЛОЖНЫЙ 90Х90Х3000 БЕЛЫЙ RAL 9003- 34шт , Н-ПРОФИЛЬ СОЕДИНИТЕЛЬНЫЙ 90х3000 К ЛИНЕАРНОЙ ПАНЕЛИ БЕЛЫЙ - 126шт, саморез по металлу ф4,2х35мм) | 1 м2 | 721
15 | Облицовка наружных оконных и дверных откосов фасада (ЛИНЕАРНАЯ ПАНЕЛЬ ПОТОЛОЧНО-СТЕНОВАЯ ПСП ГЛАДКАЯ 0,203Х3М S-0,5ММ БЕЛАЯ, цвет белый, J-ПРОФИЛЬ ЗАВЕРШАЮЩИЙ 30х2000 ДЛЯ ЛИНЕАРНОЙ ПАНЕЛИ БЕЛЫЙ, ОКОЛООКОННАЯ ПЛАНКА 90х2000 ДЛЯ ЛИНЕАРНОЙ ПАНЕЛИ БЕЛАЯ, саморез по металлу ф4,2х35мм) | 1 шт / 1 м2 | 33 / 44
16 | Установка оконных отливов (Отлив оконный наружный стальной 0.45 мм белый полимерное 400х2400, саморез по металлу ф4,2х35мм) | 1 шт / 1 м2 | 31 / 30
17 | Облицовка карниза кровли (ЛИНЕАРНАЯ ПАНЕЛЬ ПОТОЛОЧНО-СТЕНОВАЯ ПСП ГЛАДКАЯ 0,203Х3М S-0,5ММ БЕЛАЯ, цвет белый, J-ПРОФИЛЬ ЗАВЕРШАЮЩИЙ 30х3000 ДЛЯ ЛИНЕАРНОЙ ПАНЕЛИ БЕЛЫЙ, саморез по металлу ф4,2х35мм) | 1 м / 1 м2 | 114 / 69
18 | Рабочие кабинеты, коридоры
19 | Демонтаж напольного покрытия из керамогранитных плиток | 1 м2 / 1 тн | 183 / 3,55
20 | Демонтаж плинтуса деревянного | 1 м / 1 тн | 150 / 0,06
21 | Разборка покрытий полов из цементной стяжки толщиной 20 мм | 1 м2 / 1 тн | 183 / 5,1
22 | Ремонт основания пола отдельными местами до 1 м2 с расшивкой трещин | 1 м2 | 17
23 | Обеспыливание поверхности | м2 | 183
24 | Укрепление основания грунтовкой глубокого проникновения (Грунтовка акриловая ВЕБЕР ВЕТОНИТ) V=183*0,1=18,3кг | м2 | 183
25 | Устройство полов самовыравнивающихся толщиной до 20 мм (Смеси сухие строительные, наливной пол КРЕПС БМП) | м2 | 183
26 | Устройство пола из керамогранита с затиркой швов (Плитка керамическая напольная керамогранит Фрегат бежевый обрезной 200х600 9мм под ламинат бежевый (Клей для плитки ВЕБЕР ГРАНИТ (сухая смесь), ЗАТИРКА ДЛЯ ШВОВ ЧЕРНАЯ) | м2 | 183
27 | Устройство Плинтус напольный ПВХ 60 мм бежевый | 1 м | 150
28 | Демонтаж покрытия пола из линолеума | 1 м2 / 1 тн | 188/ 0,50
29 | Демонтаж плинтуса деревянного | 1 м / 1 тн | 210 / 0,05
30 | Расчистка основания толщиной до 10 мм (слабый раствор) | 1 м2 | 188
31 | Ремонт основания пола отдельными местами до 1 м2 с расшивкой трещин | 1 м2 | 16
32 | Обеспыливние поверхности | 1 м2 | 188
33 | Огрутовка основания пола грунтовкой глубокого проникновения (Грунтовка акриловая ВЕБЕР ВЕТОНИТ) V=188*0,1=18,8кг | 1 м2 | 188
34 | Устройство покрытий пола из линолеума (ЛИНОЛЕУМ КОММЕРЧЕСКИЙ TARKETT ACCZENT PRO TOBAGO 1 КЛЕЙ ЛАТЕКСНЫЙ) | 1 м2 | 188
35 | Устройство ПЛИНТУС ПВХ ДЛЯ ПОЛА коричневый | 1 м | 210
36 | Расчистка стен от старой краски с обеспыливанием поверхности | 1 м2 | 876
37 | Огрунтовка поверхности стен за 2 раза (до и после шпатлевания стен) (ГРУНТОВКА АКРИЛОВАЯ УКРЕПЛЯЮЩАЯ) V=87*0,12*2=20,88кг | 1 м2 | 87
38 | Шпатлевание поверхности стен (ШПАТЛЕВКА МАСЛЯНАЯ ШМК) V=87*1,2=104,4кг | 1 м2 | 87
39 | Огрунтовка поверхности стен за 1 раз (ГРУНТОВКА АКРИЛОВАЯ УКРЕПЛЯЮЩАЯ) V=789*0,12=94,68кг | 1 м2 | 789
40 | Окраска стен за 2 раза (КРАСКА АКРИЛОВАЯ БЕЛИНКА БЕЛАЯ МОЮЩАЯСЯ, ПАСТА КОЛЕРОВОЧНАЯ БЕЖЕВАЯ) V=876*0,18*2=315,36кг | 1 м2 | 876
41 | Демонтаж кондиционера (без вывоза) | 1 кмп / 1 тн | 2 / 0,12
42 | Монтаж кондиционера (КОНДИЦИОНЕР DAIKIN FTXS25G/RXS25G/-30 С КОМПЛЕКТОМ ЗИМНИХ ОПЦИЙ) | 1 кмп | 2
43 | Санузлы
44 | Демонтаж унитаза | 1 шт / 1 тн | 2 / 0,05
45 | Демонтаж тумбы под раковину | 1 шт / 1 тн | 1 / 0,03
46 | Демонтаж раковины | 1 шт / 1 тн | 1 / 0,03
47 | Демонтаж смесителя под раковину | 1 шт / 1 тн | 2 / 0,004
48 | Демонтаж дверных блоков | 1 шт / 1 тн | 3 / 0,07
49 | Демонтаж напольного покрытия из керамогранитных плиток | 1 м2 / 1 тн | 13 / 0,25
50 | Разборка покрытий полов из цементной стяжки толщиной 20 мм | 1 м2 / 1 тн | 13 / 0,35
51 | Ремонт основания пола отдельными местами до 1 м2 с расшивкой трещин | 1 м2 | 1.5
52 | Обеспыливание поверхности | м2 | 13
53 | Укрепление основания грунтовкой глубокого проникновения (Грунтовка акриловая ВЕБЕР ВЕТОНИТ) V=13*0,1=1,3кг | м2 | 13
54 | Устройство полов самовыравнивающихся толщиной до 20 мм (Смеси сухие строительные, наливной пол КРЕПС БМП) | м2 | 13
55 | Устройство пола из керамогранита (Глазурованный керамогранит Progress Кари 80x20 см 1.6 м² (Клей для плитки ВЕБЕР ГРАНИТ (сухая смесь)) | м2 | 13
56 | Демонтаж покрытия стен из глазурованной плитки | 1 м2 / 1 тн | 64 / 1,2
57 | Ремонт стен отдельными местами до 1 м2 с расшивкой трещин | 1 м2 | 6
58 | Обеспыливание поверхности | м2 | 64
59 | Укрепление основания грунтовкой глубокого проникновения (Грунтовка акриловая ВЕБЕР ВЕТОНИТ) V=64*0,1=6,4кг | м2 | 64
60 | Облицовка стен плитками из керамогранита с затиркой швов (Глазурованный керамогранит Керамин Эйра 40x40 см 1.76 м² матовый цвет серый, Клей для плитки ВЕБЕР ГРАНИТ (сухая смесь), ЗАТИРКА ДЛЯ ШВОВ ВОДООТТАЛКИВАЮЩАЯ цвет антрацит) | м2 | 64
61 | Монтаж унитаза (Унитаз-компакт Sensea Lisso универсальный выпуск двойной слив, Труба гофрированная для унитаза армированная Equation L 290-640 мм) | 1 шт | 2
62 | Монтаж тумбы под раковину (Тумба под раковину подвесная AM.PM Stern 120 см ящик с нишей цвет орех) | 1 шт | 1
63 | Монтаж раковины (Раковина Sensea Remix встраиваемая 121 см, Сифон для раковины Equation с выпуском ø40 мм) | 1 шт | 1
64 | Монтаж смесителя под раковину (Смеситель для раковины Frap Arne F10204-6 однорычажный цвет черный) | 1 шт | 2
65 | Монтаж дверных блоков (Дверь межкомнатная глухая Artens Брио 60x200 см ПВХ цвет дуб филадельфия с замком и петлями, Дверная коробка телескопическая Artens Брио 2100x70x32 мм ПВХ ламинация цвет Дуб филадельфия (комплект 2.5 шт.) | 1 шт | 2
66 | Монтаж дверных блоков (Дверь межкомнатная глухая Artens Брио 80x200 см ПВХ цвет дуб филадельфия с замком и петлями, Дверная коробка телескопическая Artens Брио 2100x70x32 мм ПВХ ламинация цвет Дуб филадельфия (комплект 2.5 шт.) | 1 шт | 1
67 | Зашивка дверных откосов доборами (Добор телескопический Artens Брио 2070x100x10 мм ПВХ ламинация цвет дуб филадельфи) | 1 м2 | 0.8
68 | Монтаж наличника дверной прем (Наличник телескопический Artens Брио 2150x70x8 мм ПВХ ламинация цвет дуб филадельфия (комплект 5 шт.)) | 1 кмп | 4
69 | Монтаж: Зеркало для ванной Vigo Shine Classic с подсветкой 120x100 см | 1 шт | 1
70 | Система водоотведения кровли
71 | Монтаж: ЖЕЛОБ ВОДОСТОЧНЫЙ D125Х3000 ММ RAL 8017 | 1 шт | 42
72 | Монтаж: ЗАГЛУШКА ЖЕЛОБА D125 ММ RAL 3003 | 1 шт | 12
73 | Монтаж: СОЕДИНИТЕЛЬ ЖЕЛОБА D-125ММ RAL 8017 | 1 шт | 40
74 | Монтаж: ДЕРЖАТЕЛЬ ЖЕЛОБА D125Х145ММ RAL 8017 | 1 шт | 126
75 | Монтаж: КОМПЛЕКТ КРЕПЛЕНИЯ ВОДОСТОЧНОЙ ТРУБЫ Д 90 ММ В КМПЛ: ХОМУТ И ЗАМОК, МЕТАЛЛ, RAL3003 | 1 шт | 16
76 | Монтаж: ТРУБА ВОДОСТОЧНАЯ D90Х3000 ММ RAL 8017 | 1 шт | 13
77 | Монтаж: ВОРОНКА ЖЕЛОБА D125Х90 ММ RAL 8017 | 1 шт | 6
78 | Монтаж: КОЛЕНО ТРУБЫ ВОДОСТОЧНОЙ 55 ГРАД. D90 ММ RAL 3003 | 1 шт | 6
79 | Монтаж: КОЛЕНО СЛИВНОЕ ТРУБЫ ВОДОСТОЧНОЙ D-90 ММ RAL 8017 | 1 шт | 6
80 | Монтаж: УГОЛ ЖЕЛОБА ВНЕШНИЙ 90 ГРАДУСОВ D-125ММ RAL 8017 | 1 шт | 4
81 | Механизированная погрузка бетонного боя в самосвал и вывоз на расстояние до 1км с разгрузкой | 1 м3 / 1 тн | 9,12 / 18,2
82 | Погрузка строительного мусора вручную в автомобиль и вывоз на полигон ТБО "Спецэкосервис" в Якшур-Бодьинском р-не УР на расстояние до 190км | 1 тн | 11.214
83 | Сроки выполнения работ: июнь 2025
84 | "ЗДАНИЕ ВНЕШНЕЙ ОТКАЧКИ, инв. № 0001150014, УКПН Ашит"
85 | Установка и разборка средств (либо средств оснастки) подмащивания для выполнения работ на высоте более 4,0м по устройству водосточной системы кровли и окраске стен фасада снаружи зданий. Средства подмащивания (либо средства оснастки) не должны противоречить требованиям по технике безопасности при выполнении работ на высоте | 1 м2 | 240
86 | Укрепление кирпичной перегородки между РУ-6кВ и РУ-0,4кВ
87 | Разработка грунта 2гр. вручную в помещении глубиной до 1,0м с перемещением до 10 м наружу (за пределы РУ-6кВ) V=5*1*2,0=10м3*1,5=15тн | 1 м3 / 1тн | 10 / 15,0
88 | Изготовление и установка в опалубку арматурного каркаса основания (арматура АIII-14мм - 48,4кг, АIII-8мм - 43,45кг) | 1 шт / 1 кг | 2,0 / 91,85
89 | Устройство монолитного ж/бетонного основания (бетон М200) в приямке с установкой и разборкой опалубки V=0,6*0,6*5*2шт=3,6м3 V=0,6*43*4,71=122кг | 1 шт / 1 м3 | 2,0 / 3,6
90 | Пробивка (вырез) отверстий в бетонных стенах ф220мм толщ.0,4м | 1 шт / 1 м3 | 4 / 0,0077
91 | Изготовление и монтаж опорных балок на ж/бетонное основание (швеллер №20 L=2,5м-4шт - 184кг) | 1 шт / 1 кг | 4 / 184
92 | Огрунтовка металлических поверхностей за один раз: грунтовкой ГФ-021 (с предварительной очисткой, обеспыливанием и обезжириванием поверхности) V=8*0,12=0,96кг | 1 м2 | 8
93 | Окраска металлических огрунтованных поверхностей: лаком ПФ-115 ГОСТ 6465-76 за 2 раза (серый цвет) V=8*0,38=3,04кг | 1 м2 | 8
94 | Обратная засыпка грунта 2гр. вручную в помещении глубиной до 1,0м с перемещением до 10 м с наружи (за пределы РУ-6кВ) и уплотнением пневматическими трамбовками V=6,4=6,4м3*1,5=9,6тн | 1 м3 / 1тн | 6,4 / 9,6
95 | Замена светильников на светодиодные
96 | Установка и разборка средств (либо средств оснастки) подмащивания для выполнения работ на высоте более 4,0м по замене светильников внутри здания. Средства подмащивания (либо средства оснастки) не должны противоречить требованиям по технике безопасности при выполнении работ на высоте | 1 м2 | 200
97 | Демонтаж светильников | 1 шт / 1 кг | 20 / 40
98 | Монтаж светильников (СВЕТИЛЬНИК NT-KRISTALL 35ВТ IP65) | 1 шт / 1 кг | 11,0 / 10
99 | Монтаж прожекторов (ПРОЖЕКТОР СВЕТОДИОДНЫЙ СДО-06-30 30ВТ IP65) | 1 шт / 1 кг | 10,0 / 10
100 | Монтаж кабеля силового в трубе гофрированной по строительным конструкциям (КАБЕЛЬ СИЛОВОЙ ВВГпнг(А)-LS 3Х1,5) | 1 м | 110
101 | Монтаж кабеля силового в трубе гофрированной по строительным конструкциям (КАБЕЛЬ СИЛОВОЙ ВВГНГ(А)-1 3Х2,5 ММ2 ТУ 16-705.499.2010) | 1 м | 23
102 | Монтаж трубы гофрированной по строительным конструкциям (ТРУБА ГОФРИРОВАННАЯ С ПРОТЯЖКОЙ ПНД D-16 DKC 71716) с креплением клипсой крепежной (КЛИПСА КРЕПЕЖНАЯ ДЛЯ ТРУБ ПВХ ДУ 16 ММ) | 1 м | 110
103 | Монтаж трубы гофрированной по строительным конструкциям (ТРУБА ГОФРИРОВАННАЯ С ПРОТЯЖКОЙ ПВХ D-20) с креплением клипсой крепежной (КЛИПСА КРЕПЕЖНАЯ ДЛЯ ТРУБ ПВХ ДУ 20 ММ) | 1 м | 23
104 | Монтаж: Автоматический выключатель | 1 шт | 5
105 | Монтаж: Din-рейка | 1 м | 0.3
106 | Монтаж: Магнитный пускатель ПМЛ-1160ДМ-16А-220В | 1 шт | 2
107 | Монтаж: Шкаф металлический 40*60*20 | 1 шт | 1
108 | Монтаж: Переключатель одноклавишный ВА10-004В 10А IP20 для открытой установки белый | 1 шт | 4
109 | Монтаж: Выключатель одноклавишный, переключатель, открытой установки, 6А, IP54, серия ПР, графит(А610-868 (03)) (Проходной выключатель, на каждое помещение: РУ-6кВ и РУ-0,4кВ с 2-х точек) | 1 шт | 4
110 | Монтаж: Розетка электр. 2-м. накладная EKRR16-050-10-440 16 А 220 В зазем. IP44 У3 белая | 1 шт | 2
111 | Монтаж: КОРОБКА РАСПРЕДЕЛИТЕЛЬНАЯ (РАСПАЯЧНАЯ) НАРУЖНЯЯ 100Х100Х50 IP55 | 1 шт | 12
112 | Отмостка по всему периметру здания. Облицовка цоколя плиткой.
113 | Демонтаж старой бетонной отмостки механизированным способом V=(15+15+14)*0,8*0,1=44*0,8*0,1=3,52м3 | 1 м / 1 м3 / 1 тн | 44 / 3,52 / 7,04
114 | Разработка грунта 2гр. механизированным способом под основание отмостки с планировкой по прилегающей территории с перемещением до 5м V=(15+15+14)*0,15*1,2=7,92м3 | 1 м3 | 7.92
115 | Устройство песчаной подушки тощ.0,05м под отмостку с уплотнением V=(15+15+14)*0,05*1,2=2,64м3 | 1 м3 | 2.64
116 | Укладка пеноплекс Комфорт толщ.0,1м на песчаную подушку V=(15+15+14)*0,1*1,2=5,28м3 | 1 м3 | 5.28
117 | Устройство монолитной ж/бетонной отмостки толщ.100-150мм(бетон М200, арматурная сетка ф12А500С яч.200х200мм) V=44м*1,2м*0,125=6,6м3 | 1 м3 | 6.6
118 | Облицовка цоколя керамической плиткой (Плитка керамическая напольная Технопрогресс Профи керамогранит 300x300 мм 7 мм), цвет зеленый на клее для керамической плитки | 1 м2 | 58
119 | Ремонтные работы в осях Б-В/1-3
120 | Демонтаж монолитного бетонного крылца (старого) механизированным способом | 1 м3 / 1тн | 1,0 / 2,0
121 | Устройство покрытия пола из цементно-песчаного раствора М150 толщ. 0,05м в осях Б-В/1-3 | 1 м2 / 1 м3 | 24,0 / 1,2
122 | Огрунтовка пола грунтовкой (Полипласт Грунт-УР) в 1 слой V=24*0,2=4,8л | 1 м2 | 24
123 | Покрытие пола полиуретановой эмалью (Полипласт-80) V=24*0,23=5,52л | 1 м2 | 24
124 | Ремонтные работы в осях А-Б/1-5
125 | Демонтаж старого бетонного покрытия пола толщ. до 0,2м механизированным способом с переносом до 10м вручную наружу (за пределы РУ-6кВ) V=38,5*0,2=7,7м3*2=15,4тн | 1 м3 / 1тн | 7,7 / 15,4
126 | Разработка грунта 2гр. вручную в помещении глубиной до 0,15м с перемещением до 10 м наружу (за пределы РУ-6кВ) V=38,5*0,15*1,5=5,8м3*1,5=8,6тн | 1 м3 / 1тн | 5,8 / 8,6
127 | Устройство подготовки из щебня фр.20-40мм тощ.0,15м с уплонением V=38,5*0,15=5,8м3*1,3=7,5м3 | 1 м2 / 1 м3 | 38,5 / 5,8
128 | Устройство монолитного ж/бетонного покрытия пола толщ.150мм(бетон М200, арматурная сетка ф12А500С яч.200х200мм) V=38,5м2*0,15=5,8м3 | 1 м2 / 1 м3 | 38,5 / 5,8
129 | Огрунтовка пола грунтовкой (Полипласт Грунт-УР) в 1 слой V=38,5*0,2=7,7л | 1 м2 | 38.5
130 | Покрытие пола полиуретановой эмалью (Полипласт-80) V=38,5*0,23=8,86л | 1 м2 | 38.5
131 | Погрузка, перевозка, выгрузка бетонного боя на растоянии до 1км (УКПН Ашит) | 1 тн | 24.44
132 | Схема усиления плит чердачного перекрытия У1
133 | Установка и разборка средств (либо средств оснастки) подмащивания для выполнения работ на высоте более 4,0м по усилению перекрытия внутри зданий. Средства подмащивания (либо средства оснастки) не должны противоречить требованиям по технике безопасности при выполнении работ на высоте | 1 м2 | 24
134 | Рашивка трещин в плите на глубину и ширину 25мм с зачеканкой трещин защитным составом MasterEmacoR S5400 | 1 п.м. | 5.5
135 | Удаление отслоившегося участка защитного слоя бетона толщ.25мм с поврежденных ребер | 1 п.м. | 1.2
136 | Изготовление и монтаж балок усиления (швеллер №20, ГОСТ 8240-97, L=6000мм) V=2*110=220кг | 1 шт / 1 кг | 2 / 220
137 | Изготовление и монтаж опорной консоли под ребро плиты (швеллер №12, ГОСТ 8240-97, L=150мм) V=6*1,56=9,36кг | 1 шт / 1 кг | 6 / 9,36
138 | Изготовление и монтаж поперечной связевой балки (швеллер №10, ГОСТ 8240-97, L=1190мм) V=3*10,2=30,6кг | 1 шт / 1 кг | 3 / 30,6
139 | Изготовление и монтаж опорного уголка на участке подрезки балки усиления (уголок 75х6, ГОСТ 8509-93, L=280мм) V=4*2,07=8,28кг | 1 шт / 1 кг | 4 / 8,28
140 | Изготовление и монтаж (забивка) встречных клиньев (лист 10х100х100мм, ГОСТ 19903-74*) V=32*0,78=24,96кг | 1 шт / 1 кг | 32 / 24,96
141 | Огрунтовка металлических поверхностей за один раз: грунтовкой ГФ-021 (с предварительной очисткой, обеспыливанием и обезжириванием поверхности) V=16*0,12=1,92кг | 1 м2 | 16
142 | Окраска металлических огрунтованных поверхностей: лаком ПФ-115 ГОСТ 6465-76 за 2 раза (серый цвет) V=16*0,38=6,08кг | 1 м2 | 16
143 | Схема усиления плит чердачного перекрытия У2
144 | Установка и разборка средств (либо средств оснастки) подмащивания для выполнения работ на высоте более 4,0м по усилению перекрытия внутри зданий. Средства подмащивания (либо средства оснастки) не должны противоречить требованиям по технике безопасности при выполнении работ на высоте | 1 м2 | 12
145 | Рашивка трещин в плите на глубину и ширину 25мм с зачеканкой трещин защитным составом MasterEmacoR S5400 | 1 п.м. | 3.4
146 | Изготовление и монтаж балок усиления (швеллер №20, ГОСТ 8240-97, L=3050мм) V=2*56=112кг | 1 шт / 1 кг | 2 / 112
147 | Изготовление и монтаж опорной консоли под ребро плиты (швеллер №12, ГОСТ 8240-97, L=150мм) V=4*1,56=6,24кг | 1 шт / 1 кг | 4 / 6,24
148 | Изготовление и монтаж поперечной связевой балки (швеллер №10, ГОСТ 8240-97, L=1190мм) V=2*10,2=20,4кг | 1 шт / 1 кг | 2 / 20,4
149 | Изготовление и монтаж опорного уголка на участке подрезки балки усиления (уголок 75х6, ГОСТ 8509-93, L=280мм) V=4*2,07=8,28кг | 1 шт / 1 кг | 4 / 8,28
150 | Изготовление и монтаж (забивка) встречных клиньев (лист 10х100х100мм, ГОСТ 19903-74*) V=16*0,78=12,48кг | 1 шт / 1 кг | 16 / 12,48
151 | Огрунтовка металлических поверхностей за один раз: грунтовкой ГФ-021 (с предварительной очисткой, обеспыливанием и обезжириванием поверхности) V=8*0,12=0,96кг | 1 м2 | 8
152 | Окраска металлических огрунтованных поверхностей: лаком ПФ-115 ГОСТ 6465-76 за 2 раза (серый цвет) V=8*0,38=3,04кг | 1 м2 | 8
153 | Защитный козырек для входной группы в РУ-0,4кВ
154 | Изготовление и монтаж каркаса (уголок 75х6, ГОСТ 8509-93, L=15м) V=15*7,81=117,15кг | 1 шт / 1 кг | 1 / 117,15
155 | Сверление отверстий в кирпичной стене ф20мм, L=250мм с установкой анкерных болтов БСР для крепления каркаса | 1 шт | 8
156 | Огрунтовка металлических поверхностей за один раз: грунтовкой ГФ-021 (с предварительной очисткой, обеспыливанием и обезжириванием поверхности) V=8*0,12=0,96кг | 1 м2 | 4.5
157 | Окраска металлических огрунтованных поверхностей: лаком ПФ-115 ГОСТ 6465-76 за 2 раза (серый цвет) V=8*0,38=3,04кг | 1 м2 | 4.5
158 | Устройство кровли из профнастила (Профнастил оцинкованный с полимерным покрытием НС35-1000-0,7 синего цвета RAL 5015) с креплением (Саморезы кровельные 4,8х35 с EPDM-шайбой ) | 1 м2 | 3
159 | Защитный козырек для входной группы в РУ-6кВ
160 | Изготовление и монтаж каркаса (уголок 75х6, ГОСТ 8509-93, L=15м) V=15*7,81=117,15кг | 1 шт / 1 кг | 1 / 117,15
161 | Сверление отверстий в кирпичной стене ф20мм, L=250мм с установкой анкерных болтов БСР для крепления каркаса | 1 шт | 8
162 | Огрунтовка металлических поверхностей за один раз: грунтовкой ГФ-021 (с предварительной очисткой, обеспыливанием и обезжириванием поверхности) V=8*0,12=0,96кг | 1 м2 | 4.5
163 | Окраска металлических огрунтованных поверхностей: лаком ПФ-115 ГОСТ 6465-76 за 2 раза (серый цвет) V=8*0,38=3,04кг | 1 м2 | 4.5
164 | Устройство кровли из профнастила (Профнастил оцинкованный с полимерным покрытием НС35-1000-0,7 синего цвета RAL 5015) с креплением (Саморезы кровельные 4,8х35 с EPDM-шайбой ) | 1 м2 | 3
165 | Наружная отделка стен
166 | Расчистка участков стен от поврежденного штукатурного слоя из цементно-песчаного раствора | 1 м2 | 33
167 | Восстановление участков стен оштукатуриванием цементно-песчаным раствором (Сухая штукатурка ЦЕМЕНТНАЯ БЕРГАУФ BAU PUTZ ZEMENT для наружных работ) толщ. до 20мм V=33*0,02=0,66м3 | 1 м2 | 33
168 | Огрунтовка фасада за два раза - перед оштукатуриванием стен и после оштукатуривания стен (грунтовка глубокого проникновения универсальная TM WERDEN ) V=165,2*2*0,2=66,08кг | 1 м2 | 165.2
169 | Покрытие стен гидрофобизирующей пропиткой за 2 раза (Пропитка гидрофобизирующая Церезит СТ 10) V=165,2*0,3=50л | 1 м2 | 165.2
170 | Покраска фасада за два раза (краска акриловая ОЛИМП ДЕЛЬТА моющаяся, паста колеровочная бежевая) V=165,2*2*0,23=76кг | 1 м2 | 165.2
171 | Отделка внутренних стен
172 | Расчистка участков стен от поврежденного штукатурного слоя из цементно-песчаного раствора | 1 м2 | 23
173 | Восстановление участков стен оштукатуриванием цементно-песчаным раствором (Сухая штукатурка ЦЕМЕНТНАЯ БЕРГАУФ BAU PUTZ ZEMENT для внутренних работ) толщ. до 20мм V=23*0,02=0,46м3 | 1 м2 | 23
174 | Огрунтовка стен за два раза - перед оштукатуриванием стен и после оштукатуривания стен (грунтовка глубокого проникновения универсальная TM WERDEN ) V=116*2*0,2=46,4кг | 1 м2 | 116
175 | Покрытие стен гидрофобизирующей пропиткой за 2 раза (Пропитка гидрофобизирующая Церезит СТ 10) V=116*0,3=34,8л | 1 м2 | 116
176 | Покраска стен за два раза (краска акриловая ОЛИМП ДЕЛЬТА моющаяся, паста колеровочная белая) V=116*2*0,23=53,4кг | 1 м2 | 116
177 | Отделка ворот
178 | Зачистка ворот от отслоивщегося слоя лакокрасочного покрытия | 1 м2 | 37.4
179 | Огрунтовка ворот за один раз (Грунтовка ГФ-012) V=37,4*0,12=4,5кг | 1 м2 | 37.4
180 | Покраска ворот за два раза (Эмаль ПФ-115 синяя) V=37,4*2*0,19=14,2кг | 1 м2 | 37.4
181 | Водосточная система кровли, снегозадержатели
182 | Монтаж: Желоб ВК-Ж-D125х3000 | 1 шт | 10
183 | Монтаж: Заглушка желоба ВК-ЖЗ-D125 | 1 шт | 4
184 | Монтаж: Соединитель желоба ВК-ЖC-D125 | 1 шт | 8
185 | Монтаж: Держатель желоба ВК-ЖЗ-D125 | 1 шт | 30
186 | Монтаж: Держатель трубы ВК-ТДК-D100 | 1 шт | 6
187 | Монтаж: Труба водосточная ВК-Т-D100х2000 | 1 шт | 4
188 | Монтаж: Труба соединительная ВК-ТС-D100х1000 | 1 шт | 2
189 | Монтаж: Воронка выпускная ВК-В-D125/100 | 1 шт | 2
190 | Монтаж: Колено трубы ВК-К-D100 | 1 шт | 4
191 | Монтаж: Колено сливное ВК-КС-D100 | 1 шт | 2
192 | Монтаж: Снегозадержатель СЗТ-h145х3000 в комплекте с метизами и прокладками (шаг опор 750мм) | 1 шт | 10
193 | Сроки выполнения работ: июль - сентябрь 2025
Срок выполнения работ: начало работ – июнь 2025 г. окончание работ – сентябрь 2025г.
Точные сроки выполнения работ будут определены пунктом договора.
Представителю подрячика необходимо обязательное присутствие на еженедельных производственных совещаниях по приглашению Заказчика.
Перед началом производства работ на объекте Подрядчику необходимо разработать проект производства работ (ППР) и согласовать данный документ с Заказчиком.
В связи с тем, что капитальный ремонт влечет за собой вскрытие дефектов, требующих выполнения некоторых сопутствующих работ, объем работ может быть скорректирован с оформлением акта на дополнительные работы.
Изготовление металлоконструкций из материала заказчика выполняет подрядная организация. Затраты на изготовление, зачистку, огрунтовку и покраску за 3 раза металлоконструкций предусматривать при подготовке коммерческого предложения.
В соответствии с Методикой определения сметной стоимости строительства, реконструкции, на объекте присутствуют факторы, определяющие стесненные условия труда: работы выполняются на действующей ВЛ.
До заключения договора подряда, на стадии тендерных процедур, претендент обязан осуществить выезд на объект строительства для уточнения условий организации строительства с целью исключения несоответствий в РД (дефектных ведомостях) и в сметах к коммерческому предложению.
Стоимость услуги должна включать все затраты «Подрядчика» (накладные, транспортные и другие расходы, связанные с оказанием данной услуги) и не подлежит корректировке в сторону увеличения.
Стоимость материалов Заказчика в сметные расчеты не включать.
ТМЦ, поставляемые Заказчиком, передаются Подрядчику по давальческой схеме. Доставка материалов поставки Заказчика от склада до объекта осуществляется Подрядчиком, кроме инертных материалов (песок, щебень, гравий, бетон). Данные материалы доставляются на объект Заказчиком. Подрядчик обязан обеспечить надлежащее хранение давальческих материалов на территории строительной площадки на период строительства, обеспечивающее их пригодность и сохранность, в т.ч. наличие холодного склада на площадке строительства для хранения негабаритных ТМЦ. Для крупногабаритных ТМЦ хранение организовать согласно требованиям инструкций, сертификатов, паспортов на соответствующий тип ТМЦ.
Лимитированные затраты (затраты на строительство временных зданий и сооружений, дополнительные затраты при производстве СМР в зимнее время, затраты на снегоборьбу и др.) определять в процентах от сметной стоимости СМР без учета стоимости материалов. Размеры норм лимитированных затрат не должны превышать нормативы, предусмотренные соответствующими Методиками действующей сметно-нормативной базы
При составлении сметной документации руководствоваться актуальной редакцией сборников базовых цен Федеральных единичных расценок, в программе Гранд-смета, с использованием индексов ООО "Стройинформресурс" первого месяца каждого квартала (1 кв. - январь; 2 кв. - апрель; 3 кв. - июль; 4 кв. - октябрь). Количество материалов необходимо учитывать с коэффициентом расхода, согласно сметных норм.
Склад материалов находится на промышленной базе Вятка Арланского н.м., расстояние до объектов капитального ремонта: "ПРОИЗВОД.ДИСПЕТЧЕРСКИЙ ПУНКТ УКПН Ашит", "ЗДАНИЕ ВНЕШНЕЙ ОТКАЧКИ, инв. № 0001150014, УКПН Ашит" - асфальтовая дорога 22 км., проезд по платному участку автодороги - мост через р. Кама.
Выполнить строительно-монтажные работы в соответствии с нормативными документами, актами, положениями и правилами, действующими на территории РФ и положениями, регламентами и приказами по АО «Белкамнефть» им. А.А. Волкова. К демонтажным работам приступать после подписания Заказчиком Приказа на демонтаж основных средств. Демонтируемые материалы и оборудование доставляются на склад силами Подрядчика.
Работы производятся на территории действующей производственной площадки с пропускным режимом. Организация места производства работ, места складирования материалов и оборудования, мест стоянки грузоподъёмного автотранспорта и прочей спец. техники, размещение бытовых помещений согласовать со службами эксплуатации. Для ознакомления с территорией производства работ возможен допуск представителя подрядной организации на объект.
Участие Подрядчика в СРО обязательно. К коммерческому предложению приложить выписку из реестра с официального сайта СРО.
При привлечении к выполнению строительных работ субподрядных организаций, участник тендера должен направить в адрес Заказчика перечень данных предприятий, письменное обоснование необходимости их привлечения и полный пакет документов, аналогичный документам, представляемым претендентом на участие в тендере.
Привлечение для выполнения работ субподрядных организаций возможно только при условии получения предварительного письменного согласования от Заказчика.
Подрядчик совместно с коммерческим предложением направляет согласие на обработку персональных данных в соответствии с приложением №3.3 к Техническому заданию.
Подрядчик совместно с коммерческим предложением направляет нормативный график производства работ в соответствии с приложением №3.4 к Техническому заданию.
Подрядчик для заключения договора подряда должен предоставить график производства работ с помесячным освоением в соответствии с приложением №3.4 к Техническому заданию.
В случае заключения договора подряда на производство строительно-монтажных работ, Подрядчик в течении 10 дней после подписания договора подряда должен предоставить действующий договор энергоснабжения или заключить вновь (при его отсутствии) с энергоснабжающей организацией в течении 30 дней с даты заключения договора подряда.
Подрядчик во всех случаях несет перед Заказчиком полную ответственность за неисполнение или ненадлежащее исполнение обязательств, привлекаемым субподрядчиком как за свои собственные действия.
Условия оплаты: - в размере 80% от стоимости работ не ранее 90 (девяноста) и не позднее 120 (ста двадцати) календарных дней с момента подписания Заказчиком Актов о приемке выполненных работ формы КС-2, Справки о стоимости выполненных работ и затрат формы КС-3, счетов-фактур. -в размере 20% от стоимости работ не позднее 30 (тридцати) календарных дней с момента подписания Акта передачи Заказчику комплекта проверенной Исполнительной документации.
Претендент, направивший заявку на участие в тендере заведомо принимает условия об ответственности контрагента и возможными штрафными санкциями, в соответствие с приложением 3.1 к Техническому заданию.

## прил.3.3. к ТЗ
Приложение 3.3 к Техническому заданию

## Прил. №3.4 к ТЗ
Приложение 3.4 к Техническому заданию
КАЛЕНДАРНЫЙ ГРАФИК ПРОИЗВОДСТВА РАБОТ
Объект:__________________________________________________________________________________________________________________________________________________________________________________________________________
Договор: №_______________________ от "_____"________________________20____г. Срок начала работ:____________________________ Срок окончания работ:____________________________
№ п/п | Название вида работ | Исполнитель | Физические объемы | Трудозатраты | Стоимость работ без НДС | Дата начала | Дата окончания | Продолжительность в днях | ….2025 | [27 empty] | ...2025 г.
[9 empty] | 1 | 2 | 3 | 4 | 5 | 6 | 7 | 8 | 9 | 10 | 11 | 12 | 13 | 14 | 15 | 16 | 17 | 18 | 19 | 20 | 21 | 22 | 23 | 24 | 25 | 26 | 27 | 28 | 1 | 2 | 3 | 4 | 5 | 6 | 7
Работы по АС | bar: ….2025 1 to ….2025 20
1 | Разработка котлована |  | … м3 | … чел.ч. | bar: ….2025 1 to ….2025 3
2 | ….
3
4
5
6
7
8
Работы по ЭС
1 | Разработка траншеи |  | … м3 | … чел.ч.
2 | ….
3
4
5
| Сдача Объекта | [6 empty] | 1
1 | Проведение комиссии | [6 empty] | 1
ГРАФИК ПОТРЕБНОСТИ ЛЮДСКИХ РЕСУРСОВ
[8 empty] | 10 чел. | ….2025 10: 10 чел.
[8 empty] | 9 чел. | ….2025 7: 9 чел.
[8 empty] | 8 чел. | ….2025 17: 8 чел.; ….2025 21: 8 чел.
[8 empty] | 4 чел. | ….2025 1: 4 чел.; ….2025 4: 4 чел.; ….2025 13: 4; ….2025 19: 4 чел.; ….2025 28: 4 чел.; ...2025 г. 2: 4 чел.; ...2025 г. 4: 4 чел.
[8 empty] | 2 чел. | ….2025 6: 2; ...2025 г. 6: 2; ...2025 г. 7: 2
МЕСЯЧНОЕ ВЫПОЛНЕНИЕ
[6 empty] | Март 2025 г. с ТМЦ закзачичка без НДС |  |  | ….2025 1: 4 565 120 руб. 00 коп.
Март 2025 г. оборудование без НДС | bar: ….2025 1 to ….2025 25
[6 empty] | Февраль 2025 г. с ТМЦ закзачичка без НДС |  |  | ….2025 26: 286 123 руб. 50 коп.
Февраль 2025 г. оборудование без НДС | bar: ….2025 26 to ...2025 г. 7
ПОТРЕБНОСТЬ В ТЕХНИКЕ
[7 empty] | Техника | Продолжительность в днях | 1 | 2 | 3 | 4 | 5 | 6 | 7 | 8 | 9 | 10 | 11 | 12 | 13 | 14 | 15 | 16 | 17 | 18 | 19 | 20 | 21 | 22 | 23 | 24 | 25 | 26 | 27 | 28 | 1 | 2 | 3 | 4 | 5 | 6 | 7
[7 empty] | Эксковатор | 15 | bar: 1 to 6; 19 to 27
[7 empty] | Манипулятор | 10 | bar: 7 to 12; 17 to 18; 4 to 5
[7 empty] | Бетоновоз | 1 | bar: 13