## УПН СМ
Приложение 3.6
УТВЕРЖДАЮ
Заместитель генерального директора - главный инженер
А.В. Головашкин
" " 2025 г
Карта технологических уставок УППН Северо - Мастерьельского месторождения
Обозначение | Минимальное аварийное значение | Минимальное предупредительное значение | Рабочее значение | Максимальное предупредительное значение | Максимальное аварийное значение | Аварийная остановка (блокировка) |  | Краткая экспликация оборудования | Контролируемый параметр
[6 empty] | min | max
НГВС - 50м3 (С-1-1) | - | 0.9 | 1,0-1,3 | 1.31 | - | - | - |  | сигнализатор уровня НСЖ в малой секции, м
| 0.35 | 1.19 | 1,2-1,45 | 1.46 | 1.7 | - | - |  | уровень НСЖ в большой секции, м
| 0.35 | 0.99 | 1,0-1,25 | 1.26 | 1.4 | - | - |  | уровень раздела фаз в большой секции, м
| 2.5 | 3 | 3,1-4,0 | 4.1 | 5.5 | - | - |  | давление, кгс/см2
| 2 | 5 | 6-45 | 46 | 75 | - | - |  | tемпература, C
НГВС - 50м3 (С-1-2) | - | 0.9 | 1,0-1,3 | 1.31 | - | - | - |  | сигнализатор уровня НСЖ в малой секции, м
| 0.35 | 1.19 | 1,2-1,45 | 1.46 | 1.7 | - | - |  | уровень НСЖ в большой секции, м
| 0.35 | 0.79 | 0,8-1,35 | 1.36 | 1.4 | - | - |  | уровень раздела фаз в большой секции, м
| 1.5 | 2 | 2,1-3,5 | 3.6 | 5.5 | - | - |  | давление, кгс/см2
| 45 | 54 | 55-65 | 66 | 80 | - | - |  | tемпература, C
НГВС - 50м3 (С-2) | - | 0.9 | 1,0-1,3 | 1.31 | - | - | - |  | сигнализатор уровня НСЖ в малой секции, м
| 0.35 | 1.19 | 1,2-1,45 | 1.46 | 1.7 | - | - |  | уровень НСЖ в большой секции, м
| 0.35 | 0.49 | 0,5-1,35 | 1.36 | 1.38 | - | - |  | уровень раздела фаз в большой секции, м
| 1.5 | 1.8 | 1,9-3,3 | 3.4 | 5.5 | - | - |  | давление, кгс/см2
| 45 | 54 | 55-65 | 66 | 80 | - | - |  | tемпература, C
Электродигедратор (ЭД-1) | 10 | 16 | 17-25 | 26 | 40 | - | 42 |  | сила тока I (А)
| 70 | 86 | 87-95 | 96 | 110 | - | 115 |  | напряжение U(В)
| 0.25 | 0.29 | 0,3-1,0 | 1.1 | 1.3 | - | - |  | уровень раздела фаз , м
| 1.2 | 1.6 | 1,7-2,2 | 2.3 | 3.5 | - | - |  | давление, кгс/см2
| 45 | 54 | 55-65 | 66 | 75 |  |  |  | tемпература, C
Электродигедратор (ЭД-2) | 10 | 16 | 17-25 | 26 | 40 | - | 42 |  | сила тока I (А)
| 70 | 86 | 87-95 | 96 | 110 | - | 115 |  | напряжение U(В)
| 0.25 | 0.29 | 0,3-1,0 | 1.1 | 1.3 | - | - |  | уровень раздела фаз , м
| 1.5 | 1.6 | 1,7-2,2 | 2.3 | 3.5 | - | - |  | давление, кгс/см2
| 45 | 54 | 55-65 | 66 | 75 | - | - |  | tемпература, C
Сепаратор газовый (ГС) | 2.5 | 2.9 | 3,0-3,9 | 4 | 5.5 | - | - |  | давление, кгс/см2
| - | - | - | - | 1 | - | - |  | сигнализатор уровня, м
ПП-0,63 | 3 | 4 | 5-25 | - | - | - | - |  | температура воды на входе, С
| 50 | 56 | 55-75 | 76 | 80 | - | - |  | температура воды на выходе, С
| - | 75 | 76-85 | 86 | 92 | - | 95 |  | температура теплоносителя, С
| 2 | 2.2 | 2,3-4,0 | 4.1 | 5 | - | - |  | давление воды на входе, кгс/см2
| 2 | 2.11 | 2,2-3,9 | 4 | 4.9 | 1 | 6 |  | давление воды на выходе, кгс/см2
| 0.2 | 0.4 | 0,5-1,3 | 1.4 | 1.5 | 0.1 | 1.6 |  | давление топливного газа, кгс/см2
| 2 | - | 2,6-2,8 | - | - | - | - |  | сигнализатор нижнего уровня теплоносителя, м
ПП-1,6 №№ 1, 2 | 2 | 5 | 6-45 | 46 | 60 | - | - |  | температура НСЖ на входе, С
| 50 | 64 | 65-70 | 71 | 75 | - | 85 |  | температура НСЖ на выходе, С
| 50 | 64 | 65-80 | 81 | 85 | - | 90 |  | температура теплоносителя, С
| 1.5 | 1.9 | 2,0-3,6 | 3.7 | 4 | 1 | 4.5 |  | давление НСЖ на входе, кгс/см2
| 1.5 | 1.7 | 1,8-3,2 | 3.3 | 4 | 1 | 4.5 |  | давление НСЖ на выходе, кгс/см2
| 0.2 | 0.4 | 0,5-1,3 | 1.4 | 1.5 | 0.1 | 1.6 |  | давление топливного газа, кгс/см2
| 2 | - | 2,6-2,8 | - | - | - | - |  | сигнализатор нижнего уровня теплоносителя, м
| - | 0.29 | 0,3-0,70 | 0.71 | - | - | - |  | сигнализатор уровня НСЖ в малой секции, м
КСУ | 0.25 | 0.29 | 0,3-0,70 | 0.71 | 1.5 | - | - |  | уровень нефти, м
| 0.01 | 0.02 | 0,03-0,07 | 0.08 | 0.15 | - | - |  | давление, кгс/см2
РВС-1000 №1-1; 1-3 | 0.7 | 0.99 | 1,0-10,0 | 10.1 | 10.6 | - | - |  | уровень нефти, м
| - | - | - | - | - | - | - |  | -
РВС-1000 №1-2; 1-4 | - |  | - |  | - | - | - |  | -
| 0.7 | 0.99 | 1,0-10,0 | 10.3 | 10.6 | - | - |  | уровень пл. воды, м
ЕПН-2 (V=63м3) | 0.43 | 0.6 | 0,61-2,0 | 2.1 | 2.15 | - | - | ЕПН-2 (V=63м3) | уровень НСЖ, м
ЕД-4 (V = 40 м3) | 0.78 | 0.8 | 0,81-1,8 | 1.9 | 2.05 | - | - | ЕД-4 (V = 40 м3) | уровень НСЖ, м
Нефтяная насосная | - | - | 11-69 | 70 | 79 | - | 80 |  | температура подшипников ЦНС, С
| 0.3 | 0.4 | 0,5-0,8 | - | - | 0.3 | - |  | давление на входе ЦНС, кгс/см2
| - | - | 11-69 | 70 | 79 | - | 80 |  | температура подшипников электродвигателя ЦНС, С
| 3 | 3.5 | 4-29 | 30 | 32 | - | 32 |  | давление на нагнетании ЦНС, кгс/см2
ИН-50-2000 | 700 | 799 | 800-950 | 951 | 1150 | - | 1200 |  | температура сжигания С
| 0.5 | 0.9 | 1,0-2,5 | 2.6 | 3.5 | 0.5 | 4 |  | давление топливного газа, кгс/см2
НВП | - | - | 11-69 | 70 | 79 | - | 80 |  | температура подшипников ЦНС, С
| 3 | 3.2 | 3.5 | 6.1 | 11.8 | - | 12 |  | давление на нагнетании ЦНС, кгс/см2
РВС-1000 м3
КСУ = 50 м3
ЭД-2 = 50 м3
ГС-1 = 25 м3
Н/Н
НПВ
ПСП
ППД
С-1-1 = 50 м3
С-1-2 = 50 м3
С-2 = 50 м3
ЭД-1 = 50 м3
ПП-0,63
ПП-1,6
РВС-1000 м3
ИН-50-2000
ЕД