## ПБ Хохряки
Приложение 3
Техническое задание
на участие в тендере на выполнение строительно-монтажных работ по
капитальному строительству
"Производственная база в д. Хохряки. Реконструкция производственного корпуса инв. № 4526343002"
в Удмуртской Республике.
Информация о ЗАКАЗЧИКЕ работ и сведения необходимые для подготовки предложений.
Заказчик – АО «Белкамнефть» им. А.А. Волкова
Месторождение: Производственная база в д. Хохряки, Завьяовский район
Состав строительно-монтажных работ. Квалификационные требования к Подрядчику
Наименование работ: Строительно-монтажные работы на объектах АО «Белкамнефть» им. А.А. Волкова, стоимость работ определяется на основании актуальной редакции сборников базовых цен Федеральных единичных расценок (ФЕР-2020), в программе Гранд-смета, с использованием индексов ООО "Стройинформресурс" для пересчета в уровень цен первого месяца текущего квартала (1 кв. - январь; 2 кв. - апрель; 3 кв. - июль; 4 кв. - октябрь) для региона нахождения объекта строительства на период проведения тендерных процедур / на период строительства.
Обоснование: РД № 1635-01 "Производственная база в д. Хохряки. Реконструкция производственного корпуса инв. № 4526343002"
№ п/п | Наименование | Ед. изм. | Осн. ТЗ
1 | 2 | 3 | 4
"Производственная база в д. Хохряки. Реконструкция производственного корпуса инв. № 4526343002"
1 | Архитектурно-строительные решения (РД № 1635-01-АС)
2 | Примечание: п. 2, лист 2: перед демонтажом стеновых панелей необходимо выполнить шурфы вскрытия верхней части стеновых панелей для определения налияия сенового столика в нижней части пятого ряда стеновых панелей. В случае отсутствия столиков под панелями пятого ряда ряда Заказчику и Подрядчику необходимо прекратить демонтаж и обратиться в проектный институт для применения решения.
3 | Демонтажные работы. Фасад в осях 1-4.
4 | Демонтаж лестниц прямолинейных пожарных с ограждением | 1 шт / 1 т | 1 / 0,44
5 | Демонтаж существующих ж/б панелей наружных стен одноэтажных зданий (сер. 2.432-5, вып. 1, толщ. 300мм) длиной 6 м, при высоте здания до 11 м (габариты 1,2х6м - 5 шт, 1,8х6,0м - 2 шт) | 1 шт / 1м2 / 1м3 | 7 / 57,6 / 17,28
6 | Разборка деревянных заполнений оконных проемов без подоконных досок, размером 6,0х1,2м | 1 м2 | 7.2
7 | Погрузочные работы при автомобильных перевозках: изделий из сборного железобетона, бетона, керамзитобетона массой до 3 т | 1 м3 / 1 т | 17,28 / 43,2
8 | Погрузочные работы при автомобильных перевозках: мусора (деревянный оконный блок, стремянка) с погрузкой экскаваторами емкостью ковша до 0,5 м3 | 1 т | 0.365
9 | Перевозка бетонных и ж/б изделий, стеновых и перегородочных материалов (кирпич, блоки, камни, плиты и панели), лесоматериалов круглых и пиломатериалов автомобилями бортовыми грузоподъемностью до 15 т, на расстояние до 20 км I класс груза | 1 м3 / 1 т | 17,28 / 43,2
10 | Разгрузочные работы при автомобильных перевозках: изделий из сборного железобетона, бетона, керамзитобетона массой до 3 т (стеновые панели). | 1 м3 / 1 т | 17,28 / 43,2
11 | Перевозка грузов (мусора (деревянный оконный блок, стремянка)) автомобилями-самосвалами грузоподъемностью 10 т, работающих вне карьера, на расстояние: до 20 км I класс груза | 1 т | 0.365
12 | Демонтажные работы. Фасад в осях М-Г.
13 | Демонтаж лестниц прямолинейных пожарных с ограждением | 1 шт / 1 т | 2 / 0,88
14 | Демонтаж существующих ж/б панелей наружных стен одноэтажных зданий (сер. 2.432-5, вып. 1, толщ. 300мм) длиной 6 м, при высоте здания до 11 м (габариты 1,2х6м - 11 шт, 1,8х6,0м - 5 шт) | 1 шт / 1м2 / 1м3 | 16 / 133,2 / 39,96
15 | Разборка деревянных заполнений оконных проемов без подоконных досок, размером 6,0х1,2м | 1 м2 | 43.2
16 | Разборка деревянных заполнений оконных проемов без подоконных досок, размером 1,8х1,2м | 1 м2 | 2.16
17 | Разборка деревянных заполнений дверных проемов размером 2,0х2,5м | 1 м2 | 5
18 | Демонтаж стен из шлакоблоков в осях М-Л (габариты 2,4мх6м=14,4м2) | 1 м2 / 1 м3 | 14,4 / 3,5
19 | Демонтаж существующих кирпичных стен в осях К-И | 1 м3 | 5
20 | Разборка отмостки асфальтобетонной | 1 м3 | 1.7
21 | Пробивка отверстия 640*540(h) в конструкциях из бетона в осях Ж-Е | 1 м3 | 0.11
22 | Погрузочные работы при автомобильных перевозках: изделий из сборного железобетона, бетона, керамзитобетона массой до 3 т | 1 м3 / 1 т | 39,96 / 99,9
23 | Погрузочные работы при автомобильных перевозках: мусора (деревянный оконный блок, дверной блок) с погрузкой экскаваторами емкостью ковша до 0,5 м3 | 1 т | 0.527
24 | Погрузочные работы при автомобильных перевозках: мусора (шлакоблочный и кирпичный лом, асфальтовая отмостка, от пробивки проема в панели) с погрузкой экскаваторами емкостью ковша до 0,5 м3 | 1 м3 / 1 т | 10,2 / 19,364
25 | Перевозка бетонных и ж/б изделий, стеновых и перегородочных материалов (кирпич, блоки, камни, плиты и панели), лесоматериалов круглых и пиломатериалов автомобилями бортовыми грузоподъемностью до 15 т, на расстояние до 20 км I класс груза | 1 м3 / 1 т | 39,96 / 99,9
26 | Перевозка грузов (мусора (шлакоблочный и кирпичный лом, асфальтовая отмостка, от пробивки проема в панели)) автомобилями-самосвалами грузоподъемностью 10 т, работающих вне карьера, на расстояние: до 20 км I класс груза | 1 м3 / 1 т | 10,2 / 19,364
27 | Разгрузочные работы при автомобильных перевозках: изделий из сборного железобетона, бетона, керамзитобетона массой до 3 т (стеновые панели). | 1 м3 / 1 т | 39,96 / 99,9
28 | Ремонт швов между панелями
29 | Расчистка и продувка сжатым воздухом горизонтальных и вертикальных швов между стеновыми панелями, толщиной шва - 100мм | 1 м | 720
30 | Восстановление герметизации горизонтальных и вертикальных швов между стеновыми панелями, толщиной шва - 100мм, мастикой тиоколовой, марки КБ-0,5 (216кг) | 1 м | 720
31 | Ремонт сколов панелей, в том числе расчистка и восстановление геометрических размеров панели в местах скола цементно-песчаным раствором марки М 100 | 1 м2 / 1 м3 | 15,0 / 0,7
32 | Фасадные работы (лист 3)
33 | Кладка стен из блоков стеновых 600х300х250 из ячеистого бетона марки D400 (ГОСТ 31360-2007), при высоте этажа до 11м (53,28м3 /1184шт), на цементно-песчаном растворе М 100 (4,64м3) | 1 м2 / 1 м3 кадки | 231,68 / 57,92
34 | Закладка блоком стеновым: Кладка стен из блоков стеновых 600х300х250 из ячеистого бетона марки D400 (ГОСТ 31360-2007), при высоте этажа до 11м (0,0417м3 /1шт), на цементно-песчаном растворе М 100 (0,003м3) | 1 м3 кадки | 0.0453
35 | Зачеканка минватой: Изоляция покрытий и перекрытий изделиями из волокнистых и зернистых материалов насухо | 1 м3 | 0.01
36 | Перемычки ж/б
37 | Монтаж ж/б перемычек ЗПП 22-1я, | 1 шт / 1 т | 8 / 0,8
38 | Монтаж ж/б перемычек ЗПП 17-2я, | 1 шт / 1 т | 7 / 0,0,560
39 | Монтаж ж/б перемычек ЗПП 14-3я, | 1 шт / 1 т | 3 / 0,210
40 | Монтаж ж/б перемычек ЗПП 25-1я, | 1 шт / 1 т | 1 / 0,122
41 | Перемычка металлическая Пр-6 (1 шт) и Усиление отверстия УС-1 (1 шт) (лист 18)
42 | Изготовление и монтаж металлических перемычек в стенах существующих зданий из уголка 63х5, листа толщ. 6 и 10мм | 1 шт / 1 т | 1 / 0,164
43 | Сверление отверстий: в кирпичных стенах электроперфоратором диаметром до 20 мм, толщина стен 1 кирпич | 1 отвер | 3
44 | Изготовление и монтаж конструкции стальной обоймы для усиления отверстия из уголка 63х5 и листа толщ. 4мм | 1 шт / 1 т | 1 / 0,028
45 | Сверление отверстий: в кирпичных стенах электроперфоратором диаметром до 20 мм, толщина стен 0,5 кирпича | 1 отвер | 6
46 | Улучшенная штукатурка стен по сетке 1-10-1.2-0 без устройства каркаса S=0,6+0,76=1,36м2 | 1 м2 | 1.36
47 | Защита от коррозии см. л.1.2 п.15.3: Огрунтовка металлических поверхностей за 2 раза грунтовкой ГФ-021 (с предварительной очисткой поверхности щетками, обеспыливанием и обезжириванием поверхности) (примечание: окраску выполняется перед штукатурными работами) V=2,5*0,12*2=0,6кг | 1 м2 | 2.5
48 | Перемычка металлическая Пр-7 (1 шт) и Усиление проема УС-2 (1 шт) (лист 19)
49 | Изготовление и монтаж металлических перемычек в стенах существующих зданий из уголка 125х8, листа толщ. 8 и 10мм | 1 шт / 1 т | 1 / 0,143
50 | Сверление отверстий: в кирпичных стенах электроперфоратором диаметром до 20 мм, толщина стен 1 кирпич | 1 отвер | 4
51 | Изготовление и монтаж конструкции стальной обоймы для усиления отверстия из уголка 75х6 и листа толщ. 8мм | 1 шт / 1 т | 1 / 0,065
52 | Сверление отверстий: в кирпичных стенах электроперфоратором диаметром до 20 мм, толщина стен 0,5 кирпича | 1 отвер | 24
53 | Улучшенная штукатурка стен по сетке 1-10-1.2-0 без устройства каркаса S=2,4+3,0=5,4м2 | 1 м2 | 5.4
54 | Защита от коррозии см. л.1.2 п.15.3: Огрунтовка металлических поверхностей за 2 раза грунтовкой ГФ-021 (с предварительной очисткой поверхности щетками, обеспыливанием и обезжириванием поверхности) (примечание: окраску выполняется перед штукатурными работами) V=10*0,12*2=2,4кг | 1 м2 | 10
55 | Входная группа ВГ-1 (1 шт) (лист 4)
56 | Разработка грунта под ПМ-1 и блок ФБС 12.5.6: Разработка грунта в котлованах экскаватором в отвал, глубиной до 1,0м, группа грунтов: 2 V=10,3*0,97=10,0м3 | 1 м3 | 10
57 | Доработка грунта вручную в котлованах глубиной до 1,0м, группа грунтов 2 V=10,3-10,0=0,3м3 | 1 м3 | 0.3
58 | Перемещение избытка грунта до 50 м бульдозерами с формированием буртов на территории стройплощадки, группа грунтов 2 | 1 м3 | 10.3
59 | Плита основания Пм -1: Устройство основания под фундаменты из песчано-гравийной смеси, толщиной 840мм с послойным уплотнением механизированным способом V=7,53*1,22=9,2м3 | 1 м3 | 7.53
60 | Устройство бетонной подготовки: бетон В10, толщиной 100мм | 1 м3 | 0.43
61 | Устройство монолитных фундаментных плит железобетонных: плоских ПМ-1, толщиной 240мм, из бетона В15 F150 W6 | 1 м3 | 0.74
62 | Изготовление и монтаж арматурного каркаса при устройстве монолитной плиты ПМ-1 из Сетки 4С (10А400-200 / 10А400-200) 155х255 25/75, арматуры диам. 10 А240 и проволоки 2,0-О-Ч | 1 т | 0.049
63 | Железнение цементных покрытий | 1 м2 | 3.7
64 | Деформационный шов (узел К по сер.2.210-1 вып.4), примеч. п. 2, лист 5: Устройство деформационного шва толщиной 20мм из просмоленных досок 20х100мм с заполнением тиоколовым герметиком для сопряжения существующих и пристраиваемых фундаментов | 1 м2 / 1 м3 | 0,6 / 0,012
65 | Укладка фундаментного блока ФБС 9.5.6-т ГОСТ 13579-2018 | 1 шт / 1т | 1 / 0,790
66 | для анкерных болтов для крепления стоек Ст-1: Сверление вертикальных отверстий в железобетонных конструкциях полов перфоратором глубиной 100 мм диаметром: 12 мм, в пластинах диам. 15мм | 1 отвер | 16
67 | Установка анкерных болтов с гайкой М12х100 | 1 компл | 16
68 | для анкерных болтов для крепления лестничного марша: Сверление вертикальных отверстий в железобетонных конструкциях полов перфоратором глубиной 100 мм диаметром: 12 мм, в пластинах диам. 15мм | 1 отвер | 2
69 | Установка анкерных болтов с гайкой М12х100 | 1 компл | 2
70 | Обетонирование стоек бетоном В15 F150 W6 | 1 м3 | 0.14
71 | Изготовление и монтаж лестниц металлических ЛМ-1 с площадками с настилом и ограждением из листовой, рифленой, просечной и круглой стали | 1 т | 0.4221
72 | Изготовление и монтаж стоек Ст-1 и связей Св-1 под площадку входной группы | 1 т | 0.1971
73 | Изготовление и монтаж балок из швеллера 16П и площадки входной группы из уголка 75х6, 50х5, листа 8 мм и листа ромбического В-5 | 1 т | 0.258
74 | устройство креплений по узлам 2, 8: установка болтов с шестигранной головкой М12х60-5.6 с шайбами и гайками | 1 компл | 12
75 | примеч. п. 15.1 лист 1,2: Огрунтовка металлических поверхностей противокоррозионной грунтовкой Ростекс Супер за 1 раз (с предварительной очисткой поверхности щетками, обеспыливанием и обезжириванием поверхности) (расход - 0,1л/м2) V=38,8*0,1*1=3,9л | 1 м2 | 38.8
76 | примеч. п. 15.1 лист 1,2: Окраска огрунтованных металлических поверхностей алкидной краской Панссаримаали (Tikkyrilа) за 2 раза (расход - 0,08-0,12л/м2) V=38,8*0,1*2=7,8л | 1 м2 | 38.8
77 | Входная группа ВГ-2 (1 шт) (лист 6)
78 | Разработка грунта под фундамент Ф-1: Разработка грунта в котлованах экскаватором в отвал, глубиной до 1,0м, группа грунтов: 2 V=19,6*0,97=19м3 | 1 м3 | 19
79 | Доработка грунта вручную в котлованах глубиной до 1,0м, группа грунтов 2 V=19,6-19,0=0,6м3 | 1 м3 | 0.6
80 | Перемещение избытка грунта до 50 м бульдозерами с формированием буртов на территории стройплощадки, группа грунтов 2 | 1 м3 | 19.6
81 | под фундамент Ф-1: Устройство основания под фундаменты из песчано-гравийной смеси, толщиной 920мм с послойным уплотнением механизированным способом V=19,63*1,22=24м3 | 1 м3 | 19.63
82 | Устройство покрытий из ж/б плит ПД2-6 (габ. размеры 3х1,5х0,18м) плиты между собой скрепить за петли арматурой диам. 10А400 - 1,92кг, швы заделать мастикой битумно-полимерной МБПК - 14,4кг | 1 шт / 1 м2 / 1 т | 4 / 18,0 / 8,0
83 | Изготовление и монтаж арматурного каркаса при устройстве монолитной плиты ПМ-1 из Сетки 4С (10А400-200 / 10А400-200) 155х255 25/75, арматуры диам. 10 А240 и проволоки 2,0-О-Ч | 1 т
84 | для анкерных болтов для крепления стоек Ст-1: Сверление вертикальных отверстий в железобетонных конструкциях полов перфоратором глубиной 100 мм диаметром: 12 мм, в пластинах диам. 15мм | 1 отвер | 16
85 | Установка анкерных болтов с гайкой М12х100 | 1 компл | 16
86 | для анкерных болтов для крепления лестничного марша: Сверление вертикальных отверстий в железобетонных конструкциях полов перфоратором глубиной 100 мм диаметром: 12 мм, в пластинах диам. 15мм | 1 отвер | 2
87 | Установка анкерных болтов с гайкой М12х100 | 1 компл | 2
88 | Изготовление и монтаж лестниц металлических ЛМ-1 с площадками с настилом и ограждением из листовой, рифленой, просечной и круглой стали | 1 т | 0.468
89 | Изготовление и монтаж стоек Ст-1 и связей Св-1, Св-2 под площадку входной группы | 1 т | 0.249
90 | Изготовление и монтаж балок из швеллера 14П и площадки входной группы из уголка 75х6, 50х5, листа 8 мм и листа ПВ1 506 | 1 т | 0.1416
91 | устройство креплений по узлу 8: установка болтов с шестигранной головкой М12х60-5.6 с шайбами и гайками | 1 компл | 14
92 | примеч. п. 15.1 лист 1,2: Огрунтовка металлических поверхностей противокоррозионной грунтовкой Ростекс Супер за 1 раз (с предварительной очисткой поверхности щетками, обеспыливанием и обезжириванием поверхности) (расход - 0,1л/м2) V=39,8*0,1*1=4,0л | 1 м2 | 39.8
93 | примеч. п. 15.1 лист 1,2: Окраска огрунтованных металлических поверхностей алкидной краской Панссаримаали (Tikkyrilа) за 2 раза (расход - 0,08-0,12л/м2) V=39,8*0,1*2=8,0л | 1 м2 | 39.8
94 | Крыльцо Кр-1 (1 шт), Кр-2 (1 шт) и фундамент под вентилятор Фм-1 (1 шт) (лист 11)
95 | Разработка грунта под крыльцо Кр-1, Кр-2 и фундамент Фм-1: Разработка грунта в котлованах экскаватором в отвал, глубиной до 1,0м, группа грунтов: 2 V=14,7*0,97=14,3м3 | 1 м3 | 14.3
96 | Доработка грунта вручную в котлованах глубиной до 1,0м, группа грунтов 2 V=14,7-14,3=0,4м3 | 1 м3 | 0.4
97 | Перемещение избытка грунта до 50 м бульдозерами с формированием буртов на территории стройплощадки, группа грунтов 2 | 1 м3 | 14.7
98 | Устройство основания под фундаменты из песчано-гравийной смеси, толщиной 800мм с послойным уплотнением механизированным способом V=4,74+4,74+3=12,48*1,22=15,3м3 | 1 м3 | 12.48
99 | Деформационный шов (узел К по сер.2.210-1 вып.4), примеч. П. 2, лист 11: устройство деформационного шва толщиной 20мм из просмоленной доски 20х100мм с заполнением тиоколовым герметиком | 1 м2 / 1 м3 | 1,5 / 0,03
100 | Устройство бетонной подготовки, толщиной 100мм из бетона В10 V=0,28+0,28+0,66+0,09=1,31м3 | 1 м3 | 1.31
101 | Устройство монолитных фундаментных плит железобетонных: плоских, толщиной 200 - 300мм из бетона В15, F150,W6 V=0,45+0,45+0,13=1,03м3 | 1 м3 | 1.03
102 | Изготовление и монтаж арматурного каркаса при устройстве монолитной плиты ПМ-1 из Сетки 4С (10А400-200 / 10А400-200) и арматуры диам. 10 А240 и проволоки 2,0-О-Ч | 1 т | 0.068
103 | Железнение цементных покрытий | 1 м2 | 8.15
104 | примеч. п. 15.1 лист 1,2: Огрунтовка металлических поверхностей противокоррозионной грунтовкой Ростекс Супер за 1 раз (с предварительной очисткой поверхности щетками, обеспыливанием и обезжириванием поверхности) (расход - 0,1л/м2) V=39,8*0,1*1=4,0л | 1 м2 | 39.8
105 | примеч. п. 15.1 лист 1,2: Окраска огрунтованных металлических поверхностей алкидной краской Панссаримаали (Tikkyrilа) за 2 раза (расход - 0,08-0,12л/м2) V=39,8*0,1*2=8,0л | 1 м2 | 39.8
106 | Козырек К-1 для крыльца Кр-2 (1шт) (лист 12)
107 | под шпильки 13шт: Сверление отверстий: в кирпичных стенах электроперфоратором диаметром 18 мм, толщина стен 1 кирпич | 1 отвер | 13
108 | Установка шпилек диам. 16 А240, L=400 с шайбами А16.01.08.кп и гайками М16-6 | 1 компл | 13
109 | Изготовление и монтаж опорных конструкций козырьков К-1 из швеллера 10П, трубы 50х50х5, листа толщ. 4 и 10мм | 1 шт / 1 т | 1 / 0,1578
110 | Монтаж кровельного покрытия: из профилированного листа НС35х1000-0,7 крепление кровельными саморезами с цв. головкой 4,5х35 мм и специальной уплотнительной прокладкой (шайбой) из ЭПДМ (60шт) | 1 м2 | 1.93
111 | Изготовление и монтаж фартука из оцинкованного тального листа толщ. 0,7мм | 1 м2 / 1 т | 0,54 / 0,002
112 | лист 12, разрез 1-1: Устройство герметизации стыка стены с планкой примыкания мастикой: герметизирующей нетвердеющей САЗИЛАСТ-52 | 1 м шва | 1.8
113 | примеч. п. 15.1 лист 1,2: Огрунтовка металлических поверхностей противокоррозионной грунтовкой Ростекс Супер за 1 раз (с предварительной очисткой поверхности щетками, обеспыливанием и обезжириванием поверхности) (расход - 0,1л/м2) V=4,4*0,1*1=0,44л | 1 м2 | 4.4
114 | примеч. п. 15.1 лист 1,2: Окраска огрунтованных металлических поверхностей алкидной краской Панссаримаали (Tikkyrilа) за 2 раза (расход - 0,08-0,12л/м2) V=4,4*0,1*2=0,9л | 1 м2 | 4.4
115 | Козырек К-2 (1 шт) (лист 12)
116 | под шпильки 16 шт: Сверление отверстий: в кирпичных стенах электроперфоратором диаметром 18 мм, толщина стен 1 кирпич | 1 отвер | 16
117 | Установка шпилек диам. 16 А240, L=400 с шайбами А16.01.08.кп и гайками М16-6 | 1 компл | 16
118 | Изготовление и монтаж опорных конструкций козырьков К-2 из швеллера 10П, трубы 50х50х5, листа толщ. 4 и 10мм | 1 шт / 1 т | 1 /0,2012
119 | Монтаж кровельного покрытия: из профилированного листа НС35х1000-0,7 крепление кровельными саморезами с цв. головкой 4,5х35 мм и специальной уплотнительной прокладкой (шайбой) из ЭПДМ (30шт) | 1 м2 | 2.98
120 | Изготовление и монтаж фартука из оцинкованного тального листа толщ. 0,7мм | 1 м2 / 1 т | 0,84 / 0,004
121 | лист 12, разрез 1-1: Устройство герметизации стыка стены с планкой примыкания мастикой: герметизирующей нетвердеющей САЗИЛАСТ-52 | 1 м шва | 2.8
122 | примеч. п. 15.1 лист 1,2: Огрунтовка металлических поверхностей противокоррозионной грунтовкой Ростекс Супер за 1 раз (с предварительной очисткой поверхности щетками, обеспыливанием и обезжириванием поверхности) (расход - 0,1л/м2) V=5,7*0,1*1=0,6л | 1 м2 | 5.7
123 | примеч. п. 15.1 лист 1,2: Окраска огрунтованных металлических поверхностей алкидной краской Панссаримаали (Tikkyrilа) за 2 раза (расход - 0,08-0,12л/м2) V=5,7*0,1*2=1,2л | 1 м2 | 5.7
124 | Стремянка С-1.1 (1 шт) (лист 13)
125 | Разработка грунта вручную в котлованах глубиной до 1,0 м без креплений с откосами, группа грунтов 2 | 1 м3 | 1.35
126 | Устройство основания под фундаменты из песчано-гравийной смеси, толщиной до 800мм с послойным уплотнением механизированным способом V=0,59*1,22=0,72м3 | 1 м3 | 0.59
127 | Укладка фундаметных блоков ФБС 9.3.6-т | 1 шт / 1т | 1 / 0,35
128 | Отверстия под анкерные болты в блоке (см. л.13 п.6): Сверление вертикальных отверстий в железобетонных конструкциях полов перфоратором глубиной 100 мм диаметром: 12 мм, в пластинах диам. 15мм | 1 отвер | 2
129 | Установка анкерных болтов с гайкой М12х100 OMAX | 1 компл | 2
130 | под шпильки: Сверление отверстий: в кирпичных стенах электроперфоратором диаметром 16 мм, толщина стен в 1 кирпич | 1 отвер | 8
131 | Изготовление и монтаж шпилек Ш-1 из кгруга В16, с установкой шайб А16.01.08.кп и гайек М16-6 | 1 компл | 8
132 | Изготовление и монтаж лестниц прямолинейных пожарных с ограждением из круга В18, уголка 75х5, 100х7 и листовых конструкций толщ. 6 и 10мм | 1 шт / 1т | 1 / 0,084
133 | Монтаж стремянки СГ-22, сер. 1.450.3-7 вып. 0.2 | 1 шт / 1т | 2 / 0,078
134 | Монтаж стремянки СГ-58, сер. 1.450.3-7 вып. 0.2 | 1 шт / 1т | 1 / 0,1044
135 | Монтаж ограждения стремянки ОСГ-18, сер. 1.450.3-7 вып. 0.2 | 1 шт / 1т | 1 / 0,0181
136 | Монтаж ограждения стремянки ОСГ-60, сер. 1.450.3-7 вып. 0.2 | 1 шт / 1т | 1 / 0,0526
137 | Изготовление и монтаж площадки переходной ПП1 из уголка 75х6, круга В18 и листа толщ. 10мм | 1 шт / 1т | 1 / 0,0996
138 | Крепление стремянок между собой установкой болтов в комплекте с шестигранной головкой М12х60-5.6 с шайбами и гайками. После монтажа болтовое соединение обварить | 1 компл | 6
139 | примеч. п. 15.1 лист 1,2: Огрунтовка металлических поверхностей противокоррозионной грунтовкой Ростекс Супер за 1 раз (с предварительной очисткой поверхности щетками, обеспыливанием и обезжириванием поверхности) (расход - 0,1л/м2) V=17,7*0,1*1=1,8л | 1 м2 | 17.7
140 | примеч. п. 15.1 лист 1,2: Окраска огрунтованных металлических поверхностей алкидной краской Панссаримаали (Tikkyrilа) за 2 раза (расход - 0,08-0,12л/м2) V=17,7*0,1*2=3,6л | 1 м2 | 17.7
141 | Мостик переходной МП-1 (1 шт) (лист 17)
142 | лист 17, узел 1-1: Устройство прокладки из руберойда с пылевидной посыпкой РПП-300а в один слой насухо S=0,54*1,1=0,6м2 | 1 м2 | 0.54
143 | Монтаж опорной подушки ОП-1 сер. 1.069.1-1 | 1 шт / 1т | 4 / 0,132
144 | Изготовление и монтаж мостика переходного МП-1 из швеллера 14П, уголка 50х5, листа толщ. 6 и 8 мм с покрытием из листа ПВ1 506 | 1 шт / 1т | 1 / 0,057
145 | Изготовление и монтаж лестничного марша Л-1 и Л-2 с ограждением и площадками из металлоконструкций: швеллера 14П, уголка 50х5, 25х4 листа толщ. 4мм с покрытием из листа ПВ1 506 | 1 шт / 1т | 0.3863
146 | Крепление стоек ограждения площадки установкой болтов в комплекте с шестигранной головкой М12х60-5.6 с шайбами и гайками. | 1 компл | 4
147 | примеч. п. 15.1 лист 1,2: Огрунтовка металлических поверхностей противокоррозионной грунтовкой Ростекс Супер за 1 раз (с предварительной очисткой поверхности щетками, обеспыливанием и обезжириванием поверхности) (расход - 0,1л/м2) V=22,3*0,1*1=2,23л | 1 м2 | 22.3
148 | примеч. п. 15.1 лист 1,2: Окраска огрунтованных металлических поверхностей алкидной краской Панссаримаали (Tikkyrilа) за 2 раза (расход - 0,08-0,12л/м2) V=22,3*0,1*2=4,5л | 1 м2 | 22.3
149 | Конструкции металлические. Несущие конструкции перекрытия на отм. +6,4 (1635-01.1-КМ)
150 | Изготовление и монтаж балок перекрытия из металлического профиля, в зданиях при высоте здания: до 11 м | 1 т | 10.27
151 | Изготовление и монтаж усиления железобетонных балок стальными обоймами Об1 и Об2 из металлического профиля, в зданиях при высоте здания: до 11 м | 1 т | 1.19
152 | Изготовление и монтаж мостиков переходных из металлического профиля в зданиях при высоте здания: до 11 м | 1 т | 3.41
153 | Изготовление и монтаж обойм Об3 из металлического профиля с покрытием из прсечно-вытяжного листа ПВ1 406, в зданиях при высоте здания: до 11 м | 1 т | 0.36
154 | Крепление балок Б-1 к обоймам Об1, Об2 (см. л.3 п.8): Устройство болтового соединения при помощи болтов М12х50.5.6 с гайками М12-6 и шайбами 12. Болтовое соединение после монтажа обварить | 1 компл | 420
155 | примечание см.л.3 п.5: Изготовление и монтаж прогонов из оцинкованного профиля, в т.ч.: Профиль стоечный из оцинк.профиля с. 1.031.9-207 в. 2, С235, ПС 100/50 L=2257м.п., Периметральный уголок из оцинк.профиля с. 1.045.9-208 в. 1, С235, ПН 19х24 L=289,7м.п. крепление профиля к балкам при помощи винтов самонарезающихся 4,8х35 - 3330шт, крепление профиля между собой при помощи прокалывающих шурупов LN9 - 333шт | 1 м2 / 1 т | 218,7 / 2,25
156 | см. л.3 п.4: Сверление отверстий: в кирпичных стенах электроперфоратором диаметром 12 мм, толщина стен 0,5 кирпича | 1 отвер | 12
157 | Установка шпилек М12 -6gх200.58 для стягивания пластин между собой с установкой гаек М12-6 и шайб 12. Болтовое соединение после монтажа обварить | 1 компл | 12
158 | Стремянка С-1 (лист 5)
159 | Изготовление и монтаж стремянки С-1 из металлического профиля, в зданиях при высоте здания: до 11 м, крепление на болтах 5.М20х150 | 1 т | 0.51
160 | Пробивка в кирпичных стенах отверстий круглых диаметром: до 16 мм при толщине стен 250мм | 1 отвер | 4
161 | Установка шпилек Ш-1 и Ш-2 В16 с гайками М16-6 и шайбами 16.01.08.кп.016 | 1 компл | 4
162 | Монтаж стремянки СГ-82, сер. 1.450.3-7.94, в.0,2, С235, L=7690мм | 1 шт | 2
163 | Монтаж ограждения стремянки ОСГ-24 сер. 1.450.3-7.94, вып. 0,2, С235 | 1 шт | 2
164 | Монтаж ограждения стремянки ОСГ-30 сер. 1.450.3-7.94, вып. 0,2, С235 | 1 шт | 2
165 | Площадки на отм. +6,72 (лист 4)
166 | Монтаж площадки ПГВ-60.9 с. 1.450.3-7.94, в. 2, С 235 | 1 шт | 7
167 | Монтаж площадки ПГВ-60.9 с. 1.450.3-7.94, в. 2, С 235 (L=5790мм) | 1 шт | 1
168 | Монтаж ограждения площадки ОПБГ-12.60 с. 1.450.3-7.94, в. 2, С235 | 1 шт | 14
169 | Монтаж ограждения площадки ОПБГ-12.60 с. 1.450.3-7.94, в. 2, С235 (L=5670мм) | 1 шт | 2
170 | Крепление стоек ограждения ОГП-1, ОГП-1.1 к балкам площадки П-1 и П-1,1: Устройство болтового соединения при помощи болтов М12х50.5.6 с гайками М12-6 и шайбами 12. | 1 компл | 160
171 | примечание см.л.4 п.4: Пробивка в сущ. кирпичных стенах гнезд размером: до 200х220 мм (для установки балки Б-1 с опорной пластиной) | 1 шт | 2
172 | Заделка отверстия (гнезд) бетоном В15 на мелком заполнителе | 1 м3 заделки | 0.011
173 | Защита металлических конструкций от коррозии
174 | Металлические конструкции узлов крепления балок к нижнему поясу ферм (обоймы) защитить перед оштукатуриванием грунтовкой (см. л.1.2 п.6.5)
175 | Огрунтовка металлических поверхностей за один раз: грунтовкой ГФ-021 (с предварительной очисткой поверхности щетками, обеспыливанием и обезжириванием поверхности) (расход - 0,12кг/м2) V=68,2*0,1*1=8,2кг | 1 м2 | 68.2
176 | Балки проектируемого перекрытия, металлические конструкции мостиков переходных и ограждений (см. л.1.2 п.6.5)
177 | Огрунтовка металлических поверхностей за один раз: грунтовкой ГФ-021 (с предварительной очисткой поверхности щетками, обеспыливанием и обезжириванием поверхности) (расход - 0,12кг/м2) V=619,9*0,12*1=74,4кг | 1 м2 | 619.9
178 | Окраска металлических огрунтованных поверхностей: эмалью ПФ-115 за 2 раза (расход - 0,19кг/м2 на 1 слой) V=619,9*0,19*1=235,6кг | 1 м2 | 619.9
179 | Огнезащита стальных конструкций
180 | Наружные поверхности металлических балок перекрытия на отм.+6,400, узлы крепления балок к нижнему поясу ферм (обоймы).(см. л. 1.2, п. 7)
181 | Огнезащитное покрытие несущих металлоконструкций балок перекрытий огнезащитной штукатуркой «СОШ-1» толщ.10 мм, до достижения предела огнестойкости конструкций R45 (расход 0,48кг на 1 мм) V=118,01*4,8=566,4кг | 1 м2 | 118.01
182 | Архитектурные решения (РД № 1635-01-АР)
183 | Заполнение оконных проемов (лист 7)
184 | Установка в жилых и общественных зданиях оконных блоков из ПВХ профилей: Оконный блок ОП Б1 1500х1800 (4М1-12Ar-4M1-12Ar-И4) ГОСТ 30674-99 (ОК-1) | 1 шт / 1 м2 | 9 / 24,3
185 | Установка в жилых и общественных зданиях оконных блоков из ПВХ профилей: Оконный блок ОП Б1 1500х1350 (4М1-12Ar-4M1-12Ar-И4) ГОСТ 30674-99 (ОК-2) | 1 шт / 1 м2 | 7 / 14,2
186 | Установка в жилых и общественных зданиях оконных блоков из ПВХ профилей: Оконный блок ОП Б1 1800х1800 (4М1-12Ar-4M1-12Ar-И4) ГОСТ 30674-99 (ОК-3) | 1 шт / 1 м2 | 9 / 29,16
187 | Установка в жилых и общественных зданиях оконных блоков из ПВХ профилей: Оконный блок ОП Б1 1800х1350 (4М1-12Ar-4M1-12Ar-И4) ГОСТ 30674-99 (ОК-4) | 1 шт / 1 м2 | 2 / 4,86
188 | Установка в жилых и общественных зданиях оконных блоков из ПВХ профилей: Оконный блок ОАК СПД 1200х6000 (4М1-8-4M1-8-4М1) ГОСТ 21519-2003 (ОК-7) | 1 шт / 1 м2 | 1 / 7,2
189 | Монтаж подоконника ПВХ 34х300х1900, ширина оконного проема 1,8м | 1 шт | 18
190 | Монтаж подоконника ПВХ 34х300х1450, ширина оконного проема 1,35м | 1 шт | 9
191 | Заполнение дверных проемов (лист 7)
192 | Монтаж наружного дверного блока в зданиях железобетонных: дверной блок ДПН Км П Оп Л Р 2100х1200 У, ГОСТ 30970-2014 (ДН-1) с автоматическим доводчиком с уплотнителями в притворах, врезными замками и ручками с двух сторон. Алюминиевый профиль RAL 5005 синий, глухая зашивка - цвет RAL 5005 синий | 1 шт / 1 м2 | 1 / 2,52
193 | Монтаж наружного дверного блока в зданиях железобетонных: Дверной блок ДПН Км П Оп Пр Р 2100х1100 У, ГОСТ 30970-2014 (ДН-2) с автоматическим доводчиком с уплотнителями в притворах, врезными замками и ручками с двух сторон. Алюминиевый профиль - цвет белый, глухая зашивка - цвет белый | 1 шт / 1 м2 | 1 / 2,52
194 | Монтаж наружного дверного блока в зданиях железобетонных: Дверной блок ДПН Км П Дп Р 2540х2000 У, ГОСТ 30970-2014 (ДН-3) с автоматическим доводчиком с уплотнителями в притворах, врезными замками и ручками с двух сторон. Алюминиевый профиль RAL 5005 синий, глухая зашивка - цвет RAL 5005 синий | 1 шт / 1 м2 | 1 / 5,08
195 | Монтаж наружного дверного блока в зданиях железобетонных: Дверной блок ДСН А Оп Пр Прг Н Псп М3 О 2100-1000 ГОСТ 31173-2016 (ДН-4) с автоматическим доводчиком с уплотнителями в притворах, врезными замками и ручками с двух сторон, цвет RAL7004 | 1 шт / 1 м2 | 1 / 2,1
196 | Монтаж наружного дверного блока в зданиях железобетонных: Дверной блок ДСН А Оп Л Прг Н Псп М3 О 2100х1000 ГОСТ 31173-2016 (ДН-5) с автоматическим доводчиком с уплотнителями в притворах, врезными замками и ручками с двух сторон, цвет RAL7004 | 1 шт / 1 м2 | 1 / 2,1
197 | Ворота (лист 7)
198 | Монтаж ворот ВМ Р 2800х3600, RAL7004 ГОСТ 31174-2017 (Вр-1) с калиткой 800х2000мм и высотой порога не более 150мм (ворота на основе металлических трехслойных панелей с терморазрывом и утеплителем на минераловатной плиты, с окантовочным профилем из комбинированных алюминиевых профилей) | 1 шт / 1 м2 | 1 / 10,08
199 | Окраска наружных сущ. ворот S=18,5м2) (лист 2)
200 | Огрунтовка металлических поверхностей противокоррозионной грунтовкой Ростекс Супер за 1 раз (с предварительной очисткой поверхности щетками, обеспыливанием и обезжириванием поверхности) (расход - 0,1л/м2) V=18,5*0,1*1=1,9л | 1 м2 | 18.5
201 | Окраска огрунтованных металлических поверхностей алкидной краской Панссаримаали (Tikkyrilа) за 2 раза (расход - 0,08-0,12л/м2) V=18,5*0,1*2=3,8л | 1 м2 | 18.5
202 | Фасадные работы. Утепление стен, цоколь (лист 8)
203 | Цоколь, L=108м, h=0,6м
204 | Огрунтовка оснований из бетона праймером битумно-полимерным ТЕХНОНИКОЛЬ №03 V=65*0,45=29,3л | 1 м2 | 65
205 | Гидроизоляция из наплавляемых материалов: Гидроизоляция Техноэласт ТЕРРА в один слой S=65*1,15=75м2 | 1 м2 | 65
206 | Устройство теплоизоляции изделиями из волокнистых и зернистых материалов с креплением на клее и дюбелями холодных поверхностей: наружных стен цоколя Каменная вата ТЕХНОФАС "Технониколь" S=6,5м3, Клей ТехноНиколь для теплоизоляционных плит (толщ. 5мм) (расход 6 кг/м2) V=65*6=390кг Дюбели распорные полипропиленовые - 850шт | 1 м2 | 65
207 | Монтаж на плоских поверхностях цоколя стеклотканевой щелочестойкой сетки ТехноНиколь, толщ. 1,0мм | 1 м2 | 65
208 | Улучшенная штукатурка стен (цоколя) по сетке без устройства каркаса: цементно-песчаная штукатурка М50 (расход 3,5кг/м2) V=65*6=390кг | 1 м2 | 65
209 | Огрунтовка поверхностей за один раз: грунтовкой кварцевой ТехноНиколь (расход 3,5кг/м2) V=65*3,5=227,5кг | 1 м2 | 65
210 | Улучшенная штукатурка стен (цоколя) по сетке без устройства каркаса: Декоративная штукатурка (расход 3,5кг/м2) V=65*3,5=227,5кг цвет RAL 7004 серый | 1 м2 | 65
211 | Отмостка, L=108м
212 | Устройство основания под отмостку из щебня М 600 фр. 20-40мм, толщиной 120-150мм, шириной 1,0м, с уплотнением механизированным способом V=108*0,135*1,0=14,6*1,3=19м3 | 1 м2 / 1 м3 | 108 / 14,6
213 | Устройство асфальтобетонных покрытий отмостки однослойных из литой мелкозернистой асфальтобетонной смеси толщиной 3 см - Мастика битумная - 0,065т - Асфальтобетонные смеси дорожные (горячие и теплые для плотного асфальтобетона мелко и крупнозернистые, песчаные), марка I, тип А - 7,71т
214 | Наружная отделка фасада S=858м2
215 | Леса наружные. Высота h=9,6 - 10,7м для фасадных работ
216 | Установка и разборка наружных трубчатых инвентарных лесов: при высоте 10,7м | 1 м2 горизонтальной проекции | 858
217 | Огрунтовка бетонных поверхностей грунтовкой упрочняющей ТехноНиколь, толщиной 1,0мм за 1 раз (расход 6 кг/м2) V=858*6=5148кг | 1 м2 | 858
218 | Устройство теплоизоляции изделиями из волокнистых и зернистых материалов с креплением на клее и дюбелями холодных поверхностей: наружных стен цоколя Каменная вата ТЕХНОФАС "Технониколь" S=86м3, Клей ТехноНиколь для теплоизоляционных плит (толщ. 5мм) (расход 6 кг/м2) V=858*6=5148кг Дюбели распорные полипропиленовые - 5342шт | 1 м2 | 858
219 | Улучшенная штукатурка стен (цоколя) по сетке без устройства каркаса: цементно-песчаная штукатурка М50 (расход 3,5кг/м2) V=858*6=5148кг | 1 м2 | 858
220 | Устройство углового профиля ПВХ с сеткой | 1 м.п. | 235
221 | Устройство плинтусов на фасаде: из плиток керамических 150х150х5 | 1 м.п. | 108
222 | Устройство герметизации горизонтальных и вертикальных стыков стеновых панелей прокладками на клее (Шнур пенополиэтиленовый теплоизоляционный прокладочный "Вилатерм", сечение круглое сплошное, диаметр 6 мм - 108м.п.) | 1 м.п. | 108
223 | Огрунтовка поверхностей за один раз: грунтовкой кварцевой ТехноНиколь (расход 3,5кг/м2) V=858*3,5=3003кг | 1 м2 | 858
224 | Монтаж на плоских поверхностях фасада стеклотканевой щелочестойкой сетки ТехноНиколь, толщ. 1,0мм | 1 м2 | 858
225 | Высококачественная штукатурка фасадов декоративным раствором по камню, гладких: Декоративная штукатурка на весь фасад (расход 3,5кг/м2) V=728*3,5=2548кг цвет RAL 7004 серый | 1 м2 | 728
226 | Высококачественная штукатурка фасадов декоративным раствором по камню, гладких: Декоративная штукатурка на вставку (расход 3,5кг/м2) V=130*3,5=455кг, цвет RAL 5005 синий | 1 м2 | 130
227 | Армирование блоков.
228 | Армирование кладки стен и других конструкций проволокой 3Вр-I | 1 т | 4.146
229 | Архитектурные решения (РД № 1635-01.1-АР) Отделка внутренних помещений
230 | Пандусы (лист 2)
231 | Разуклонка пандусов в осях М-л/1, И-Л/1, У-Ж/1 с помощью цементно-песчаного раствора М 150 Примечание: устройство пандусов учтено в разделе 1635-01.1-АС | 1 м3 | 0.3
232 | Монтаж противоскользящих порожков с резиновой вставкой с шагом 300мм | 1 м.п. | 5.6
233 | примечание л.4, п. 4: Устройство теплоизоляционного слоя в конструкции потолка тамбуров: Изоляция покрытий и перекрытий плитами минераловатными "Кавити Баттс" ROCKWOOLнасухо | 1 м3 | 0.615
234 | см.л.2: Перегородки и стены облицованные листами ГКЛВ системы КНАУФ (тип облицовки С625 сер. 1.073.9-2.08. вып.1) Облицовка стен по системе «КНАУФ» по одинарному металлическому каркасу из ПН и ПС профилей гипсокартонными листами в один слой (С 625): с дверным проемом. - Листы гипсокартонные ГКЛВ 12,5 мм - 36,06м2 - Лента эластичная самоклеящаяся для профилей направляющих «Дихтунгсбанд» 70/30000 мм - 37,35м - Профиль направляющий ПН-4 75/40/0,6 - 39,35м - Профиль стоечный ПС-4 75/50/0,6 - 75,35м | 1 м2 за вычетом проемов | 32.2
235 | примечание л.11 п.2: Зашивка торцевой части перекрытия и выступающие из плоскости стен сущ. металлические балки (в помещ. №28) листами ГКЛВО: Облицовка стен по системе «КНАУФ» по одинарному металлическому каркасу из потолочного профиля гипсокартонными листами (С 623): одним слоем - Лента эластичная самоклеящаяся для профилей направляющих «Дихтунгсбанд» 30/30000 мм - 5,81м - Листы гипсокартонные ГКЛВО 12,5 мм - 7,49м2 | 1 м2 за вычетом проемов | 7
236 | примечание л.11 п.2: Зашивка двумя слоями ГКЛВО металлических косоуров, стоек, балок лестницы для обеспечения предела огнестойкости: Облицовка стен по системе «КНАУФ» по одинарному металлическому каркасу из потолочного профиля гипсокартонными листами (С 623): двумя слоями - Лента эластичная самоклеящаяся для профилей направляющих «Дихтунгсбанд» 30/30000 мм - 12,24м - Листы гипсокартонные ГКЛВО 12,5 мм - 31,27м2 | 1 м2 за вычетом проемов | 14.75
237 | Перегородки 2 этаж (лист 3)
238 | Перегородки тип А, L=139,45м.п., S=388,9м2
239 | Устройство перегородки тип А с обшивкой листами ГКЛ: Устройство перегородок из гипсокартонных листов (ГКЛ) по системе «КНАУФ» с одинарным металлическим каркасом и однослойной обшивкой с обеих сторон (С 111): с одним дверным проемом - Листы гипсокартонные ГКЛ 12,5 мм - 871,1м2 - Лента эластичная самоклеящаяся для профилей направляющих «Дихтунгсбанд» 70/30000 мм - 455м - Плиты минераловатные «Лайт-Баттс» ROCKWOOL, толщина 50 мм - 400,6м2 - Профиль направляющий ПН-4 75/40/0,6 - 614,5м - Профиль стоечный ПС-4 75/50/0,6 - 1045,9м | 1 м.п. / 1м2 | 139,45 / 388,9
240 | Перегородки тип Б, L=53,23м.п., S=144,5м2
241 | Устройство перегородки тип Б с обшивкой листами ГКЛВО (для обеспечения предела огнестойкости перегородки EI45) Устройство перегородок из гипсокартонных листов (ГКЛ) по системе «КНАУФ» с одинарным металлическим каркасом и однослойной обшивкой с обеих сторон (С 111): с одним дверным проемом - Листы гипсокартонные ГКЛВО 12,5 мм - 326,6м2 - Лента эластичная самоклеящаяся для профилей направляющих «Дихтунгсбанд» 70/30000 мм - 169,1м - Плиты минераловатные «Лайт-Баттс» ROCKWOOL, толщина 50 мм - 148,8м2 - Профиль направляющий ПН-4 75/40/0,6 - 228,3м - Профиль стоечный ПС-4 75/50/0,6 - 399,2м | 1 м.п. / 1м2 | 53,23 / 144,5
242 | Зашивка стояков по типу облицовки С5625 с. 1.073.9-2.08 в.1 Облицовка стен по системе «КНАУФ» по одинарному металлическому каркасу из ПН и ПС профилей гипсокартонными листами в один слой (С 625): оконным проемом - Листы гипсокартонные ГКЛВО 12,5 мм - 39,74м2 - Лента эластичная самоклеящаяся для профилей направляющих «Дихтунгсбанд» 70/30000 мм - 43,08м - Плиты минераловатные «Лайт-Баттс» ROCKWOOL, толщина 50 мм - 148,8м2 - Профиль направляющий ПН-4 75/40/0,6 - 44,94м - Профиль стоечный ПС-4 75/50/0,6 - 83,6м | 1 м2 | 37.14
243 | Монтаж поручней ПД-13 по сер. 1.256.2-2 вып. 1 на высоте 0,8м от пола | 1 шт / 1 т | 4 / 0,0114
244 | Монтаж поручней ПД-16 по сер. 1.256.2-2 вып. 1 на высоте 0,8м от пола | 1 шт / 1 т | 1 / 0,0032
245 | Заполнение проемов (лист 7)
246 | Двери
247 | Монтаж внутреннего дверного блока ДПВ Г Бпр Оп Пр Р 2100х700С, ГОСТ 30970-2014 (с автоматическим доводчиком с уплотнителями в притворах, врезными замками, ручками с двух сторон и наличниками) | 1 кмп / 1 м2 | 2 / 2,94
248 | Монтаж внутреннего дверного блока ДПВ Г П Оп Пр Р 2100х800С, ГОСТ 30970-2014 (с автоматическим доводчиком с уплотнителями в притворах, врезными замками , ручками с двух сторон и наличниками) | 1 кмп / 1 м2 | 1 / 1,68
249 | Монтаж внутреннего дверного блока ДПВ Г П Оп Л Р 2100х800С, ГОСТ 30970-2014 (с автоматическим доводчиком с уплотнителями в притворах, врезными замками, ручками с двух сторон и наличниками) | 1 кмп / 1 м2 | 3 / 5,04
250 | Монтаж внутреннего дверного блока ДПВ Г Бпр Оп Л Р 2100х800С, ГОСТ 30970-2014 (с автоматическим доводчиком с уплотнителями в притворах, врезными замками, ручками с двух сторон и наличниками) | 1 кмп / 1 м2 | 1 / 1,68
251 | Монтаж внутреннего дверного блока ДПВ Г П Оп Л Р 2100х900С, ГОСТ 30970-2014 (с автоматическим доводчиком с уплотнителями в притворах, врезными замками, ручками с двух сторон и наличниками) | 1 кмп / 1 м2 | 2 / 3,78
252 | Монтаж внутреннего дверного блока ДПВ Г П Оп Пр Р 2100х900С, ГОСТ 30970-2014 (с автоматическим доводчиком с уплотнителями в притворах, врезными замками, ручками с двух сторон и наличниками) | 1 кмп / 1 м2 | 3 / 5,67
253 | Монтаж внутреннего дверного блока ДПВ Г Бпр Оп Л Р 2100х900, ГОСТ 30970-2014 (с автоматическим доводчиком с уплотнителями в притворах, врезными замками, ручками с двух сторон и наличниками) | 1 кмп / 1 м2 | 1 / 1,89
254 | Монтаж внутреннего дверного блока ДПВ Г Бпр Оп Пр Р 2100х900, ГОСТ 30970-2014 (с автоматическим доводчиком с уплотнителями в притворах, врезными замками , ручками с двух сторон и наличниками) | 1 кмп / 1 м2 | 1 / 1,89
255 | Монтаж внутреннего дверного блока ДПВ Г Бпр Оп Пр Р 2100х1000, ГОСТ 30970-2014 (с автоматическим доводчиком с уплотнителями в притворах, врезными замками, ручками с двух сторон и наличниками) | 1 кмп / 1 м2 | 1 / 2,1
256 | Монтаж внутреннего дверного блока ДПВ Км Бпр Оп Пр Р 2100х1000, ГОСТ 30970-2014 (с автоматическим доводчиком с уплотнителями в притворах, врезными замками, ручками с двух сторон и наличниками), алюминиевый профиль, цвет белый, глухая зашивка цвет белый | 1 кмп / 1 м2 | 1 / 2,1
257 | Монтаж внутреннего дверного блока ДПВ Км П Оп Пр Р 2100х1200, ГОСТ 30970-2014 (с автоматическим доводчиком с уплотнителями в притворах, врезными замками, ручками с двух сторон и наличниками), алюминиевый профиль, цвет белый, глухая зашивка цвет белый | 1 кмп / 1 м2 | 3 / 7,56
258 | Монтаж внутреннего дверного блока ДПВ Км П Оп Л Р 2100х1200, ГОСТ 30970-2014 (с автоматическим доводчиком с уплотнителями в притворах, врезными замками, ручками с двух сторон и наличниками), алюминиевый профиль, цвет белый, глухая зашивка цвет белый | 1 кмп / 1 м2 | 1 / 2,52
259 | Монтаж внутреннего дверного блока ДПВ Км П Дп Пр Р 2100х1700, ГОСТ 30970-2014 (с автоматическим доводчиком с уплотнителями в притворах, врезными замками , ручками с двух сторон и наличниками), алюминиевый профиль, цвет белый, глухая зашивка цвет белый | 1 кмп / 1 м2 | 1 / 3,57
260 | Монтаж внутреннего дверного блока ДПВ Км П Дп Л Р 2100х1700, ГОСТ 30970-2014 (с автоматическим доводчиком с уплотнителями в притворах, врезными замками, ручками с двух сторон и наличниками), алюминиевый профиль, цвет белый, глухая зашивка цвет белый | 1 кмп / 1 м2 | 1 / 3,57
261 | Монтаж внутреннего внутреннего дверного блока ДПВ Км П Дп Р 2500х2000 Т, ГОСТ 30970-2014 (с автоматическим доводчиком с уплотнителями в притворах, врезными замками, ручками с двух сторон и наличниками)), алюминиевый профиль, цвет белый, глухая зашивка цвет белый, армированное стекло | 1 кмп / 1 м2 | 2 / 5,0
262 | Монтаж внутреннего дверного блока ДВ 1 Рп 21х9 Г ПрБ Мд3, ГОСТ 475-2016 (с автоматическим доводчиком с уплотнителями в притворах, врезными замками, ручками с двух сторон и наличниками) | 1 кмп / 1 м2 | 5 / 9,45
263 | Монтаж внутреннего дверного блока ДВ 1 Рл 21х9 Г ПрБ Мд3, ГОСТ 475-2016 (с автоматическим доводчиком с уплотнителями в притворах, врезными замками, ручками с двух сторон и наличниками) | 1 кмп / 1 м2 | 5 / 9,45
264 | Монтаж внутреннего дверного блока ДВ 1 Рп 21х10 Г ПрБ Мд3, ГОСТ 475-2016 (с автоматическим доводчиком с уплотнителями в притворах, врезными замками, ручками с двух сторон и наличниками) | 1 кмп / 1 м2 | 4 / 8,4
265 | Монтаж внутреннего дверного блока ДВ 1 Рл 21х10 Г ПрБ Мд3, ГОСТ 475-2016 (с автоматическим доводчиком с уплотнителями в притворах, врезными замками, ручками с двух сторон и наличниками) | 1 кмп / 1 м2 | 2 / 4,2
266 | Монтаж внутреннего дверного блока ДВ 1 Рл 21х10 О ПрБ Мд3, ГОСТ 475-2016 (с автоматическим доводчиком с уплотнителями в притворах, врезными замками, ручками с двух сторон и наличниками) | 1 кмп / 1 м2 | 1 / 2,1
267 | Монтаж внутреннего дверного блока ДВ 1,5 Рл 21х13 О ПрБ Мд3, ГОСТ 475-2016 (с автоматическим доводчиком с уплотнителями в притворах, врезными замками, ручками с двух сторон и наличниками) | 1 кмп / 1 м2 | 2 / 5,46
268 | Монтаж внутреннего дверного блока ДСВ Оп Брг Л Н П2лс М1 О 2100-900, ГОСТ 31173-2016 (с автоматическим доводчиком с уплотнителями в притворах, врезными замками, ручками с двух сторон и наличниками), цвет RAL 7004 (серый) | 1 кмп / 1 м2 | 2 / 3,78
269 | Монтаж внутреннего дверного блока ДСВ Оп Брг Л Н П2лс М1 О 2100-1000, ГОСТ 31173-2016 (с автоматическим доводчиком с уплотнителями в притворах, врезными замками, ручками с двух сторон и наличниками), цвет RAL 7004 (серый) | 1 кмп / 1 м2 | 4 / 8,4
270 | Монтаж внутреннего дверного блока ДСВ Оп Брг Пр Н П2лс М1 О 2100-1000, ГОСТ 31173-2016 (с автоматическим доводчиком с уплотнителями в притворах, врезными замками, ручками с двух сторон и наличниками), цвет RAL 7004 (серый) | 1 кмп / 1 м2 | 4
271 | Монтаж внутреннего дверного блока ДСВ Дп Брг Пр Н П2лс М1 О 2100-1500, ГОСТ 31173-2016 (с автоматическим доводчиком с уплотнителями в притворах, врезными замками, ручками с двух сторон и наличниками), цвет RAL 7004 (серый) | 1 кмп / 1 м2 | 1 / 3,15
272 | Монтаж внутреннего дверного блока противопожарного "КЛАСС ДПМ-30/1" призводство KAS lock, 2100х900 пп, ТУ 5265-001-54481177-2009 (с автоматическим доводчиком с уплотнителями в притворах, врезными замками, ручками с двух сторон и наличниками), цвет RAL 7004 (серый) | 1 кмп / 1 м2 | 3 / 5,67
273 | Монтаж внутреннего дверного блока противопожарного "КЛАСС ДПМ-30/1" призводство KAS lock, 2100х1000 лп, ТУ 5265-001-54481177-2009 (с автоматическим доводчиком с уплотнителями в притворах, врезными замками, ручками с двух сторон и наличниками), цвет RAL 7004 (серый) | 1 кмп / 1 м2 | 6 / 12,6
274 | Монтаж внутреннего дверного блока противопожарного "КЛАСС ДПМ-30/1" призводство KAS lock, 2100х1000 пп, ТУ 5265-001-54481177-2009 (с автоматическим доводчиком с уплотнителями в притворах, врезными замками, ручками с двух сторон и наличниками), цвет RAL 7004 (серый) | 1 кмп / 1 м2 | 5 / 10,5
275 | Монтаж внутреннего дверного блока противопожарного "КЛАСС ДПМ-30/1" призводство KAS lock, 2100х1200 лп, ТУ 5265-001-54481177-2009 (с автоматическим доводчиком с уплотнителями в притворах, врезными замками, ручками с двух сторон и наличниками), цвет RAL 7004 (серый) | 1 кмп / 1 м2 | 1 / 2,52
276 | Монтаж внутреннего дверного блока противопожарного "КЛАСС ДПМ-30/1" призводство KAS lock, 2100х1200 пп, ТУ 5265-001-54481177-2009 (с автоматическим доводчиком с уплотнителями в притворах, врезными замками, ручками с двух сторон и наличниками), цвет RAL 7004 (серый) | 1 кмп / 1 м2 | / 2,521
277 | Монтаж внутреннего дверного блока противопожарного "КЛАСС ДПМ-30/2" призводство KAS lock, 2100х1700 п, ТУ 5265-001-54481177-2009 (с автоматическим доводчиком с уплотнителями в притворах, врезными замками, ручками с двух сторон и наличниками)), цвет RAL 7004 (серый) | 1 кмп / 1 м2 | 1 / 3,57
278 | Монтаж внутреннего дверного блока противопожарного "КЛАСС ДПМ-30/1" призводство KAS lock, 2100х900 лп, ТУ 5265-001-54481177-2009 (с автоматическим доводчиком с уплотнителями в притворах, врезными замками, ручками с двух сторон и наличниками), цвет RAL 7004 (серый) | 1 кмп / 1 м2 | 1 / 1,89
279 | Монтаж внутреннего дверного блока противопожарного "КЛАСС ДПМ-30/1" призводство KAS lock, 900х800, ТУ 5265-001-54481177-2009 (с автоматическим доводчиком с уплотнителями в притворах, врезными замками, ручками с двух сторон и наличниками), цвет RAL 7004 (серый) | 1 кмп / 1 м2 | 1 / 0,72
280 | Окна
281 | Монтаж пластикового оконного блока ОП 1300х600h (4М1-164М1) с функцией миропровертивания, с двухкамерным стеклопакетом ГОСТ 30674-99 | 1 кмп / 1 м2 | 9 / 7,02
282 | Монтаж оконного блока противопожарного 1300х1050 EI-30 с функцией миропровертивания из алюминиевых многокамерных профилей с герметичными стеклопакетами с двухкамерным стеклопакетом из огнестойкого стекла | 1 кмп / 1 м2 | 6 / 8,19
283 | Монтаж пластикового оконного блока ОП 1300х1050h (4М1-164М1) с функцией миропровертивания, с двухкамерным стеклопакетом ГОСТ 30674-99 | 1 кмп / 1 м2 | 1 / 1,365
284 | Внутренняя отделка. 1 этаж. Административный блок в осях 2-4 / А-В
285 | Помещения 2, 5, 6, 7, 7.1, 8 ( S=72,9м2)
286 | Устройство мокрой стяжки из керамзитобетона М 200 мелкой фракции 5-10мм, плотность 1000кг/м3, класс В5 толщиной 40мм V= 72,9*0,04=2,9м3 | 1 м2 / 1 м3 | 72,9 / 2,9
287 | Нанесение грунтовки на стяжку пола за 1 раз: грунтовка "Бетон-контакт UNIS" (расход 0,3кг/м2) V=72,9*0,3=21,9кг | 1 м2 | 72.9
288 | Устройство выравнивающей стяжки из цементно-песчаного раствора М150, толщиной 30мм V=72,9*0,03=2,2м3 | 1 м2 / 1 м3 | 72,9 / 2,2
289 | Нанесение грунтовки на стяжку пола за 1 раз: грунтовка "Бетон-контакт UNIS" (расход 0,3кг/м2) V=72,9*0,3=21,9кг | 1 м2 | 72.9
290 | Устройство покрытий полов из керамогранита неполированного 300х300х8мм (цвет серый, матовый) на клее "Юнис-Гранит" (расход 5кг/м2) V=5кг/м2*72,9м2=364,5кг Примечание: затирку швов выполнить клеем "Юнис-Гранит" V=1,14кг/м2*72,9м2=83,1кг | 1 м2 | 72.9
291 | Помещение 2 площадка перед тамбуром ( S=1,51м2)
292 | Нанесение грунтовки на стяжку пола за 1 раз: грунтовка "Бетон-контакт UNIS" (расход 0,3кг/м2) V=1,51*0,3=0,45кг | 1 м2 | 1.51
293 | Устройство выравнивающей стяжки из цементно-песчаного раствора М150, толщиной 10мм V=1,51*0,01=0,02м3 | 1 м2 / 1 м3 | 1,51 / 0,02
294 | Нанесение грунтовки на стяжку пола за 1 раз: грунтовка "Бетон-контакт UNIS" (расход 0,3кг/м2) V=1,51*0,3=0,45кг | 1 м2 | 1.51
295 | Устройство покрытий полов из керамогранита неполированного 300х300х8мм (цвет серый, матовый) на клее "Юнис-Гранит" (расход 5кг/м2) V=5кг/м2*1,51м2=7,6кг Примечание: затирку швов выполнить клеем "Юнис-Гранит" V=1,14кг/м2*1,51м2=1,72кг | 1 м2 | 1.51
296 | Помещение 2 Коридор ( S=2,2м2)
297 | Устройство выравнивающей стяжки из цементно-песчаного раствора М150, толщиной 20мм V=2,2*0,02=0,044м3 | 1 м2 / 1 м3 | 2,2 / 0,044
298 | Нанесение грунтовки на стяжку пола за 1 раз: грунтовка "Бетон-контакт UNIS" (расход 0,3кг/м2) V=2,2*0,3=0,7кг | 1 м2 | 2.2
299 | Устройство покрытий полов из керамогранита неполированного 300х300х8мм (цвет серый, матовый) на клее "Юнис-Гранит" (расход 5кг/м2) V=5кг/м2*2,2м2=11кг Примечание: затирку швов выполнить клеем "Юнис-Гранит" V=1,14кг/м2*2,2м2=2,51кг | 1 м2 | 2.2
300 | Помещение 1 Тамбур ( S=4,84м2)
301 | Нанесение грунтовки на стяжку пола за 1 раз: грунтовка "Бетон-контакт UNIS" (расход 0,3кг/м2) V=4,84*0,3=1,5кг | 1 м2 | 4.84
302 | Устройство покрытий полов из керамогранита неполированного 300х300х8мм (цвет серый, матовый) на клее "Юнис-Гранит" (расход 5кг/м2) V=5кг/м2*4,84м2=24,2кг Примечание: затирку швов выполнить клеем "Юнис-Гранит" V=1,14кг/м2*4,84м2=5,52кг | 1 м2 | 4.84
303 | Помещения 9 санузел ( S=5,9м2)
304 | Устройство мокрой стяжки из керамзитобетона М 200 мелкой фракции 5-10мм, плотность 1000кг/м3, класс В5 толщиной 25мм V= 5,9*0,025=2,9м3 | 1 м2 / 1 м3 | 5,9 / 2,9
305 | Нанесение грунтовки на стяжку пола за 1 раз: грунтовка "Бетон-контакт UNIS" (расход 0,3кг/м2) V=5,9*0,3=1,8кг | 1 м2 | 5.9
306 | Устройство выравнивающей стяжки из цементно-песчаного раствора М150, толщиной 10мм V=5,9*0,01=0,06м3 | 1 м2 / 1 м3 | 5,9 / 0,06
307 | Нанесение на стяжку пола за 1 раз: Праймер битумный Технониколь № 01 (расход 0,25л/м2) V=5,9*0,25=1,5л | 1 м2 | 5.9
308 | Устройство гидроизоляции пола рулонным материалом : Техноэласт ЭПП в 1слой S=5,9*1,15=6,8м2 | 1 м2 | 5.9
309 | Устройство выравнивающей стяжки из цементно-песчаного раствора М150, толщиной 20мм V=5,9*0,02=0,12м3 | 1 м2 / 1 м3 | 5,9 / 0,12
310 | Нанесение грунтовки на стяжку пола за 1 раз: грунтовка "Бетон-контакт UNIS" (расход 0,3кг/м2) V=5,9*0,3=1,8кг | 1 м2 | 5.9
311 | Устройство покрытий полов из керамогранита неполированного 300х300х8мм (цвет серый, матовый) на клее "Юнис-Гранит" (расход 5кг/м2) V=5кг/м2*5,9м2=29,5кг Примечание: затирку швов выполнить клеем "Юнис-Гранит" V=1,14кг/м2*5,9м2=6,7кг | 1 м2 | 5.9
312 | Помещения 3, 4 кабинеты ( S=24,2м2)
313 | Монтаж на пол утеплителя Пеноплекс Ф, толщ. 30мм V=24,2*0,03=0,73м3*1,15=0,84м3 | 1 м2 / 1 м3 | 24,2 / 0,73
314 | Устройство пароизоляуии на пол пленкой полиэтиленовой ГОСТ 10354-82 S=24,2*1,1=26,6м2 | 1 м2 | 24.2
315 | Изготовление и монтаж сетки из арматуры Вр-1 диам. 3мм, с яч. 150х150мм для армирования подстилающих слоев V=0,73*24,2=17,7кг | 1 м2 / 1т | 24,2 / 0,0177
316 | Устройство выравнивающей стяжки из цементно-песчаного раствора М150, толщиной 40мм V=24,2*0,04=1,0м3 | 1 м2 / 1 м3 | 24,2 / 1,0
317 | Нанесение грунтовки на стяжку пола за 1 раз: грунтовка "Бетон-контакт UNIS" (расход 0,3кг/м2) V=24,2*0,3=7,3кг | 1 м2 | 24.2
318 | Устройство самовыравнивающей стяжки Вентонит на пол, толщиной 5мм V=24,2*0,005=0,12м3 | 1 м2 / 1 м3 | 24,2 / 0,12
319 | Укладка на пол ПВХ линолеума Таркетт "PrimoPLUS" сертиф. На клей Forbo (расход 0,3кг/м2) S=24,2*1,1=26,6м2 | 1 м2 | 24.2
320 | Внутренняя отделка. 1 этаж. Блок производственно-сладских помещений в осях 1-4 / В-E (лист 8)
321 | Помещение 11 склад ( S=199м2)
322 | Устройство выравнивающего слоя из бетона В25, толщиной 30мм V=199*0,03=6м3 | 1м2 / 1м3 | 199 / 6,0
323 | Полиуретановая пропитка бетона Элакур-ПУ (стандартная) (КМ2) (расход 0,3кг/м2 на 2 слоя) | 1 м2 | 199
324 | Помещения 12, 13, 14, 16, 17, 18 ( S=81,7м2)
325 | Устройство выравнивающей стяжки из цементно-песчаного раствора М150, толщиной 20мм V=81,7*0,02=1,63м3 | 1 м2 / 1 м3 | 81,7 / 1,63
326 | Нанесение грунтовки на стяжку пола за 1 раз: грунтовка "Бетон-контакт UNIS" (расход 0,3кг/м2) V=81,7*0,3=24,51кг | 1 м2 | 81.7
327 | Устройство покрытий полов из плитки метлахской 150х150х8 (цвет серый, матовый) на клее "Юнис-Гранит" (расход 5кг/м2) V=5кг/м2*81,7м2=408,5кг Примечание: затирку швов выполнить клеем "Юнис-Гранит" V=1,14кг/м2*81,7м2=93,1кг | 1 м2 | 81.7
328 | Помещение 15 (ЛК-2) ( S=16,35м2)
329 | Устройство выравнивающей стяжки из цементно-песчаного раствора М150, толщиной 20мм V=16,35*0,02=0,33м3 | 1 м2 / 1 м3 | 16,35 / 0,33
330 | Нанесение грунтовки на стяжку пола за 1 раз: грунтовка "Бетон-контакт UNIS" (расход 0,3кг/м2) V=16,35*0,3=4,9кг | 1 м2 | 16.35
331 | Устройство покрытий полов из керамогранита неполированного 300х300х8мм (цвет серый, матовый) на клее "Юнис-Гранит" (расход 5кг/м2) V=5кг/м2*16,35м2=81,8кг Примечание: затирку швов выполнить клеем "Юнис-Гранит" V=1,14кг/м2*16,35м2=18,6кг | 1 м2 | 16.35
332 | Внутренняя отделка. 1 этаж. Административно-Бытовой блок в осях 1-4 / Е-К (лист 8)
333 | Помещения 19, 23, 24, 25, 26 ( S=175,75м2)
334 | Устройство мокрой стяжки из керамзитобетона М 200 мелкой фракции 5-10мм, плотность 1000кг/м3, класс В5 толщиной 40мм V= 175,75*0,04=7м3 | 1 м2 / 1 м3 | 175,75 / 7,0
335 | Нанесение грунтовки на стяжку пола за 1 раз: грунтовка "Бетон-контакт UNIS" (расход 0,3кг/м2) V=175,75*0,3=52,7кг | 1 м2 | 175.75
336 | Устройство выравнивающей стяжки из цементно-песчаного раствора М150, толщиной 30мм V=175,75*0,03=5,3м3 | 1 м2 / 1 м3 | 175,75 / 5,3
337 | Нанесение грунтовки на стяжку пола за 1 раз: грунтовка "Бетон-контакт UNIS" (расход 0,3кг/м2) V=175,75*0,3=52,7кг | 1 м2 | 175.75
338 | Устройство покрытий полов из плитки метлахской 150х150х8 (цвет серый, матовый) на клее "Юнис-Гранит" (расход 5кг/м2) V=5кг/м2*175,75м2=878,8кг Примечание: затирку швов выполнить клеем "Юнис-Гранит" V=1,14кг/м2*175,75м2=200,4кг | 1 м2 | 175.75
339 | Помещения 20,21, 22, 27, 28 ( S=115,3м2)
340 | Устройство мокрой стяжки из керамзитобетона М 200 мелкой фракции 5-10мм, плотность 1000кг/м3, класс В5 толщиной 40мм V=115,3*0,04=4,6м3 | 1 м2 / 1 м3 | 115,3 / 4,6
341 | Нанесение грунтовки на стяжку пола за 1 раз: грунтовка "Бетон-контакт UNIS" (расход 0,3кг/м2) V=115,3*0,3=34,6кг | 1 м2 | 115.3
342 | Устройство выравнивающей стяжки из цементно-песчаного раствора М150, толщиной 30мм V=115,3*0,03=3,5м3 | 1 м2 / 1 м3 | 115,3 / 3,5
343 | Нанесение грунтовки на стяжку пола за 1 раз: грунтовка "Бетон-контакт UNIS" (расход 0,3кг/м2) V=115,3*0,3=34,6кг | 1 м2 | 115.3
344 | Устройство покрытий полов из керамогранита неполированного 300х300х8мм (цвет серый, матовый) на клее "Юнис-Гранит" (расход 5кг/м2) V=5кг/м2*115,3м2=576,5кг Примечание: затирку швов выполнить клеем "Юнис-Гранит" V=1,14кг/м2*115,3м2=131,4кг | 1 м2 | 115.3
345 | Помещение 29 тамбур ( S=10,1м2)
346 | Устройство мокрой стяжки из керамзитобетона М 200 мелкой фракции 5-10мм, плотность 1000кг/м3, класс В5 толщиной 40мм V=10,1*0,04=0,4м3 | 1 м2 / 1 м3 | 10,1 / 0,4
347 | Нанесение грунтовки на стяжку пола за 1 раз: грунтовка "Бетон-контакт UNIS" (расход 0,3кг/м2) V=10,1*0,3=3,03кг | 1 м2 | 10.1
348 | Устройство выравнивающей стяжки из цементно-песчаного раствора М150, толщиной 20мм V=10,1*0,02=0,2м3 | 1 м2 / 1 м3 | 10,1 / 0,2
349 | Нанесение грунтовки на стяжку пола за 1 раз: грунтовка "Бетон-контакт UNIS" (расход 0,3кг/м2) V=10,1*0,3=3,03кг | 1 м2 | 10.1
350 | Устройство покрытий полов из керамогранита неполированного 300х300х8мм (цвет серый, матовый) на клее "Юнис-Гранит" (расход 5кг/м2) V=5кг/м2*10,1м2=50,5кг Примечание: затирку швов выполнить клеем "Юнис-Гранит" V=1,14кг/м2*10,1м2=11,5кг | 1 м2 | 10.1
351 | Внутренняя отделка. 1 этаж. Блок производственно-складских помещений в осях 1-4 / К-М (лист 8)
352 | Помещения 30, 31, 32, 33, 34 ( S=198,4м2)
353 | Устройство выравнивающего слоя из бетона В25, толщиной 30мм V=198,4*0,03=6м3 | 1м2 / 1м3 | 198,4 / 6,0
354 | Полиуретановая пропитка бетона Элакур-ПУ (стандартная) (КМ2) (расход 0,3кг/м2 на 2 слоя) | 1 м2 | 198.4
355 | Внутренняя отделка. 2 этаж. Административный блок в осях 2-4 / А-В (лист 8)
356 | Помещение 1 коридор ( S=19,4м2)
357 | Нанесение грунтовки на стяжку пола за 1 раз: грунтовка "Бетон-контакт UNIS" (расход 0,3кг/м2) V=19,4*0,3=5,82кг | 1 м2 | 19.4
358 | Устройство выравнивающей стяжки из цементно-песчаного раствора М150, толщиной 10мм V=19,4*0,01=0,2м3 | 1 м2 / 1 м3 | 19,4 / 0,2
359 | Нанесение грунтовки на стяжку пола за 1 раз: грунтовка "Бетон-контакт UNIS" (расход 0,3кг/м2) V=19,4*0,3=5,82кг | 1 м2 | 19.4
360 | Устройство покрытий полов из керамогранита неполированного 300х300х8мм (цвет серый, матовый) на клее "Юнис-Гранит" (расход 5кг/м2) V=5кг/м2*19,4м2=97кг Примечание: затирку швов выполнить клеем "Юнис-Гранит" V=1,14кг/м2*19,4м2=22,1кг | 1 м2 | 19.4
361 | Помещения 1, 8 коридор и площадки ЛК ( S=6,6м2)
362 | Нанесение грунтовки на стяжку пола за 1 раз: грунтовка "Бетон-контакт UNIS" (расход 0,3кг/м2) V=6,6*0,3=2,0кг | 1 м2 | 6.6
363 | Устройство выравнивающей стяжки из цементно-песчаного раствора М150, толщиной 30мм V=6,6*0,03=0,2м3 | 1 м2 / 1 м3 | 6,6 / 0,2
364 | Нанесение грунтовки на стяжку пола за 1 раз: грунтовка "Бетон-контакт UNIS" (расход 0,3кг/м2) V=6,6*0,3=2,0кг | 1 м2 | 6.6
365 | Устройство покрытий полов из керамогранита неполированного 300х300х8мм (цвет серый, матовый) на клее "Юнис-Гранит" (расход 5кг/м2) V=5кг/м2*6,6м2=33кг Примечание: затирку швов выполнить клеем "Юнис-Гранит" V=1,14кг/м2*6,6м2=7,52кг | 1 м2 | 6.6
366 | Помещения 6, 7К ( S=7,1м2)
367 | Нанесение грунтовки на стяжку пола за 1 раз: грунтовка "Бетон-контакт UNIS" (расход 0,3кг/м2) V=7,1*0,3=2,13кг | 1 м2 | 7.1
368 | Устройство выравнивающей стяжки из цементно-песчаного раствора М150, толщиной 10мм V=7,1*0,01=0,1м3 | 1 м2 / 1 м3 | 7,1 / 0,1
369 | Нанесение на стяжку пола за 1 раз: Праймер битумный Технониколь № 01 (расход 0,25л/м2) V=7,1*0,25=1,8л | 1 м2 | 7.1
370 | Устройство гидроизоляции пола рулонным материалом : Техноэласт ЭПП в 1слой S=7,1*1,15=8,2м2 | 1 м2 | 7.1
371 | Устройство выравнивающей стяжки из цементно-песчаного раствора М150, толщиной 15мм V=7,1*0,015=0,11м3 | 1 м2 / 1 м3 | 7,1 / 0,11
372 | Устройство покрытий полов из керамогранита неполированного 300х300х8мм (цвет серый, матовый) на клее "Юнис-Гранит" (расход 5кг/м2) V=5кг/м2*7,1м2=35,5кг Примечание: затирку швов выполнить клеем "Юнис-Гранит" V=1,14кг/м2*7,1м2=8,1кг | 1 м2 | 7.1
373 | Помещение 7 санузел ( S=2,8м2)
374 | Нанесение на стяжку пола за 1 раз: Праймер битумный Технониколь № 01 (расход 0,25л/м2) V=2,8*0,25=0,7л | 1 м2 | 2.8
375 | Устройство гидроизоляции пола рулонным материалом : Техноэласт ЭПП в 1слой S=2,8*1,15=3,22м2 | 1 м2 | 2.8
376 | Устройство выравнивающей стяжки из цементно-песчаного раствора М150, по уклону толщиной 10-25мм V=2,8*0,02=0,06м3 | 1 м2 / 1 м3 | 2,8 / 0,06
377 | Устройство покрытий полов из керамогранита неполированного 300х300х8мм (цвет серый, матовый) на клее "Юнис-Гранит" (расход 5кг/м2) V=5кг/м2*2,8м2=14кг Примечание: затирку швов выполнить клеем "Юнис-Гранит"V=1,14кг/м2*2,8м2=3,2кг | 1 м2 | 2.8
378 | Помещения 2, 3, 4, 5 кабинеты ( S=79,8м2)
379 | Нанесение грунтовки на стяжку пола за 1 раз: грунтовка "Бетон-контакт UNIS" (расход 0,3кг/м2) V=79,8*0,3=23,94кг | 1 м2 | 79.8
380 | Устройство самовыравнивающей стяжки Вентонит на пол, толщиной 5мм V=79,8*0,015=1,2м3 | 1 м2 / 1 м3 | 79,8 / 1,2
381 | Укладка на пол ПВХ линолеума Таркетт "PrimoPLUS" сертиф. На клей Forbo (расход 0,3кг/м2) S=79,8*1,1=87,8м2 | 1 м2 | 79.8
382 | Внутренняя отделка. 2 этаж. Административно-бытовой блок в осях 1-4 / Д-М (лист 9)
383 | Помещения 10,12,13,15,20,24,28,29,30,34,35,36,36.1 ( S=273,4м2)
384 | Нанесение грунтовки на стяжку пола за 1 раз: грунтовка "Бетон-контакт UNIS" (расход 0,3кг/м2) V=273,4*0,3=82,02кг | 1 м2 | 273.4
385 | Устройство мокрой стяжки из керамзитобетона М 200 мелкой фракции 5-10мм, плотность 1000кг/м3, класс В5 толщиной 150мм V=273,4*0,15=41,0м3 | 1 м2 / 1 м3 | 273,4 / 41,0
386 | Нанесение грунтовки на стяжку пола за 1 раз: грунтовка "Бетон-контакт UNIS" (расход 0,3кг/м2) V=273,4*0,3=82,02кг | 1 м2 | 273.4
387 | Устройство выравнивающей стяжки из цементно-песчаного раствора М150, толщиной 30мм V=273,4*0,03=8,2м3 | 1 м2 / 1 м3 | 273,4 / 8,2
388 | Устройство покрытий полов из керамогранита неполированного 300х300х8мм (цвет серый, матовый) на клее "Юнис-Гранит" (расход 5кг/м2) V=5кг/м2*273,4м2=1367кг Примечание: затирку швов выполнить клеем "Юнис-Гранит"V=1,14кг/м2*273,4м2=311,7к | 1 м2 | 273.4
389 | Помещения 14, 19, 21, 26 (S=32м2)
390 | Нанесение грунтовки на стяжку пола за 1 раз: грунтовка "Бетон-контакт UNIS" (расход 0,3кг/м2) V=32*0,3=9,6кг | 1 м2 | 32
391 | Устройство мокрой стяжки из керамзитобетона М 200 мелкой фракции 5-10мм, плотность 1000кг/м3, класс В5 толщиной 140мм V=32*0,14=4,5м3 | 1 м2 / 1 м3 | 32 / 4,5
392 | Нанесение грунтовки на стяжку пола за 1 раз: грунтовка "Бетон-контакт UNIS" (расход 0,3кг/м2) V=32*0,3=9,6кг | 1 м2 | 32
393 | Устройство выравнивающей стяжки из цементно-песчаного раствора М150, толщиной 20мм V=32*0,02=0,64м3 | 1 м2 / 1 м3 | 32 / 0,64
394 | Нанесение на стяжку пола за 1 раз: Праймер битумный Технониколь № 01 (расход 0,25л/м2) V=32*0,25=8л | 1 м2 | 32
395 | Устройство гидроизоляции пола рулонным материалом : Техноэласт ЭПП в 1слой S=32*1,15=36,8м2 | 1 м2 | 32
396 | Устройство выравнивающей стяжки из цементно-песчаного раствора М150, толщиной 15мм V=32*0,015=0,5м3 | 1 м2 / 1 м3 | 32 / 0,5
397 | Устройство покрытий полов из керамогранита неполированного 300х300х8мм (цвет серый, матовый) на клее "Юнис-Гранит" (расход 5кг/м2) V=5кг/м2*32м2=160кг Примечание: затирку швов выполнить клеем "Юнис-Гранит" V=1,14кг/м2*32м2=36,5кг | 1 м2 | 32
398 | Помещения 22, 25 (S=11,9м2)
399 | Нанесение грунтовки на стяжку пола за 1 раз: грунтовка "Бетон-контакт UNIS" (расход 0,3кг/м2) V=11,9*0,3=3,6кг | 1 м2 | 11.9
400 | Устройство мокрой стяжки из керамзитобетона М 200 мелкой фракции 5-10мм, плотность 1000кг/м3, класс В5 толщиной 140мм V=11,9*0,14=1,7м3 | 1 м2 / 1 м3 | 11,9 / 1,7
401 | Нанесение грунтовки на стяжку пола за 1 раз: грунтовка "Бетон-контакт UNIS" (расход 0,3кг/м2) V=11,9*0,3=3,6кг | 1 м2 | 11.9
402 | Устройство выравнивающей стяжки из цементно-песчаного раствора М150, толщиной 20мм V=11,9*0,02=0,24м3 | 1 м2 / 1 м3 | 11,9 / 0,24
403 | Нанесение на стяжку пола за 1 раз: Праймер битумный Технониколь № 01 (расход 0,25л/м2) V=11,9*0,25=3л | 1 м2 | 11.9
404 | Устройство гидроизоляции пола рулонным материалом : Техноэласт ЭПП в 1слой S=11,9*1,15=13,7м2 | 1 м2 | 11.9
405 | Устройство выравнивающей стяжки по уклону из цементно-песчаного раствора М150, толщиной 10-15мм V=11,9*0,013=0,15м3 | 1 м2 / 1 м3 | 11,9 / 0,15
406 | Устройство покрытий полов из керамогранита неполированного 300х300х8мм (цвет серый, матовый) на клее "Юнис-Гранит" (расход 5кг/м2) V=5кг/м2*11,9м2=59,5кг Примечание: затирку швов выполнить клеем "Юнис-Гранит" V=1,14кг/м2*11,9м2=13,6кг | 1 м2 | 11.9
407 | Помещения 9,11,16,17,18,23,27,31,32,33 (S=240,4м2)
408 | Нанесение грунтовки на стяжку пола за 1 раз: грунтовка "Бетон-контакт UNIS" (расход 0,3кг/м2) V=240,2*0,3=72,12кг | 1 м2 | 240.2
409 | Устройство мокрой стяжки из керамзитобетона М 200 мелкой фракции 5-10мм, плотность 1000кг/м3, класс В5 толщиной 150мм V=240,2*0,15=36,1м3 | 1 м2 / 1 м3 | 240,2 / 36,1
410 | Нанесение грунтовки на стяжку пола за 1 раз: грунтовка "Бетон-контакт UNIS" (расход 0,3кг/м2) V=240,2*0,3=72,12кг | 1 м2 | 240.2
411 | Устройство выравнивающей стяжки из цементно-песчаного раствора М150, толщиной 30мм V=240,4*0,03=7,2м3 | 1 м2 / 1 м3 | 240,4 / 7,2
412 | Нанесение грунтовки на стяжку пола за 1 раз: грунтовка "Бетон-контакт UNIS" (расход 0,3кг/м2) V=240,2*0,3=72,12кг | 1 м2 | 240.2
413 | Устройство самовыравнивающей стяжки Вентонит , толщиной 5мм V=240,2*0,005=1,2м3 | 1 м2 | 240.2
414 | Укладка ПВХ линолеума Таркетт "PrimoPLUS" сертиф. на клее orbo (расход 0,3кг/м2) S=240,2*1,1=264,22м2 | 1 м2 | 240.2
415 | Лестничная клетка (S=22,1м2)
416 | Устройство покрытий полов из керамогранита неполированного 300х300х8мм (цвет серый, матовый) на клее "Юнис-Гранит" (расход 5кг/м2) V=5кг/м2*22,1м2=110,5кг Примечание: затирку швов выполнить клеем "Юнис-Гранит" V=1,14кг/м2*22,1м2=25,2кг | 1 м2 | 22.1
417 | Внутренняя отделка помещений. 1 Этаж. Административный блок в осях 2-4 / А-В (лист 10)
418 | Леса внутренние. Высота h=6,375м в помещениях №15,28 (ЛК-2, ЛК-3).
419 | Установка и разборка внутренних трубчатых инвентарных лесов: при высоте помещений до 6,375 м | 1 м2 горизонтальной проекции | 39.2
420 | Потолок
421 | Устройство подвесных потолков из гипсокартонных листов (ГКЛ) по системе «КНАУФ»: двухуровневых - Листы гипсокартонные ГКЛВО 12,5 мм - 66,3м2 - Тяга подвеса 350 - 108шт | 1 м2 | 59.15
422 | Шпатлевка гипсовая потолков по листам ГКЛВО S=2,2+15,5+6,85+34,6=59,15м2 V=0,4*59,15=23,7кг | 1 м2 | 59.15
423 | Огрунтовка потолков за 1 раз грунтовкой универсальной, S=2,2+15,5+6,85+34,6=59,15м2 V=0,12*59,15=7,1л | 1 м2 | 59.15
424 | Окраска потолков улучшенная краской влагостойкой ВД-АК светлых тонов в 2 слоя S=2,2+15,5+6,85+34,6=59,15м2 V=0,3*59,15=18кг | 1 м2 | 59.15
425 | Монтаж подвесного потлка типа Armstrong с яч. 600х600мм (цвет - белый) (полный комплекс работ) S=35,1+24,2=59,3м2 S=59,3*1,03=61,1м2 | 1 м2 | 59.3
426 | примеч. см. л.4 п.6 Установка дополнительных подвесов для светильников, 4 подвеса на один светильник: Подвесы с зажимом усиленные для подвесного потолка, тяга подвеса 350 | 1 шт | 48
427 | Монтаж подвесного потолка из металлической рейки (цвет - белый) (полный комплекс работ) S=5,9*1,03=6,1м2 | м2 | 5.9
428 | Монтаж уголка декоративного (пристенного) | 1 м.п. | 14.79
429 | Устройство монтажных отверстий в потолках реечных алюминиевых | 1 отвер | 2
430 | Стены, откосы.
431 | Улучшенная штукатурка стен и откосов цементно-известковым раствором, в 2 слоя, S=4,3+99,1+132,3+69,1+20,9+0,5+1,83+0,96=328,99м2 V=26*328,99=8553,74кг | 1 м2 | 328.99
432 | Огрунтовка стен и откосв за 1 раз грунтовкой универсальной, S=4,3+4,3+99,1+132,3+69,1+20,9+0,5+1,83+0,96=333,29м2 V=0,12*333,29=40кг | 1 м2 | 333.29
433 | Шпатлевка гипсовая стен и откосов S=4,3+4,3+99,1+132,3+69,1+20,9+0,5+1,83+0,96=333,29м2 V=0,4*333,29=133,32кг | 1 м2 | 333.29
434 | Огрунтовка стен и откосв за 1 раз грунтовкой универсальной, S=4,3+4,3+99,1+132,3+69,1+20,9+0,5+1,83+0,96=333,29м2 V=0,12*333,29=40кг | 1 м2 | 333.29
435 | Окраска стен и откосов улучшенная в 2 слоя краской влагостойкой ВД-АК акриловый состав, цвет - белый S=4,3+4,3+99,1+132,3+69,1+20,9+0,5+1,83+0,96=333,29м2 V=0,3*333,29=100кг | 1 м2 | 333.29
436 | Облицовка низа стен керамической глазурованной плиткой светлых тонов, на высоту h=2,0 м и 2,55м: плитка настенная Техногресс (цвет - бежевый) 300x300 мм S=65,56+31,42=96,98*1,1=106,7м2 - клей плиточный "Ceresit CM-11": V=96,98*5=484,9кг - затирка влагостойкая белая: V=1,14кг/м2*96,98м2=110,6кг | 1 м2 | 96.98
437 | Отделка низа стен (плинтус) керамогранитом на высоту L=4,3+30,7+50,3=85,3м S=85,3*0,15*1,1=12,8*1,1=14,1м2 - клей плиточный "Ceresit CM-11": V=12,8*5=64кг - затирка влагостойкая белая: V=1,14кг/м2*12,8м2=14,6кг | 1 м.п. / 1 м2 | 85,3 / 12,8
438 | Монтаж плинтуса ПВХ (цвет светлый), в комплекте: уголок наружный, внутренний, соединитель, заглушка L=29*1,05=30,5м | 1 м.п. | 29
439 | Внутренняя отделка помещений. 1 Этаж. Блок производственно-складских помещений в осях 1-4 / В-Е (лист 10)
440 | Потолок
441 | Устройство подвесных потолков из гипсокартонных листов (ГКЛ) по системе «КНАУФ»: двухуровневых - Листы гипсокартонные ГКЛВО 12,5 мм - 20,72м2 - Тяга подвеса 350 - 34шт | 1 м2 | 18.5
442 | Шпатлевка гипсовая потолков по листам ГКЛВО S=18,5м2 V=0,4*18,5=7,4кг | 1 м2 | 18.5
443 | Огрунтовка потолков за 1 раз грунтовкой универсальной, S=81,65+18,51=100,15м2 V=0,12*100,15=12,02кг | 1 м2 | 100.15
444 | Окраска потолков улучшенная краской влагостойкой ВД-АК светлых тонов в 2 слоя S=81,65+18,51=100,15м2 V=0,3*100,15=30,1кг | 1 м2 | 100.15
445 | Стены, откосы.
446 | Улучшенная штукатурка стен и откосов цементно-известковым раствором, в 2 слоя, S=272+111,3+3,12+2,16=388,58м2 V=26*388,58=10103,08кг | 1 м2 | 388.58
447 | Шпатлевка гипсовая стен и откосов S=272+111,3+9,95+3,3+3,12+2,16=401,83м2 V=0,4*401,83=160,7кг | 1 м2 | 401.83
448 | Огрунтовка стен и откосв за 1 раз грунтовкой универсальной, S=272+111,3+9,95+3,3+3,12+2,16=401,83м2 V=0,12*401,83=48,2кг | 1 м2 | 401.83
449 | Окраска стен и откосов улучшенная в 2 слоя краской влагостойкой ВД-АК акриловый состав, цвет - белый S=272+111,3+9,95+3,3+3,12+2,16=401,83м2 V=0,3*401,83=120,6кг | 1 м2 | 401.83
450 | Облицовка низа стен керамической глазурованной плиткой светлых тонов, на высоту h=2,0 м: плитка настенная Техногресс (цвет - бежевый) 300x300 мм S=94,2*1,1=103,6м2 - клей плиточный "Ceresit CM-11": V=94,2*5=471кг - затирка влагостойкая белая: V=1,14кг/м2*94,2м2=107,4кг | 1 м2 | 94.2
451 | Отделка низа стен (плинтус) метлахской плиткой: плитка Техногресс (цвет - бежевый) 300x300 мм (плинтус) L=84,6м.п. S=84,6*0,15=12,7=14м2 - клей плиточный "Ceresit CM-11": V=12,7*5=63,5кг - затирка влагостойкая белая: V=1,14кг/м2*12,7м2=14,5кг | 1 м.п. / 1 м2 | 84,6 / 12,7
452 | Отделка низа стен (плинтус) керамогранитом на высоту L=19,64м.п. S=19,64*0,15*1,1=2,95*1,1=3,2м2 - клей плиточный "Ceresit CM-11": V=2,95*5=14,75кг - затирка влагостойкая белая: V=1,14кг/м2*2,95м2=3,36кг | 1 м.п. / 1 м2 | 19,64 / 2,95
453 | Внутренняя отделка помещений. 1 Этаж. Административный блок в осях 1-4 / Е-К (лист 11)
454 | Потолок.
455 | Устройство подвесных потолков из гипсокартонных листов (ГКЛ) по системе «КНАУФ»: двухуровневых - Листы гипсокартонные ГКЛВО 12,5 мм - 45,8м2 - Тяга подвеса 350 - 75шт S=31,52+9,35=40,87м2 | 1 м2 | 40.87
456 | Шпатлевка гипсовая потолков по листам ГКЛВО S=31,52+9,35=40,87м2 V=0,4*40,87=16,4кг | 1 м2 | 40.87
457 | Огрунтовка потолков за 1 раз грунтовкой универсальной, S=175,75+10,45+31,52+9,35=227,07м2 V=0,12*227,07=27,25кг | 1 м2 | 227.07
458 | Окраска потолков улучшенная краской влагостойкой ВД-АК светлых тонов в 2 слоя S=175,75+10,45+31,52+9,35=227,07м2 V=0,3*227,07=68,12кг | 1 м2 | 227.07
459 | Монтаж подвесного потолка типа Armstrong с яч. 600х600мм (цвет - белый) (полный комплекс работ) S=20,6+48+15,21=83,81 S=83,81*1,03=86,3м2 | 1 м2 | 83.81
460 | примеч. см. л.4 п.6 Установка дополнительных подвесов для светильников, 4 подвеса на один светильник: Подвесы с зажимом усиленные для подвесного потолка, тяга подвеса 350 | 1 шт | 48
461 | Стены, откосы, колонны
462 | Улучшенная штукатурка стен и откосов цементно-известковым раствором, в 2 слоя, S=350,84+63,61+30,25+115,46+188,31+4,4+1,8+3,06+0,96+1,4=760,09 V=26*760,09=19762,34кг | 1 м2 | 760.09
463 | Шпатлевка гипсовая стен и откосов S=350,84+63,61+30,25+115,46+188,31+4,4+20+3,2+5,2+1,35+1,8+3,06+0,96+1,4=789,84м2 V=0,4*789,84=315,94кг | 1 м2 | 789.84
464 | Огрунтовка стен и откосв за 1 раз грунтовкой универсальной, S=350,84+63,61+30,25+115,46+188,31+4,4+20+3,2+5,2+1,35+1,8+3,06+0,96+1,4=789,84м2 V=0,12*789,84=94,8кг | 1 м2 | 789.84
465 | Окраска стен и откосов улучшенная в 2 слоя краской влагостойкой ВД-АК акриловый состав, цвет - белый S=350,84+63,61+30,25+115,46+188,31+4,4+20+3,2+5,2+1,35+1,8+3,06+0,96+1,4=789,84м2 V=0,3*789,84=237кг | 1 м2 | 789.84
466 | Плинтус
467 | Отделка низа стен (плинтус) метлахской плиткой: плитка Техногресс (цвет - бежевый) 300x300 мм (плинтус) L=108,4м.п. S=108,4*0,15=16,3м2*1,1=17,9м2 - клей плиточный "Ceresit CM-11": V=16,3*5=81,5кг - затирка влагостойкая белая: V=1,14кг/м2*16,3м2=18,6кг | 1 м.п. / 1 м2 | 108,4 / 16,3
468 | Отделка низа стен (плинтус) керамогранитом на высоту L=29,2+8,25+41+7,3=85,75м.п. S=85,75*0,15*1,1=12,9*1,1=14,2м2 - клей плиточный "Ceresit CM-11": V=12,9*5=64,5кг - затирка влагостойкая белая: V=1,14кг/м2*12,9м2=14,71кг | 1 м.п. / 1 м2 | 85,75 / 12,9
469 | Монтаж плинтуса ПВХ (цвет светлый) в комплекте: уголок наружный, внутренний, соединитель, заглушка L=40*1,05=42м | 1 м.п. | 40
470 | Внутренняя отделка помещений. 1 Этаж. Блок производственно-складских помещений в осях 1-4 / К-М (лист 10)
471 | Потолок.
472 | Огрунтовка потолков за 1 раз грунтовкой универсальной, S=198,35м2 V=0,12*198,35=23,8кг | 1 м2 | 198.35
473 | Окраска потолков улучшенная краской влагостойкой ВД-АК светлых тонов в 2 слоя S=198,35м2 V=0,3*198,35=23,8кг | 1 м2 | 198.35
474 | Стены, откосы, колонны
475 | Улучшенная штукатурка стен и откосов цементно-известковым раствором, в 2 слоя, S=368,1+3,95=372,05м2 V=26*372,05=9673,3кг | 1 м2 | 372.05
476 | Шпатлевка гипсовая стен и откосов S=368,1+4,8+3,95=376,9м2 V=0,4*376,9=150,74кг | 1 м2 | 376.9
477 | Огрунтовка стен и откосв за 1 раз грунтовкой универсальной, S=368,1+4,8+3,95=376,9м2 V=0,12*376,9=377,02кг | 1 м2 | 376.9
478 | Окраска стен и откосов улучшенная в 2 слоя краской влагостойкой ВД-АК акриловый состав, цвет - белый S=368,1+4,8+3,95=376,9м2 V=0,3*376,9=113,1кг | 1 м2 | 376.9
479 | Плинтус
480 | Отделка низа стен (плинтус) метлахской плиткой: плитка Техногресс (цвет - бежевый) 300x300 мм (плинтус) L=112,6м.п. S=112,5*0,15=16,9м2*1,1=18,6м2 - клей плиточный "Ceresit CM-11": V=16,9*5=84,5кг - затирка влагостойкая белая: V=1,14кг/м2*16,9м2=19,3кг | 1 м.п. / 1 м2 | 112,5 / 16,9
481 | Затирка сущ. трещин для всех помещений. 1 этаж (10% от площади стен и потолков)
482 | Затирка трещин и швов на потолках штукатуркой цементно-известковой S=81,65+175,75+10,45+198,35=466,2*10%=46,6м2 V=26*46,6=1212,1кг | 1 м2 | 46.6
483 | Затирка трещин и швов на стенах штукатуркой цементно-известковой S=9,95+3,3+3,2+5,2+1,35+4,8=27,8*10%=2,8м2 V=26*2,8=72,8кг | 1 м2 | 2.8
484 | Внутренняя отделка помещений. 2 Этаж. Административный блок в осях 2-4 / А-В (лист 12)
485 | Потолок.
486 | Монтаж подвесного потлка типа Armstrong с яч. 600х600мм (цвет - белый) (полный комплекс работ) S=21,35+79,75=101,1м2 S=101,1*1,03=104,1м2 | 1 м2 | 101.1
487 | примеч. см. л.4 п.6 Установка дополнительных подвесов для светильников, 4 подвеса на один светильник: Подвесы с зажимом усиленные для подвесного потолка, тяга подвеса 350 | 1 шт | 88
488 | Монтаж подвесного потолка из металлической рейки (цвет - белый) (полный комплекс работ) S=9,8*1,03=10,1м2 | 1 м2 | 9.8
489 | Монтаж уголка декоративного (пристенного) | 1 м.п. | 23.85
490 | Устройство монтажных отверстий в потолках реечных алюминиевых | 1 отвер | 3
491 | Стены, откосы
492 | Улучшенная штукатурка стен и откосов цементно-известковым раствором, в 2 слоя, S=34,1+90,62+1,05+3,24=129,01м2 V=26*129,01=3354,3кг | 1 м2 | 129.01
493 | Шпатлевка гипсовая стен и откосов S=34,1+40,2+90,62+98,2+1,05+3,24=267,41м2 V=0,4*267,41=107кг | 1 м2 | 267.41
494 | Огрунтовка стен и откосв за 1 раз грунтовкой универсальной, S=34,1+40,2+90,62+98,2+1,05+3,24=267,41м2 V=0,12*267,41=32,1кг | 1 м2 | 267.41
495 | Окраска стен и откосов улучшенная в 2 слоя краской влагостойкой ВД-АК акриловый состав, цвет - белый S=34,1+40,2+90,62+98,2+1,05+3,24=267,41м2 V=0,3*267,41=80,2кг | 1 м2 | 267.41
496 | Плинтус
497 | Отделка низа стен (плинтус) керамогранитом на высоту L=21,9м.п. S=21,9*0,15*1,1=3,3*1,1=3,63м2 - клей плиточный "Ceresit CM-11": V=3,3*5=16,5кг - затирка влагостойкая белая: V=1,14кг/м2*3,3м2=3,8кг | 1 м.п. / 1 м2 | 21,9 / 3,3
498 | Монтаж плинтуса ПВХ (цвет светлый) в комплекте: уголок наружный, внутренний, соединитель, заглушка L=66,25*1,05=69,6м | 1 м.п. | 66.25
499 | Внутренняя отделка помещений. 2 Этаж. Административно-бытовой блок в осях 1-4 / Д-М (лист 12)
500 | Потолок.
501 | Устройство подвесных потолков из гипсокартонных листов (ГКЛ) по системе «КНАУФ»: двухуровневых - Листы гипсокартонные ГКЛВО 12,5 мм -249,9м2 - Тяга подвеса 350 - 408шт S=61,45+161,65=223,1м2 | 1 м2 | 223.1
502 | Монтаж подвесного потолка типа Armstrong с яч. 600х600мм (цвет - белый) (полный комплекс работ) S=97,65+178,8=276,45м2 S=276,45*1,03=284,74м2 | 1 м2 | 276.45
503 | примеч. см. л.4 п.6 Установка дополнительных подвесов для светильников, 4 подвеса на один светильник: Подвесы с зажимом усиленные для подвесного потолка, тяга подвеса 350 | 1 шт | 188
504 | Монтаж подвесного потолка из металлической рейки (цвет - белый) (полный комплекс работ) S=43,5*1,03=44,8м2 | 1 м2 | 43.5
505 | Монтаж уголка декоративного (пристенного) | 1 м.п. | 84.77
506 | Устройство монтажных отверстий в потолках реечных алюминиевых | 1 отвер | 11
507 | Шпатлевка гипсовая потолков по листам ГКЛВО S=61,45+161,65=223,1м2 V=0,4*223,1=89,24кг | 1 м2 | 223.1
508 | Огрунтовка потолков за 1 раз грунтовкой универсальной, S=61,45+161,65=223,1м2 V=0,12*223,1=26,8кг | 1 м2 | 223.1
509 | Окраска потолков улучшенная краской влагостойкой ВД-АК светлых тонов в 2 слоя S=61,45+161,65=223,1м2 V=0,3*223,1=67кг | 1 м2 | 223.1
510 | Стены, откосы, колонны
511 | Улучшенная штукатурка стен и откосов цементно-известковым раствором, в 2 слоя, S=95,7+89,5+56,36+2,9+9,15+100,45=354,06м2 V=26*354,06=9205,6кг | 1 м2 | 354.06
512 | Шпатлевка гипсовая стен и откосов S=95,7+156,6+89,5+263,8+56,36+57,6+2,34+10,76+2,9+9,15+161,65+100,45+271,9+0,54=1279,25м2 V=0,4*1279,25=511,7кг | 1 м2 | 1279.25
513 | Огрунтовка стен и откосв за 1 раз грунтовкой универсальной, S=95,7+156,6+89,5+263,8+56,36+57,6+2,34+10,76+2,9+9,15+161,65+100,45+271,9+0,54=1279,25м2 V=0,12*1279,25=153,5кг | 1 м2 | 1279.25
514 | Окраска стен и откосов улучшенная в 2 слоя краской влагостойкой ВД-АК акриловый состав, цвет - белый S=95,7+156,6+89,5+263,8+56,36+57,6+2,34+10,76+2,9+9,15+161,65+100,45+271,9+0,54=1279,25м2 V=0,3*1279,25=383,8 | 1 м2 | 1279.25
515 | Облицовка низа стен керамической глазурованной плиткой светлых тонов, на высоту h=2,5м: плитка настенная Техногресс (цвет - бежевый) 300x300 мм S=171,3+9,2=180,5*1,1=198,6м2 - клей плиточный "Ceresit CM-11": V=198,6*5=993кг - затирка влагостойкая белая: V=1,14кг/м2*180,5м2=205,8кг | 1 м2 | 180.5
516 | Плинтус
517 | Отделка низа стен (плинтус) керамогранитом на высоту L=96+124=220м.п. S=220*0,15*1,1=33*1,1=36,3м2 - клей плиточный "Ceresit CM-11": V=33*5=165кг - затирка влагостойкая белая: V=1,14кг/м2*33м2=37,6кг | 1 м.п. / 1 м2 | 220 / 33,0
518 | Монтаж плинтуса ПВХ (цвет светлый) в комплекте: уголок наружный, внутренний, соединитель, заглушка L=149,3+45,8=195,1*1,05=205м | 1 м.п. | 195.1
519 | Затирка сущ. трещин для всех помещений. 1 этаж (10% от площади стен)
520 | Затирка трещин и швов на стенах штукатуркой цементно-известковой S=2,34+10,76+0,54=13,64*10%=1,4м2 V=26*1,4=36,4кг | 1 м2 | 1.4
521 | Внутренние системы водоснабжения и канализации (1635-01.1-ВК)
522 | Хозяйственно-питьевой противопожарный водопровод В1
523 | Монтаж смесителя для душа См-ДшДРНТр ГОСТ 25809-96 | 1 шт | 5
524 | Монтаж смесителя для умывальника См-УмДЦБА ГОСТ 25809-96 | 1 шт | 9
525 | Монтаж смесителя для писсуара полуавтоматический ГОСТ 11614-2019 | 1 шт | 2
526 | Монтаж крана шарового муфтового проходного Ду15 Ру16 кгс/см2, 11Б27п1 | 1 шт | 25
527 | Монтаж крана шарового муфтового проходного Ду20 Ру16 кгс/см2, 11Б27п1 | 1 шт | 2
528 | Монтаж крана шарового муфтового проходного Ду25 Ру16 кгс/см2, 11Б27п1 | 1 шт | 1
529 | Монтаж шланга гибкого с мет.головками гайка/штуцер диам. 15, L=600мм (для подводки воды) | 1 шт | 16
530 | Сварка и монтаж узлов трубопровода из стальных труб с внутренним антикррозионным покрытием диам. 76х3,5мм, L=23,5м / 65,8кг | 1 м | 23.5
531 | Сварка и монтаж узлов трубопровода из стальных труб с внутренним антикррозионным покрытием диам. 89х4,0, L=86м / 362,92кг | 1 м | 86
532 | Устройство врезки трубы диам. 25х3,2 (диам. н. 25) в трубу диам. 100мм | 1 врезка | 1
533 | Монтаж отвода стального диам. 90град Ду80 с вн. антикоррозионным покрытием | 1 шт | 19
534 | Монтаж отвода стального диам. 90град Ду65 с вн. антикоррозионным покрытием | 1 шт | 16
535 | Монтаж тройника стального переходного Ду80х65 с вн. антикоррозионным покрытием | 1 шт | 6
536 | Монтаж тройника стального переходного Ду80х40 с вн. антикоррозионным покрытием | 1 шт | 3
537 | Монтаж перехода стального Ду80х65 с вн. антикоррозионным покрытием | 1 шт | 6
538 | Изготовление и монтаж гильзы для труб ПП 20,25 из трубы стальной обыкновенной диам. 40х3,5мм с заделкой (20 шт) | 1 м / 1шт / 1т | 3,0 / 20 / 0,012
539 | Монтаж крепления стальных труб системы В1, сер. 5.900-7 в. 4, в составе: - крепление трубы Ду80, А14Б566.000-02- 2 шт, крепление 2-х труб Ду80, А14Б571.000-02 - 4 шт | 1 шт | 6
540 | Пожарный кран диам. 65мм, в т.ч.:
541 | Монтаж клапана пожарного крана диам. 65, 1Б1р | 1 шт | 12
542 | Монтаж ствола пожарного ручного РСП-70 с перекрывным устройством с диаметром спрыска наконечника 19мм | 1 шт | 12
543 | Монтаж головки соединительной рукавной ГР-70, ГОСТ Р 53279-2009 | 1 шт | 29
544 | Монтаж головки соединительной муфтовой ГМ-70, ГОСТ Р 53279-2009 | 1 шт | 12
545 | Монтаж рукава пожарного для пожарных кранов "Универсал" L=20м | 1 шт | 12
546 | Монтаж шкафа пожарного навесного ШПК-310 НЗК, ГОСТ Р 51844-2009 | 1 шт | 10
547 | Монтаж шкафа пожарного навесного ШПК-310 НЗК, ГОСТ Р 51844-2009 | 1 шт | 2
548 | Изготовление и монтаж трубопровода из полипропиленовых труб 20х1,9 Ду15, PPRC PN10, крепление скобами диам. н. 20 | 1 м | 50
549 | Изготовление и монтаж узлов трубопровода из полипропиленовых труб 25х2,3 Ду20, PPRC PN10, крепление скобами диам. н. 25 | 1 м | 5
550 | Изготовление и монтаж узлов трубопровода из полипропиленовых труб 32х3 Ду25, PPRC PN10, крепление скобами диам. н. 32 | 1 м | 8
551 | Монтаж колена 90 диам. 20, PPRC PN10 ТУ-2248-011-41989945-98 (изм. 1) | 1 шт | 100
552 | Монтаж колена 90 диам. 25, PPRC PN10 ТУ-2248-011-41989945-98 (изм. 1) | 1 шт | 6
553 | Монтаж колена 90 диам. 32, PPRC PN10 ТУ-2248-011-41989945-98 (изм. 1) | 1 шт | 16
554 | Монтаж муфты соединительной диам. 20мм PPRC PN10 ТУ-2248-011-41989945-98 (изм. 1) | 1 шт | 10
555 | Монтаж муфты соединительной диам. 25мм PPRC PN10 ТУ-2248-011-41989945-98 (изм. 1) | 1 шт | 1
556 | Монтаж муфты соединительной диам. 32мм PPRC PN10 ТУ-2248-011-41989945-98 (изм. 1) | 1 шт | 2
557 | Монтаж тройника диам. 20мм PPRC PN10 ТУ-2248-011-41989945-98 (изм. 1) | 1 шт | 20
558 | Монтаж тройника диам. 25мм PPRC PN10 ТУ-2248-011-41989945-98 (изм. 1) | 1 шт | 1
559 | Монтаж тройника диам. 32мм PPRC PN10 ТУ-2248-011-41989945-98 (изм. 1) | 1 шт | 3
560 | Монтаж муфты переходной 25-20, PPRC PN10 ТУ-2248-011-41989945-98 (изм. 1) | 1 шт | 10
561 | Монтаж муфты переходной 32-20, PPRC PN10 ТУ-2248-011-41989945-98 (изм. 1) | 1 шт | 2
562 | Монтаж муфты переходной 32-25, PPRC PN10 ТУ-2248-011-41989945-98 (изм. 1) | 1 шт | 5
563 | Монтаж муфты комбинированной НР диам. н. 20, PPRC PN10 ТУ-2248-011-41989945-98 (изм. 1) | 1 шт | 20
564 | Монтаж муфты комбинированной НР диам. н. 25, PPRC PN10 ТУ-2248-011-41989945-98 (изм. 1) | 1 шт | 1
565 | Монтаж муфты комбинированной НР диам. н. 32, PPRC PN10 ТУ-2248-011-41989945-98 (изм. 1) | 1 шт | 3
566 | Монтаж муфты комбинированной ВР диам. н. 20, PPRC PN10 ТУ-2248-011-41989945-98 (изм. 1) | 1 шт | 10
567 | Монтаж муфты комбинированной ВР диам. н. 25, PPRC PN10 ТУ-2248-011-41989945-98 (изм. 1) | 1 шт | 1
568 | Монтаж муфты комбинированной ВР диам. н. 32, PPRC PN10 ТУ-2248-011-41989945-98 (изм. 1) | 1 шт | 2
569 | Монтаж муфты комбинированной разъемной НР диам. н. 20, PPRC PN10 ТУ-2248-011-41989945-98 (изм. 1) | 1 шт | 20
570 | Монтаж муфты комбинированной разъемной НР диам. н. 25, PPRC PN10 ТУ-2248-011-41989945-98 (изм. 1) | 1 шт | 1
571 | Монтаж муфты комбинированной разъемной НР диам. н. 32, PPRC PN10 ТУ-2248-011-41989945-98 (изм. 1) | 1 шт | 3
572 | Монтаж муфты комбинированной разъемной ВР диам. н. 20, PPRC PN10 ТУ-2248-011-41989945-98 (изм. 1) | 1 шт | 10
573 | Монтаж муфты комбинированной разъемной ВР диам. н. 25, PPRC PN10 ТУ-2248-011-41989945-98 (изм. 1) | 1 шт | 1
574 | Монтаж муфты комбинированной разъемной ВР диам. н. 32, PPRC PN10 ТУ-2248-011-41989945-98 (изм. 1) | 1 шт | 2
575 | Монтаж разъмного соединения диам. н.20, PPRC PN10 ТУ-2248-011-41989945-98 (изм. 1) | 1 шт | 10
576 | Монтаж разъмного соединения диам. н.25, PPRC PN10 ТУ-2248-011-41989945-98 (изм. 1) | 1 шт | 1
577 | Монтаж разъмного соединения диам. н.32, PPRC PN10 ТУ-2248-011-41989945-98 (изм. 1) | 1 шт | 2
578 | Монтаж опоры диам. н.20, PPRC PN10 ТУ-2248-011-41989945-98 (изм. 1) | 1 шт | 100
579 | Монтаж опоры диам. н.25, PPRC PN10 ТУ-2248-011-41989945-98 (изм. 1) | 1 шт | 6
580 | Монтаж опоры диам. н.32, PPRC PN10 ТУ-2248-011-41989945-98 (изм. 1) | 1 шт | 16
581 | Монтаж жесткого крепления диам. н.20, PPRC PN10 ТУ-2248-011-41989945-98 (изм. 1) | 1 шт | 25
582 | Монтаж жесткого крепления диам. н.25, PPRC PN10 ТУ-2248-011-41989945-98 (изм. 1) | 1 шт | 2
583 | Монтаж жесткого крепления диам. н.32, PPRC PN10 ТУ-2248-011-41989945-98 (изм. 1) | 1 шт | 4
584 | Монтаж компенсатора диам. н.20, PPRC PN10 ТУ-2248-011-41989945-98 (изм. 1) | 1 шт | 15
585 | Монтаж компенсатора диам. н.25, PPRC PN10 ТУ-2248-011-41989945-98 (изм. 1) | 1 шт | 1
586 | Монтаж компенсатора диам. н.32, PPRC PN10 ТУ-2248-011-41989945-98 (изм. 1) | 1 шт | 2
587 | Монтаж пробки резьбовой диам. н.20, PPRC PN10 ТУ-2248-011-41989945-98 (изм. 1) | 1 шт | 20
588 | Монтаж пробки резьбовой диам. н.25, PPRC PN10 ТУ-2248-011-41989945-98 (изм. 1) | 1 шт | 1
589 | Монтаж пробки резьбовой диам. н.32, PPRC PN10 ТУ-2248-011-41989945-98 (изм. 1) | 1 шт | 3
590 | Окраска металлическиз труб грунт-эмалью СБЭ-111 Унипол, марки АМ за 2 раза (с предварительной очисткой поверхности щетками, обеспыливанием и обезжириванием поверхности) V=30-0,2*2=12кг | 1 м2 | 30
591 | Монтаж знака "Пожарный кран" (световозвращающее порытие" ГОСТ Р 12.4.026-2015 | 1 шт | 14
592 | Устройство врезки трубы диам. 76х3,5 в трубу диам. 100мм | 1 врезка | 2
593 | Устройство врезки трубы диам. 89х4,0 в трубу диам. 100мм | 1 врезка | 6
594 | Гидравлические испытания для стальных трубопроводов
595 | Гидравлическое испытание трубопроводов систем отопления, водопровода и горячего водоснабжения диаметром: до 89 мм L=26,012+90,742=116,754м с учетом фасонных изделий | 1 м | 116.754
596 | Горячее водоснабжение Т3, Т4
597 | Устройство врезки стальной трубы Ду50 в действующие внутренние сети трубопроводов отопления и водоснабжения Ду50 | 1 шт | 1
598 | Устройство врезки стальной трубы Ду40 в действующие внутренние сети трубопроводов отопления и водоснабжения Ду40 | 1 шт | 1
599 | Монтаж шланга гибкого с мет.головками гайка / штуцер диам. 15, L=600мм (для подводки воды) | 1 шт | 9
600 | Монтаж крана шарового муфтового проходного Ду15, Ру 16 кгс/см2, 11Б27п1 | 1 шт | 19
601 | Монтаж крана шарового муфтового проходного Ду20, Ру 16 кгс/см2, 11Б27п1 | 1 шт | 2
602 | Монтаж крана шарового муфтового проходного Ду25, Ру 16 кгс/см2, 11Б27п1 | 1 шт | 1
603 | Монтаж крана маевского Ду15, ТУ4951-390-0028581-00 | 1 шт | 2
604 | Сварка и монтаж трубопровода водоснабжения из стальных водогазопроводных труб ОЦ25х2,8, L=33м, | 1 м | 33
605 | Сварка и монтаж трубопровода водоснабжения из стальных водогазопроводных труб ОЦ32х3,2, L=33м, | 1 м | 33
606 | Сварка и монтаж трубопровода водоснабжения из стальных водогазопроводных труб ОЦ40х3,5, L=25м, | 1 м | 25
607 | Сварка и монтаж трубопровода водоснабжения из стальных водогазопроводных труб ОЦ50х3,5, L=25м, | 1 м | 25
608 | Монтаж обратного клапана пружинного латунного Ду15 Ру 10кгс/см2 | 1 шт | 6
609 | Мнтаж водонагревателя накопительного Аристон, V=10л, N=1,5кВт | 1 шт | 4
610 | Мнтаж водонагревателя накопительного Аристон, V=100л, N=1,5кВт | 1 шт | 2
611 | Изготовление и монтаж гильзы для труб ПП20,25 из трубы стальной обыкновенной, диам. 40х3,5мм, L=3м / 11,52кг, с заделкой сальников | 1 м / 1 шт/ 1 т | 3,0 / 20 / 0,012
612 | Устройство изоляции самоклеящейся трубками толщ. 13мм АС-13х28, ARMAFLEX AC, для трубы Ц-25х2,8 | 1 м | 33
613 | Устройство изоляции самоклеящейся трубками толщ. 13мм АС-13х35, ARMAFLEX AC, для трубы Ц-32х2,8 | 1 м | 33
614 | Устройство изоляции самоклеящейся трубками толщ. 13мм АС-13х48, ARMAFLEX AC, для трубы Ц-40х3,5 | 1 м | 25
615 | Устройство изоляции самоклеящейся трубками толщ. 13мм АС-13х54, ARMAFLEX AC, для трубы Ц-50х3,5 | 1 м | 25
616 | Монтаж колена 90 диам. н.25, PPRC PN20 ТУ-2248-011-41989945-98 (изм. 1) | 1 шт | 80
617 | Монтаж колена 90 диам. н.32, PPRC PN20 ТУ-2248-011-41989945-98 (изм. 1) | 1 шт | 34
618 | Монтаж колена 90 диам. н.40, PPRC PN20 ТУ-2248-011-41989945-98 (изм. 1) | 1 шт | 20
619 | Монтаж муфты соединительной диам. н.25, PPRC PN20 ТУ-2248-011-41989945-98 (изм. 1) | 1 шт | 8
620 | Монтаж муфты соединительной диам. н.32, PPRC PN20 ТУ-2248-011-41989945-98 (изм. 1) | 1 шт | 3
621 | Монтаж муфты соединительной диам. н.40, PPRC PN20 ТУ-2248-011-41989945-98 (изм. 1) | 1 шт | 2
622 | Монтаж тройника диам. н.25, PPRC PN20 ТУ-2248-011-41989945-98 (изм. 1) | 1 шт | 16
623 | Монтаж тройника диам. н.32, PPRC PN20 ТУ-2248-011-41989945-98 (изм. 1) | 1 шт | 7
624 | Монтаж тройника диам. н.40, PPRC PN20 ТУ-2248-011-41989945-98 (изм. 1) | 1 шт | 4
625 | Монтаж муфты переходной 32-25, PPRC PN20 ТУ-2248-011-41989945-98 (изм. 1) | 1 шт | 16
626 | Монтаж муфты переходной 40-25, PPRC PN20 ТУ-2248-011-41989945-98 (изм. 1) | 1 шт | 7
627 | Монтаж муфты переходной 40-32, PPRC PN20 ТУ-2248-011-41989945-98 (изм. 1) | 1 шт | 4
628 | Монтаж муфты комбинированной НР диам. н. 25, PPRC PN20 ТУ-2248-011-41989945-98 (изм. 1) | 1 шт | 16
629 | Монтаж муфты комбинированной НР диам. н. 32, PPRC PN20 ТУ-2248-011-41989945-98 (изм. 1) | 1 шт | 7
630 | Монтаж муфты комбинированной НР диам. н. 40, PPRC PN20 ТУ-2248-011-41989945-98 (изм. 1) | 1 шт | 4
631 | Монтаж муфты комбинированной ВР диам. н. 25, PPRC PN20 ТУ-2248-011-41989945-98 (изм. 1) | 1 шт | 8
632 | Монтаж муфты комбинированной ВР диам. н. 32, PPRC PN20 ТУ-2248-011-41989945-98 (изм. 1) | 1 шт | 3
633 | Монтаж муфты комбинированной ВР диам. н. 40, PPRC PN20 ТУ-2248-011-41989945-98 (изм. 1) | 1 шт | 2
634 | Монтаж муфты комбинированной разъемной НР диам. н. 25, PPRC PN20 ТУ-2248-011-41989945-98 (изм. 1) | 1 шт | 16
635 | Монтаж муфты комбинированной разъемной НР диам. н. 32, PPRC PN20 ТУ-2248-011-41989945-98 (изм. 1) | 1 шт | 7
636 | Монтаж муфты комбинированной разъемнойя НР диам. н. 40, PPRC PN20 ТУ-2248-011-41989945-98 (изм. 1) | 1 шт | 4
637 | Монтаж муфты комбинированной разъемной ВР диам. н. 25, PPRC PN20 ТУ-2248-011-41989945-98 (изм. 1) | 1 шт | 8
638 | Монтаж муфты комбинированной разъемной ВР диам. н. 32, PPRC PN20 ТУ-2248-011-41989945-98 (изм. 1) | 1 шт | 3
639 | Монтаж муфты комбинированной разъемной ВР диам. н. 40, PPRC PN20 ТУ-2248-011-41989945-98 (изм. 1) | 1 шт | 2
640 | Монтаж разъемного соединения диам. н. 25, PPRC PN20 ТУ-2248-011-41989945-98 (изм. 1) | 1 шт | 8
641 | Монтаж разъемного соединения диам. н. 32, PPRC PN20 ТУ-2248-011-41989945-98 (изм. 1) | 1 шт | 3
642 | Монтаж разъемного соединения диам. н. 40, PPRC PN20 ТУ-2248-011-41989945-98 (изм. 1) | 1 шт | 2
643 | Монтаж опоры диам. н. 25, PPRC PN20 ТУ-2248-011-41989945-98 (изм. 1) | 1 шт | 80
644 | Монтаж опоры диам. н. 32, PPRC PN20 ТУ-2248-011-41989945-98 (изм. 1) | 1 шт | 34
645 | Монтаж опоры диам. н. 40, PPRC PN20 ТУ-2248-011-41989945-98 (изм. 1) | 1 шт | 20
646 | Установка жесткого крепления диам. н. 25 со скобами, PPRC PN20 ТУ-2248-011-41989945-98 (изм. 1) | 1 шт | 20
647 | Установка жесткого крепления диам. н. 32 со скобами PPRC PN20 ТУ-2248-011-41989945-98 (изм. 1) | 1 шт | 9
648 | Установка жесткого крепления диам. н. 40 со скобами, PPRC PN20 ТУ-2248-011-41989945-98 (изм. 1) | 1 шт | 5
649 | Монтаж компенсатора диам. н. 25, PPRC PN20 ТУ-2248-011-41989945-98 (изм. 1) | 1 шт | 12
650 | Монтаж компенсатора диам. н. 32, PPRC PN20 ТУ-2248-011-41989945-98 (изм. 1) | 1 шт | 5
651 | Монтаж компенсатора диам. н. 40, PPRC PN20 ТУ-2248-011-41989945-98 (изм. 1) | 1 шт | 3
652 | Установка пробки резьбовой диам. н. 25, PPRC PN20 ТУ-2248-011-41989945-98 (изм. 1) | 1 шт | 16
653 | Установка пробки резьбовой диам. н. 325, PPRC PN20 ТУ-2248-011-41989945-98 (изм. 1) | 1 шт | 7
654 | Установка пробки резьбовой диам. н. 40, PPRC PN20 ТУ-2248-011-41989945-98 (изм. 1) | 1 шт | 4
655 | Окраска металлическиз труб грунт-эмалью СБЭ-111 Унипол, марки АМ за 2 раза (с предварительной очисткой поверхности щетками, обеспыливанием и обезжириванием поверхности) V=13,3*0,2*2=5,3кг | 1 м2 | 13.3
656 | Изготовление и монтаж узлов трубопровода водоснабжения из труб полипропиленовых диам. 25х4,2 (Ду15), PPRC PN20 в т.ч. установка жесткого крепления диам. н. 25 со скобами | 1 м | 40
657 | Изготовление и монтаж узлов трубопровода водоснабжения из труб полипропиленовых диам. 32х5,4 (Ду20), PPRC PN20 в т.ч. установка жесткого крепления диам. н. 32 со скобами | 1 м | 17
658 | Изготовление и монтаж узлов трубопровода водоснабжения из труб полипропиленовых диам. 40х6,7,4 (Ду25), PPRC PN20 в т.ч. установка жесткого крепления диам. н. 32 со скобами | 1 м | 10
659 | Установка крепления стальных труб системы Т3, Т4, сер. 5.908-1, в т.ч.: - крепление 2-х труб Ду18-30 АПЭ 1379 0 - 10шт, - крепление 2-х труб Ду32-48 АПЭ 1379 0-01 - 6 шт | 1 шт | 16
660 | Гидравлическое испытание стальных трубопроводов
661 | Гидравлическое испытание трубопроводов систем отопления, водопровода и горячего водоснабжения диаметром: до 50 мм L=33+33+25+25 = 116м | 1 м | 116
662 | Канализация хозяйственно-бытовая К1
663 | Монтаж умывальника полукруглого второй величины на пъедестале с бутылочным унифиц. сифоном СБУ с выпуском и вертикальным отводом | 1 кмп | 9
664 | Монтаж унитаза "Компакт" со смывным бачком | 1 кмп | 7
665 | Монтаж приборного патрубка РР канализационный (для унитаза) | 1 шт | 7
666 | Монтаж манжеты резиновой канализационной для унитаза диам. 110 | 1 шт | 7
667 | Монтаж душевого поддона мелкого ПДСм 800х800 в комплекте с металлическим каркасом, с сифоном СПМ с выпуском | 1 шт | 5
668 | Канализационный слив - 2 шт (лист 8)
669 | Монтаж поддона чугунного эмалированного мелкого ПМ 900х900 ГОСТ 23695-2016 | 1 шт | 2
670 | Монтаж сифона прямого чугунного с латунным впуском СПрЧПМ, ГОСТ 23412-2016 | 1 шт | 2
671 | Монтаж водозаборного крана диам. 15 | 1 шт | 4
672 | Кирпичная кладка стен из кирпича Кр250х120х65, на цементно-песчаном растворе М 100 (0,022м3) | 1 м3 | 0.2
673 | Облицовка стен плиткой глазурованной 150х150х5 на цементном растворе | 1 м2 | 6.6
674 | Монтаж писсура настенного керамического с цельноотлитым керамическим сифоном в комплекте | кмп | 2
675 | Изготовлениение и монтаж гильзы L=0,15м, для труб ПП110 из стальной обыкновенной трубы 125х4,0, L=1,5м с заделкой сальников (10шт) | 1 м / 1 шт / 1 т | 1,5 / 10 / 0,02
676 | Монтаж противопожарной муфты РТМК-110 | 1 шт | 3
677 | Монтаж трапа пластмассового с косым отводом диам. 50мм, ТК50П | 1 шт | 2
678 | Сварка и монтаж узлов трубопровода канализации из стальных труб с внутренним антикоррозионным покрытием диам. 57х3мм, L=60м | 1 м | 60
679 | Монтаж отвода стального 90 град. Ду50 с внутренним антикоррозионным покрытием | 1 шт | 2
680 | Монтаж перехода стального диам. 32х2,5 - 57х3 | 1 шт | 2
681 | Монтаж трубопровода канализациии из труб РР канализационных раструбных (полипропилен) диам. 50мм, L=30м, крепление хомутами пластмассовыми диам. 50 - 10 шт | 1 м | 30
682 | Монтаж трубопровода канализациии из труб РР канализационных раструбных (полипропилен) диам. 100мм, L=54м, крепление хомутами пластмассовыми диам. 110 - 4 шт | 1 м | 54
683 | Монтаж отвода диам. 50, 87 град, ТУ 4926-005-41989945-97 | 1 шт | 3
684 | Монтаж отвода диам. 110, 87 град, ТУ 4926-005-41989945-97 | 1 шт | 2
685 | Монтаж отвода диам. 50, 45 град, ТУ 4926-005-41989945-97 | 1 шт | 1
686 | Монтаж отвода диам. 110, 45 град, ТУ 4926-005-41989945-97 | 1 шт | 4
687 | Монтаж тройника диам. 110/110, 87 град, ТУ 4926-005-41989945-97 | 1 шт | 6
688 | Монтаж тройника диам. 50/50, 87 град, ТУ 4926-005-41989945-97 | 1 шт | 15
689 | Монтаж тройника диам. 100/50, 87 град, ТУ 4926-005-41989945-97 | 1 шт | 15
690 | Монтаж патрубка переходного диам. 50/110, ТУ 4926-005-41989945-97 | 1 шт | 2
691 | Монтаж крестовины косой 45 град. диам. 110/110, ТУ 4926-005-41989945-97 | 1 шт | 2
692 | Монтаж заглушки РР канализационной диам. 50 (для прочистки) | 1 шт | 4
693 | Монтаж заглушки РР канализационной диам. 110 (для прочистки) | 1 шт | 8
694 | Установка ревизии РР с крышкой диам. 110 | 1 шт | 4
695 | Устройство врезки в сущ. сеть канализации Ду100 | 1 врезка | 1
696 | Монтаж установки канализационной со шкафом управления LC221, MULTILIFT MDG 09.3.2 50Гц | 1 шт | 1
697 | Монтаж задвижки ПВХ Дн100, 96615831 | 1 шт | 1
698 | Монтаж трубной обвязки в комплекте, 980085358 | 1 шт | 1
699 | Монтаж устройства для подключения РС, 96705378 | 1 шт | 1
700 | Силовое электрооборудование (1635-01.1-ЭМ)
701 | Монтаж устройства вводно-распределительного (устанавливаемый на полу) с предохранителями ППН33-160 3 шт, Iпл.вст. =80А, с трансформаторами тока Т-0,66 0,5/75/5 со счетчиком электроэнергии ПСЧ-4ТМ.07.05.00.00 5(10)А; 3х(120-230)/(208-400), ВРУ8-2-Н-10841УХЛ4 IP4, ТУ3434-007-05774835-2002 (опросный лист 1635-01.1-ЭМ.ОЛ1) С отходящими автоматическими выключателями: ВА47-100 3р Iн=100А, Iр=40А хар-ка С-2шт ВА47-100 3р Iн=100А, Iр=32А хар-ка С-1шт ВА47-100 3р Iн=100А, Iр=25А хар-ка С-2шт ВА47-100 3р Iн=100А, Iр=16А хар-ка С-1шт ВА47-100 1р Iн=63А, Iр=20А хар-ка С-1шт с УЗИП OptiDin OM-I-4-280/12,5 арт/ 114243 | 1 кмп | 1
702 | Монтаж устройства вводно-распределительного (устанавливаемый на полу) с предохранителями ППН33-160 3 шт, Iпл.вст. =80А, с трансформаторами тока Т-0,66 0,5/75/5 со счетчиком электроэнергии ПСЧ-4ТМ.07.05.00.00 5(10)А; 3х(120-230)/(208-400), ВРУ8-2-Н-10841УХЛ4 IP4, ТУ3434-007-05774835-2002 (опросный лист 1635-01.1-ЭМ.ОЛ2) С отходящими автоматическими выключателями: ВА47-100 3р Iн=100А, Iр=63А хар-ка С-1шт ВА47-100 3р Iн=100А, Iр=32А хар-ка С-1шт ВА47-100 3р Iн=100А, Iр=25А хар-ка С-3шт ВА47-100 3р Iн=100А, Iр=16А хар-ка С-2шт ВА47-100 1р Iн=63А, Iр=25А хар-ка С-1шт ВМ63 3Р Iн=63А, Iр=10А, хар-ка С- 1 шт ВМ63 1Р Iн=63А, Iр=10А, хар-ка С- 1 шт с УЗИП OptiDin OM-I-4-280/12,5 арт/ 114243 | 1 кмп | 1
703 | Разводка по устройствам и подключение жил кабелей или проводов сечением: до 35 мм2 | 1 жила | 16
704 | Монтаж устройства вводно-распределительного (устанавливаемый на стене) (320х400х150) с предохранителями ППН33-160 3 шт, Iпл.вст. =25А, (опросный лист 1635-01.1-ЭМ.ОЛ3) С отходящими автоматическими выключателями: ВМ63 1Р Iн=63А, Iр=16А, хар-ка С- 2 шт ВМ63 1Р Iн=63А, Iр=10А, хар-ка С- 2 шт+нзависимый расцепитель ВМ63 - 2 компл. ВМ63 1Р Iн=63А, Iр=6А, хар-ка С- 1 шт ВМ63 1Р Iн=63А, Iр=2А, хар-ка С- 2 шт ВМ63 1Р Iн=63А, Iр=1А, хар-ка С- 1 шт D63-22 4Р Iн=63А, Iр=16А, хар-ка С- 1 шт с УЗИП OptiDin OM-I-4-280/12,5 арт/ 114243 | 1 кмп | 1
705 | Монтаж панели питания устройств пожарной сигнализации, цвет красный (опросный лист 1635-01.1-ЭМ.ОЛ4): ВМ63 1Р Iн=63А, Iр=16А, хар-ка С- 2шт ВМ63 1Р Iн=63А, Iр=6А, хар-ка С- 4шт ВМ63 1Р Iн=63А, Iр=1А, хар-ка С- 1шт тип сети TN-S, IP54, 320х400х150 | 1 кмп | 1
706 | Монтаж панели питания устройств пожарной сигнализации, цвет красный (опросный лист 1635-01.1-ЭМ.ОЛ5): ВМ63 1Р Iн=63А, Iр=20А, хар-ка С- 1шт ВМ63 1Р Iн=63А, Iр=16А, хар-ка С- 1шт ВМ63 1Р Iн=63А, Iр=6А, хар-ка С- 7шт тип сети TN-S, IP44, 320х400х150 | 1 кмп | 1
707 | Монтаж шкафа силового распределительного с вводным выключателем ВМ63 3Р, Iн=63А, Iр=25А + независимый расцепитель ВМ63 - 1 компл., ШРЭ-З-16-1-УХЛ4 IP54 отходящие авт. выключатели: ВМ63 3Р Iн=63А, Iр=16А, хар-ка С- 1 шт ВМ63 3Р Iн=63А, Iр=10А, хар-ка С- 1 шт ВМ63 1Р Iн=63А, Iр=10А, хар-ка С- 2 шт ВМ63 1Р Iн=63А, Iр=6А, хар-ка С- 3 шт D63-22 4Р, Iн=63А, Iр=16А, хар-ка С - 1 шт тип сети TN-S, IP54, 600х400х200 | 1 кмп | 1
708 | Монтаж шкафа силового распределительного с вводным выключателем ВМ63 3Р, Iн=63А, Iр=25А + независимый расцепитель ВМ63 - 1 компл., ШРЭ-З-16-1-УХЛ4 IP54 фид. выключатели: ВМ63 3Р Iн=63А, Iр=16А, хар-ка С- 1 шт ВМ63 3Р Iн=63А, Iр=10А, хар-ка С- 1 шт ВМ63 1Р Iн=63А, Iр=6А, хар-ка С- 5 шт тип сети TN-S, IP54, 600х400х200 | 1 кмп | 1
709 | Монтаж шкафа силового распределительного с вводным выключателем ВМ63 3Р, Iн=63А, Iр=25А + независимый расцепитель ВМ63 - 1 компл., ШРЭ-З-16-1-УХЛ4 IP54 фид. выключатели: ВМ63 3Р Iн=63А, Iр=16А, хар-ка С- 3 шт ВМ63 1Р Iн=63А, Iр=60А, хар-ка С- 2 шт тип сети TN-S, IP54, 400х300х200 | 1 кмп | 1
710 | Монтаж щита электрического распределительного накладного Optibox на 54 модуля (117984), с вводным автоматическим выключателем ВМ63, тип С (260796), Iн=63А, Iр=32А, с отходящими автоматическими выключателями: D63-22(АВДТ) тип А (103507), Iр=16А, Iут=30мА - 15 шт, ВМ63 1Р (260508), Iр=32А - 1 шт, ВМ63 3Р(260791) Iз=25А - 1 шт, ВМ63 3 Р(260789), Iр=10А - 1 шт, 380х380х109, арт 117984 | 1 кмп | 1
711 | Монтаж щита электрического распределительного накладного Optibox на 54 модуля (117984), с вводным автоматическим выключателем ВМ63, тип С (260800), Iр=50А, с отходящими автоматическими выключателями: D63-22(АВДТ) тип А (103507), Iр=16А, Iут=30мА - 21 шт, ВМ63 3Р (260789), Iр=10А - 1 шт, 318х380х109, арт 117984 | 1 кмп | 1
712 | Монтаж выключателя автоматического Uн=380В, Iн=125А, Iсu=30кА, Ir=(0,8-1,0)хIн, ВА57-35-340010-125А-300 | 1 шт | 2
713 | Монтаж автоматического выключателя трехполюсного Iн=63А, Iр=25А, OptiDin ВМ63-3С25-УХЛ3, 260794 | 1 шт | 1
714 | Монтаж автоматического выключателя трехполюсного Iн=63А, Iр=10А, OptiDin ВМ63-3С105-УХЛ3, 260789 | 1 шт | 5
715 | Монтаж автоматического выключателя диффиренциального Iн=40А, Iр=16А, Iут=30мА, OptiDin D63-22-С16-А УХЛ4, 103507 | 1 шт | 5
716 | Монтаж пускателя электромагнитного нереверсивного с кнопками "Пуск", "Стоп" с тепловым реле Uк=220, 50Гц, 10А, Iт.р.=(1-1,6А), ПМ12-010220-10А-220АС, 217246 | 1 шт | 3
717 | Монтаж поста управления кнопочного в составе: корпус, кнопка управления "ПУСК", кнопка управления "СТОП", светосигнальный индикатор, ПКЕ 212-3УЗ-IP40 -КЭАЗ | 1 шт | 15
718 | Прокладка кабеля силового с медными жилами, с изоляцией и оболочкой из ПВХ композиций пониженной пожароопасности, с низким дымо и газовыделением, ВВГнг(А)-LS-0,66 сеч.4х35мк(N,PE) по сущ. лоткам | 1 м | 120
719 | Прокладка кабеля силового с медными жилами, с изоляцией и оболочкой из ПВХ композиций пониженной пожароопасности, с низким дымо и газовыделением, ВВГнг(А)-LS-0,66 сеч.5х16мк(N,PE) по установленным конструкциям | 1 м | 10
720 | Прокладка кабеля силового с медными жилами, с изоляцией и оболочкой из ПВХ композиций пониженной пожароопасности, с низким дымо и газовыделением, ВВГнг(А)-LS-0,66 сеч.5х10мк(N,PE) по установленным конструкциям | 1 м | 10
721 | Прокладка кабеля силового с медными жилами, с изоляцией и оболочкой из ПВХ композиций пониженной пожароопасности, с низким дымо и газовыделением, ВВГнг(А)-LS-0,66 сеч.5х6мк(N,PE) по установленным конструкциям | 1 м | 10
722 | Прокладка кабеля силового с медными жилами, с изоляцией и оболочкой из ПВХ композиций пониженной пожароопасности, с низким дымо и газовыделением, ВВГнг(А)-LS-0,66 сеч.5х4мк(N,PE) по установленным конструкциям | 1 м | 46
723 | Прокладка кабеля силового с медными жилами, с изоляцией и оболочкой из ПВХ композиций пониженной пожароопасности, с низким дымо и газовыделением, ВВГнг(А)-LS-0,66 сеч.5х2,5мк(N,PE) по установленным конструкциям | 1 м | 151
724 | Прокладка кабеля силового с медными жилами, с изоляцией и оболочкой из ПВХ композиций пониженной пожароопасности, с низким дымо и газовыделением, ВВГнг(А)-LS-0,66 сеч.5х1,5мк(N,PE) по установленным конструкциям | 1 м | 139
725 | Прокладка кабеля силового с медными жилами, с изоляцией и оболочкой из ПВХ композиций пониженной пожароопасности, с низким дымо и газовыделением, ВВГнг(А)-LS-0,66 сеч.4х1,5мк(N,PE) | 1 м | 560
726 | Прокладка кабеля силового с медными жилами, с изоляцией и оболочкой из ПВХ композиций пониженной пожароопасности, с низким дымо и газовыделением, ВВГнг(А)-LS-0,66 сеч.3х6мк(N,PE) по установленным конструкциям | 1 м | 22
727 | Прокладка кабеля силового с медными жилами, с изоляцией и оболочкой из ПВХ композиций пониженной пожароопасности, с низким дымо и газовыделением, ВВГнг(А)-LS-0,66 сеч.3х2,5мк(N,PE) в трубах и кабель-каналах | 1 м | 1250
728 | Прокладка кабеля силового с медными жилами, с изоляцией и оболочкой из ПВХ композиций пониженной пожароопасности, с низким дымо и газовыделением, ВВГнг(А)-LS-0,66 сеч.3х1,5мк(N,PE) по установленным конструкциям и лоткам | 1 м | 460
729 | Кабель контрольный с медными жилами, с изоляцией и оболочкой из ПВХ композиций пониженной пожароопасности, с низким дымо и газовыделением, КВВГнг(А)-LS-0,66 сеч.7х1мк(N,PE) по установленным конструкциям и лоткам | 1 м | 3
730 | Прокладка кабеля силового огнестойкого, не распределяющий горение, с низким дымо и газовыделением, ВВГнг(А)-FRLS-0,66 сеч.3х4 ок, ок(N,PE) по установленным конструкциям и лоткам | 1 м | 8
731 | Прокладка кабеля силового огнестойкого, не распределяющий горение, с низким дымо и газовыделением, ВВГнг(А)-FRLS-0,66 сеч.3х2,5 ок, ок(N,PE) по установленным конструкциям и лоткам | 1 м | 25
732 | Прокладка кабеля силового огнестойкого, не распределяющий горение, с низким дымо и газовыделением, ВВГнг(А)-FRLS-0,66 сеч.3х1,5 ок, ок(N,PE) по установленным конструкциям и лоткам | 1 м | 389
733 | Монтаж проводника заземляющего из провода силового с медными жилами, многопроволочного, с изоляцией и оболочкой из ПВХ композиций пониженной пожароопасности, с низким дымо и газовыделением ПуГВнг(А)-LS-0,66 сеч. 1х16мм2 по установленным конструкциям и лоткам | 1 м | 35
734 | Монтаж проводника заземляющего из провода силового с медными жилами, многопроволочного, с изоляцией и оболочкой из ПВХ композиций пониженной пожароопасности, с низким дымо и газовыделением ПуГВнг(А)-LS-0,66 сеч. 1х6мм2 | 1 м | 355
735 | Прокладка токопровода из кабеля силовой гибкий медный многопроволочный, КГ-ХЛ-0,38 сеч. 4х2,5мм2 на тросе | 1 м | 25
736 | Изготовление и монтаж трубопровода из стальных труб диам. 20х2,5мм, для защиты кабеля по установленным конструкциям, в готовых бороздах, по основанию пола | 1 м | 18
737 | Изготовление и монтаж трубопровода из стальных труб диам. 25х2,8мм, для защиты кабеля по установленным конструкциям, в готовых бороздах, по основанию пола | 1 м | 6
738 | Прокладка трубы гибкой гофрированной из ПВХ-пластиката, dн=20мм для защиты проводов и кабелей, крепление держателями с защелкой для гофрированных труб Dн=20мм (1200шт) с установкой муфт для гофрированных труб Dн=20мм (50шт) | 1 м | 1007
739 | Прокладка трубы гибкой гофрированной из ПВХ-пластиката, dн=25мм для защиты проводов и кабелей, крепление держателями с защелкой для гофрированных труб Dн=25мм (25 шт) | 1 м | 43
740 | Монтаж кабель-канала DLP 50х105, L=2,0м, с установкой комплектующих: перегородкой разделительной, углами, суппортами, Т-образными отводами и з аглушками | 1 шт / 1 м | 191 / 382
741 | Монтаж розетки немецкого стандарта с винтовыми зажимами 2+2К+3, цвет красный, Mosaik, утопленного типа при скрытой проводке | 1 шт | 57
742 | Монтаж розетки немецкого стандарта с винтовыми зажимами 2+2К+3, цвет белый, Mosaik, утопленного типа при скрытой проводке | 1 шт | 62
743 | Монтаж розетки немецкого стандарта с винтовыми зажимами 1+2К+3, цвет белый, утопленного типа при скрытой проводке | 1 шт | 2
744 | Монтаж розетки для накладного монтажа, цвет серый, в сборе, IP55, Plеxo, утопленного типа при скрытой проводке | 1 шт | 24
745 | Монтаж розетки с вилкой для накладного монтажа, цвет белый, Iн=32А Quteo, утопленного типа при скрытой проводке | 1 шт | 1
746 | Изготовление и монтаж заземлителя из стали полосовой сеч. 25х4 L=395м, ВТ-ВС-ПН-25х4 открыто по строительным основаниям | 1 м / 1т | 395 / 0,312
747 | Монтаж перемычки заземляющей тросовой диаметром до 9,2 мм для строительных металлических конструкций: перемычка ПГС35-560 У2,5, ТУ 36-2466-82 | 1 шт | 7
748 | Монтаж наконечников кабельных медных 35-10-9-М-УХЛ3 | 1 шт | 16
749 | Монтаж наконечников кабельных медных 16-8-6-М-УХЛ3 | 1 шт | 4
750 | Монтаж наконечников кабельных медных 6-6-4-М-УХЛ3 | 1 шт | 90
751 | Герметизация проходов при вводе кабелей мастикой огнезащитной герметизирующей, брикет 3кг, МГКП (4 шт) | 1 проход кабеля | 30
752 | Установка бирок маркировочных для силовых кабелей U до 1000В, У134У3.5 | 1 шт | 180
753 | Монтаж термоусаживаемой трубки ТУТк 33/8 | 1 шт | 4
754 | Монтаж сальников: - сальник PG-36 - 55шт, - сальник PG-29 - 45 шт | 1 шт | 100
755 | Монтаж перфорированного лотка высота стенки 100мм, ширина - 100мм, длина 3 м, с установкой комплектующих : крышкой на лотко, ответвителем Т-образным, уголом горизонтадбным, консолью BBL-50, соединительной пластиной, профилем П-образным, крепление усиленным анкером со шпилькой М10, винтами и гайками М6 | 1 шт / 1м | 45 / 135
756 | Пусконаладочные работы по силовому электрооборудованию
757 | Выключатель трехполюсный напряжением до 1 кВ с: электромагнитным, тепловым или комбинированным расцепителем, номинальный ток до 50 А | 1 шт | 35
758 | Выключатель трехполюсный напряжением до 1 кВ с: электромагнитным, тепловым или комбинированным расцепителем, номинальный ток до 200 А | 1 шт | 7
759 | Выключатель однополюсный напряжением до 1 кВ: с электромагнитным, тепловым или комбинированным расцепителем | 1 шт | 37
760 | Выключатель однополюсный напряжением до 1 кВ: с устройством защитного отключения | 1 шт | 41
761 | Замер полного сопротивления цепи «фаза-нуль» | 1 шт | 66
762 | Измерение сопротивления изоляции мегаомметром: кабельных и других линий напряжением до 1 кВ, предназначенных для передачи электроэнергии к распределительным устройствам, щитам, шкафам, коммутационным аппаратам и электропотребителям | 1 шт | 78
763 | Электротехническое оборудование (1635-01.1-ЭО)
764 | Монтаж щита электрического распределительного накладного, устанавливаемого на стене, Optibox на 2 рейки х 12 модулей, с вводным автоматическим выключателем ВМ63 хар-ка В (кат. № 260773) Iн=63А, Iр=10А, с отходящими автоматическими выключателями: ВМ63 хар-ка В кат. № 260499, Iн=63А, Iр=6А - 8 шт | 1 шт / 1 кг | 2 / 11,0
765 | Монтаж щита распределительного накладного, устанавливаемого на стене, Optibox на 18 модулей, с вводным автоматическим выключателем ВМ63 хар-ка В (кат. № 260487) Iн=63А, Iр=10А, с отходящими автоматическими выключателями: ВМ63 хар-ка В кат. № 260491, Iн=63А, Iр=2А - 4 шт, с выключателями нагрузки Iн=40А, кат. № 103891 - 3 шт | 1 шт / 1 кг | 1 / 3,5
766 | Монтаж щита распределительного накладного, устанавливаемого на стене, Optibox на 18 модулей, с вводным автоматическим выключателем ВМ63 хар-ка В (кат. № 260487) Iн=63А, Iр=10А, с отходящими автоматическими выключателями: ВМ63 хар-ка В кат. № 260491, Iн=63А, Iр=2А - 4 шт, с выключателями нагрузки Iн=40А, кат. № 103891 - 2 шт | 1 шт / 1 кг | 1 / 3,5
767 | Монтаж автоматического вылючателя 1 Р Iн=63А, Iр=6, хар-ка В, ВМ63, устанавливаемый на стене | 1 шт | 1
768 | Монтаж выключателя нагрузки 1 Р Iн=40А, устанавливаемый на стене | 1 шт | 2
769 | Прокладка кабеля силового с медными жилами в ПВХ изоляции в ПВХ оболочке (пониженной горючести), огнестойкий, с низким дым и газовыделением, на напряжение 1кВ, ВВГнг(А)-FRLS-1, сеч. 3х2,5мм2 по установленным конструкциям и лоткам | 1 м | 6
770 | Прокладка кабеля силового с медными жилами в ПВХ изоляции в ПВХ оболочке (пониженной горючести), огнестойкий, с низким дым и газовыделением, на напряжение 1кВ, ВВГнг(А)-FRLS-1, сеч. 3х1,5мм2 по установленным конструкциям и лоткам | 1 м | 312
771 | Прокладка кабеля силового с медными жилами в ПВХ изоляции в ПВХ оболочке (пониженной горючести), на напряжение 1кВ, ВВГнг(А)-LS-1, сеч. 5х2,5мм2 по установленным конструкциям и лоткам | 1 м | 6
772 | Прокладка кабеля силового с медными жилами в ПВХ изоляции в ПВХ оболочке (пониженной горючести), на напряжение 1кВ, ВВГнг(А)-LS-1, сеч. 3х1,5мм2 в т.ч. 723м в проложенных трубах и 354 в кабель-канале | 1 м | 1077
773 | Прокладка кабеля силового с медными жилами в ПВХ изоляции в ПВХ оболочке (пониженной горючести), на напряжение 1кВ, ВВГнг(А)-LS-1, сеч. 2х1,5мм2 по стенам и бороздам | 1 м | 180
774 | Монтаж светильника светодиодного Т=4000К, IP65, Р=31Вт, 3800Лм, SLIK.PRS ECO LED 30 4000K | 1 шт | 66
775 | Монтаж светильника светодиодного Т=4000К, IP20, Р=26Вт, 3200Лм, встраиваемый в потолок, OPTIMA.OPL ECO LED 595 4000K | 1 шт | 97
776 | Монтаж светильника светодиодного Т=4000К, IP20, Р=32Вт, 3400Лм, OPTIMA.OPL ECO LED 1200 4000K | 1 шт | 15
777 | Монтаж светильника светодиодного Т=4000К, IP65, Р=27Вт, 2500Лм, CD LED 27 4000K | 1 шт | 9
778 | Монтаж светильника светодиодного Т=4000К, IP540, Р=32Вт, 3350Лм, OWP OPTIMA LED 595 IP54/IP54 4000K mat | 1 шт | 21
779 | Монтаж светильника светодиодного Т=4000К, IP65, Р=18Вт, 1900Лм, CD LED 18 4000K | 1 шт | 28
780 | Монтаж светильника светодиодного Т=4000К, IP65, Р=20Вт, 1900Лм, STAR NBT LED 32 silver 4000K | 1 шт | 5
781 | Монтаж трубы гибкой гофрированной из самозатухающего ПВХ-пластиката со стальной протяжкой, легкая диам. 20мм, серия 9, для защиты кабеля с установкой муфт для гофрированных труб (60 шт), крепление при помощи держателей с защелкой для гофрированных труб (400шт) | 1 м | 723
782 | Изготовление и монтаж гильзы из стальной водогазопроводной трубы диам. 20х2,5мм, всего L=17м | 1 шт | 28
783 | Монтаж кабель-канала DLP 35х805, L=2,0м с установкой комплектующих: крышка кабельного канала, углы внешний, внутренний, плоский | 1 шт / 1м | 193 / 386
784 | Крышка кабельного канала Legrand | 1 шт | 193
785 | Угол внутренний, Legrand | 1 шт | 40
786 | Угол внешний, Legrand | 1 шт | 20
787 | Угол плоский, Legrand | 1 шт | 45
788 | Монтаж ящика с пониженным трасформатором 220/36В, ЯТП-0,25 230/36 36 УХЛ3 | 1 шт | 1
789 | Монтаж розетки штепсельной брызгозащищенной IP44, Iр=10А, РШ-п-2-2-IP43-10А-36V при сурытой проводке | 1 шт | 1
790 | Монтаж рамки 2 модуля, Mosaic, 078802 | 1 шт | 57
791 | Монтаж суппорта 2 модуля, Mosaic, 010952 | 1 шт | 57
792 | Монтаж выключателя на 2 модуля, 250В, 16А, Mosaic | 1 шт | 46
793 | Монтаж выключателя на 1 модуль, 250В, 16А, Mosaic | 1 шт | 12
794 | Монтаж выключателя на 2 модуля двухполюсного, 250В, 16А, Mosaic | 1 шт | 5
795 | Монтаж выключателя IP 55- IK 07 немецкий стандарт для накладного монтажа, цвет серый, в собранном виде, Plexo | 1 шт | 8
796 | Монтаж выключателя двухклавишного, IP 55- IK 07 немецкий стандарт для накладного монтажа, цвет серый, в собранном виде, Plexo | 1 шт | 1
797 | Монтаж коробки распаячной КМ41233 UKO11-100-050-К410-44, IEK | 1 шт | 64
798 | Монтаж коробки распаячной тросовой У245У3 | 1 шт | 7
799 | Монтаж троса оцинкованного М14, для крепления провода | 1 м | 50
800 | Герметизация проходов при вводе кабелей во взрывоопасные помещения мастикой огнезащитной герметизирующей, брикет 3кг, МГКП (28 шт) | 1 проход кабеля | 28
801 | Установка бирок маркировочных для силовых кабелей U до 1000В, Т134У3.5 | 1 шт | 28
802 | Пусконаладочные работы на электрическое освещение
803 | Выключатель трехполюсный напряжением до 1 кВ с: электромагнитным, тепловым или комбинированным расцепителем, номинальный ток до 50 А | 1 шт | 2
804 | Выключатель однополюсный напряжением до 1 кВ: с электромагнитным, тепловым или комбинированным расцепителем | 1 шт | 22
805 | Сети связи (1635-01.1-СС)
806 | Оборудование связи
807 | Монтаж коммутатора Qtech QSW-4530-54TX-POE с 2-я б/п QSW-M-4530-POE-AC | 1 шт | 2
808 | Кабельная сборка QSC-SFP+-CAB-P1 | 1 шт | 1
809 | Модуль SFP оптический комплект SNR-SFP+LR-20 | 1 шт | 4
810 | Монтаж источника бесперебойного питания Entel SPB-U30BS2+D1 с Платой сетевого управления | 1 шт | 1
811 | Монтаж кросса оптического, 24 волокон, SC/SM, 19", 1U, 19.890.10.SC/SM-24 | 1 шт | 4
812 | Оборудование СКУД
813 | Монтаж контроллера доступа в металлическом корпусе с блоком питания в комплекте с аккумулятором TSS-209-2W | 1 компл | 1
814 | Монтаж извещателя охранного магнитоконтактного ИО102-14 (СМК-14) | 1 шт | 1
815 | Монтаж блока питания 220В / =12В, ББП-200, AccordTec | 1 шт | 1
816 | Установка адресного чипа DS-2401 | 1 шт | 5
817 | Установка электромагнитного замка ML-180AS, на уголок крепления для электромагнитного замка, LM-180AS, AccordTec | 1 шт | 2
818 | Установка кнопки выхода ST-EX011SM, Smartec | 1 шт | 2
819 | Установка конпки аварийного выхода ST-ER115SL-GN, Smartec | 1 шт | 2
820 | Монтаж Proximity- считывателя эд. идентификаторов EM Marin и HD, PNR-EN19 | 1 шт | 2
821 | Коммутационное оборудование
822 | Монтаж кросса 110 типа 19Э, 1U, 19.020.11-01Н | 1 шт | 1
823 | Монтаж патч-панели укомплектованной 19" - 1 U, 24хRJ-45, Eurolan 27B-U6-24BL | 1 шт | 6
824 | Монтаж в ШР1 модуля размыкаемого на 10 пар, R27002-20-2, R&М | 1 шт | 5
825 | Монтаж в ШР1 панели маркровочной R27005-20, R&М | 1 шт | 5
826 | Монтаж розетки информационной RJ45 (UTP), категория 5е, 1 модуль, Mosaic | 1 шт | 124
827 | Монтаж коробки для накладного монтажа, 1 пост Plexo (серая), IP55 | 1 шт | 2
828 | Монтаж адаптера с крышкой из поликарбоната 1 пост 45х45мм, IP55, Plexo | 1 шт | 2
829 | Монтаж коммутационного шнура RJ45-110 1 пара, t=2 м | 1 шт | 60
830 | Монтаж коммутационного шнура Cat.5e, RJ45-RJ45, l=2м, серый | 1 шт | 50
831 | Монтаж коммутационного шнура Cat.5e, RJ45-RJ45, l=3м, серый | 1 шт | 50
832 | Шкаф ШС в составе
833 | Монтаж шкафа напольного 42U 800х1000мм (ШхГл) с перфорированной дверью | 1 шт | 1
834 | Монтаж блока рзеток с автоматом (вых.: 7-ЕВРО, вх: шнур с вилкой АС) | 1 шт | 2
835 | Монтаж шины заземления KZD.R.045.22 | 1 шт | 1
836 | Установка комплекта винтов М6, с квадратной гайкой, шайбой | 1 шт | 100
837 | Монтаж блока вводного электрического | 1 шт | 1
838 | Монтаж вентиляционного блока, 4 ветилятора | 1 шт | 1
839 | Монтаж модуля подключения вентиляторного блока с термостатом | 1 шт | 1
840 | Монтаж 19" осветительной панели | 1 шт | 1
841 | Монтаж организатора кабельногогоризонтального, 25С-1U-01WT, Eurolan | 1 шт | 8
842 | Установка кабельных полуколец | 1 шт | 10
843 | Провода и кабели
844 | Прокладка кабеля для локальной сети кат. 5е, U/UTP-4 пары-LSZH-305м, в лотках и кабель-каналах | 1 м | 6100
845 | Проклака кабеля "витая пара" U/UTP кат. 5Е 2х2х0,52 solid LSZH серый (305м), U/UTP кат. 5Е 2х2х0,52 в проложенных трубах | 1 м | 6
846 | Прокладка провода силового с медными жилами с ПВХ изоляцией ВВГнг(А)-LS сеч. 3х2,5мм2 в лотках и кабель-каналах | 1 м | 10
847 | Прокладка провода силового с медными жилами с ПВХ изоляцией ВВГнг(А)-LS сеч. 3х1,5мм2 в лотках и кабель-каналах | 1 м | 10
848 | Монтаж проводника заземляющего из медного изолированного провода, открыто по строительным основаниям: провод медный с ПВХ изоляцией с ж/з изоляцией, 4,0, 380В | 1 м | 10
849 | Прокладка кабеля волоконно-оптического абонентского, 8 волокон FOTECH, FO-DSTPE-PVC-8-G.652.D-3,5 | 1 м | 145
850 | Прокладка кабеля связи "витая пара" категории 5е экранированный, 50пар в типоисполнении оболочки LSZH, F/UTP кат.5е 50х2х24 AWG solid LSZH нг(А)-HF, LC-C5E50-321 в лотках и кабель-каналах | 1 м | 195
851 | Прокладка кабеля монтажного парной скрутки с полимерной изоляцией и оболочкой МКШВнг(А)-LS сеч. 1х2х0,75 в лотках и кабель-каналах | 1 м | 15
852 | Монтаж оптического патч-корда SM, 9/125 (OS2), SC-SC, duplex, 2 м, LC/OPC-LC/UPC, FPC09-LCU-LCU-C2L-2M, ITK | 1 шт | 1
853 | Монтаж оптического патч-корда SM, 9/125 (OS2), LC-SC, duplex, 2 м, LC/OPC-SC/UPC, FPC09-LCU-SCU-C2L-2M, ITK | 1 шт | 4
854 | Сварка оптоволоконного кабеля связи | 1 волокно | 16
855 | Термирование кабеля на кросс с двух сторон | 1 пара | 50
856 | Электромонтажные изделия и материалы
857 | Монтаж суппорта белого на 2 модуля | шт | 60
858 | Монтаж кабельного канала DLP 50х105, длина 2м, кат. 0 104 29 | 1 шт / 1 м | 80 / 160
859 | Монтаж кабельного канала 20х12,5, длина 2 м, DLPlus, кат. № 0 300 08 | 1 шт / 1 м | 10 / 20,0
860 | Монтаж трубы стальной водогазопроводной диам. 40х2,8мм, L=8,0м по установленным конструкциям для защиты кабеля | 1 м | 8
861 | Монтаж проволочного лотка 100х200мм, длина 3 м, с установкой комплектующих: консолью FC34107, шпильки М10х40, крепление с помощью крепежного комплекта № 1 для монтажа проволочного лотка (1 уп) | 1 шт / 1 м | 3 / 9,0
862 | Установка анкеров с болтом М10, для крепление кабельного канала | шт | 148
863 | Монтаж вертикального подвеса двойного 41х41, L300 | шт | 4
864 | Монтаж профиля ВРМ-29, ВРМ2903, ДКС | шт | 4
865 | Монтаж по установленным конструкциям лотка металлического перфорированного 100х50х3000, с установкой комплектующих: крышкой лотка осн. 100мм, углом горизонтальным СРО90, крышкой на угол, винтами для эл.соединения М5х8, профилем ВРМ-26, консолью легкой BBL-30 | 1 шт / 1 м | 21 / 63,0
866 | Монтаж коробки коммутационной КС4 | 1 шт | 1
867 | Монтаж доводчика для дверей Oubao | 1 шт | 1
868 | Автоматическая пожарная сигнализация (1635-01.1-АПС)
869 | Оборудование АПС
870 | Монтаж контроллера ДПЛС С2000-КДЛ | 1 шт | 2
871 | Монтаж контрольно-пропускного блока С2000-КПБ | 1 шт | 2
872 | Монтаж преобразователя интерфейса RS-232/RS-485 | 1 шт | 1
873 | Монтаж извещателя пожарного ручного адресного со встроенным разделительно изолирующим блоком ИПР 513-ЗАМ исп. 01 | 1 шт | 13
874 | Монтаж дымового оптико-электронного пожарного извещателя, адресно-аналогового со встроенным изолирующим блоком, ДИП-34А-04 | 1 шт | 66
875 | Монтаж извещателя пожарного пламени адресного инфрокрасного (ИК) диапазона, IP41, С2000-Спектрон-207 | 1 шт | 4
876 | Монтаж оповещателя охранно-пожарного звукового 24В, 20мА, 105дБ, IP56, Маяк-24-ЗМ1 | 1 шт | 33
877 | Монтаж оповещателя охранно-пожарного светового (табло) 24В, 17мА, IP41, КРИСТАЛЛ-24 | 1 шт | 14
878 | Монтаж адресного блока для управления приводом с рабочим U=220В, С2000-СП4/220 | 1 шт | 29
879 | Монтаж шкафа с резервированным источником питания для монтажа средств пож. автоматики. ИП 24В - 2 А с интерфейсом RS-485. Место установки двух батарей 12В-17АЧ, IP41, ШПС-24 исп. 10 | 1 шт | 1
880 | Монтаж устройства коммутационного на два канала. вх. напр. 24В, ток - 20мА. Вых. напр. до 250В, ток до 10А, на переключение, УК-ВК исп. 14 | 1 шт | 8
881 | Монтаж модуля подключени нагрузки оповещателей МПН | 1 шт | 55
882 | Монтаж аккумулятора 12В, 17А*ч (АБ 1217С) срок сл. 12 лет (тип С), АБ 1217 С | 1 шт | 2
883 | Монтаж блока индикации клавиатурой С2000-БКИ | 1 шт | 1
884 | Провода и кабели
885 | Прокладка кабеля огнестойкого групповой прокладки для систем противопожарной защиты КСРВнг(А)-FRLS сеч. 2х2х0,8 (0,5мм2) | 1 м | 100
886 | Прокладка кабеля огнестойкого групповой прокладки для систем противопожарной защиты КСРВнг(А)-FRLS сеч. 1х2х0,8 (0,5мм2) в проложенных трубах и коробах | 1 м | 700
887 | Прокладка кабеля огнестойкого групповой прокладки для систем противопожарной защиты КСРВнг(А)-FRLS сеч. 2х0,5 (0,2мм2) в проложенных трубах и коробах | 1 м | 10
888 | Прокладка кабеля огнестойкого групповой прокладки для систем противопожарной защиты КСРВнг(А)-FRLS сеч. 1х2х0,97 (0,75мм2) в проложенных трубах и коробах | 1 м | 1155
889 | Прокладка кабеля огнестойкого групповой прокладки для систем противопожарной защиты КСРВнг(А)-FRLS сеч. 4х0,50 (0,25мм2) в проложенных трубах и коробах | 1 м | 60
890 | Электрические проводки в щитах и пультах: шкафных и панельных: Провод силовой медный ПуГВнг(А)-LS сеч. 1х1,5мм2 | 1 м | 20
891 | Электромонтажные изделия и материалы
892 | Монтаж мини канала ТМС 25х17мм, L=2м, белый | м | 624
893 | Монтаж трубы ПВХ гибкой гофрированной диам. 16мм, легкая с протяжкой, защиты проводов и кабелей, крепление держателями оцинкованными односторонними диам. 16мм под крепеж М6 | 1 м | 1310
894 | Монтаж лотка перфорированного 50х50, L=3000, с установкой комплектующих: Угол СРО90 горизонтальный 90 град 50х50, консоль BBL-30 max 100мм, винтами М6х10 с гайками М 6 | 1 шт / 1м | 5 / 15,0
895 | Монтаж консоли пластиковой FS с кабельными вводами и клеммниками, IP55, 100х100х50мм, 4р 450V, 6 А, 4 мм2 | 1 шт | 53
896 | Монтаж трубы ПВХ гибкой гофрированной диам. 25мм, легкая с протяжкой, защиты проводов и кабелей, крепление держателями оцинкованными односторонними диам. 25мм под крепеж М6 | 1 м | 10
897 | Монтаж кабельного ввода PG 29 латунный УТ1,5, IP68 | 1 шт | 6
898 | Установка монтажного комплекта для подвесного потолка МК-3 | 1 шт | 41
899 | Пробивка в бетонных конструкциях полов и стен борозд площадью сечения: до 20 см2 | 1 м | 13
900 | Заделка отверстий и борозд в стенах и перегородках бетонных площадью до 0,1 м2 раствором готовым цементным марки М50 | 1 м3 | 0.013
901 | Изготовление и монтаж гильзы из стальных водогазопроводных труб диам. 32х2,8мм, по L=0,5м * 26 шт, ГОСТ 3262-75 | 1 шт / 1м/ 1т | 26 / 13,0 / 0,036
902 | Герметизация проходов пеной огнестойкой 240мин., ТехноНиколь 240 Professional | 1 проход кабеля | 26
903 | Пусконаладочные работы
904 | Автоматизированная система управления I категории технической сложности с количеством каналов (Кобщ) | 1 канал | 180.47
905 | Каналов управления аналоговых: | Кау | 0
906 | Каналов управления дискретных: | Кду | 29
907 | Общее количество аналоговых и дискретных каналов управления: | Кобщу | 29
908 | в т.ч. каналов управления 1 категории развитости управляющих функций | КобщуУ1 | 29
909 | каналов управления 2 категории развитости управляющих функций | КобщуУ2 | 0
910 | каналов управления 3 категории развитости управляющих функций | КобщуУ3 | 0
911 | Каналов информационных дискретных | Кди | 151.47
912 | Каналов информационных аналоговых | Каи | 0
913 | в т.ч. каналов аналоговых 1 категории метрологической сложности | КаиМ1 | 0
914 | каналов аналоговых 2 категории метрологической сложности | КаиМ2 | 0
915 | каналов аналоговых 3 категории метрологической сложности | КаиМ3 | 0
916 | Общее количество информационных аналоговых и дискретных каналов | Кобщи | 151.47
917 | в т.ч. информационных каналов 1 категории развитости информационных функций | КобщиИ1 | 151.47
918 | информационных каналов 2 категории развитости информационных функций | КобщиИ2 | 0
919 | информационных каналов 3 категории развитости информационных функций | КобщиИ3 | 0
920 | Категория технической сложности системы - сложная, с общим количеством каналов: | Кобщ | 180.47
921 | в т.ч. количество каналов подсистемы I категории технической сложности | КобщI | 97.47
922 | количество каналов подсистемы II категории технической сложности | КобщII | 83
923 | количество каналов подсистемы III категории технической сложности | КобщIII | 0
924 | Автоматизация срстем вентиляции (1635-01.1-АОВ)
925 | Прокладка кабеля монтажного парной скрутки с изоляцией с защитным шлангом из ПВХ изоляции пониженной пожарной опасности МКШВнг(А)-LS сеч. 1х2х1,0 в т.ч. С затягиванием в трубы - 337м, по установленным конструкциям - 462м | 1 м | 799
926 | Прокладка кабеля монтажного парной скрутки с изоляцией с защитным шлангом из ПВХ изоляции пониженной пожарной опасности МКШВнг(А)-LS сеч. 4х2х1,0 в коробах | 1 м | 24
927 | Прокладка кабеля монтажного парной скрутки с изоляцией с защитным шлангом из ПВХ изоляции пониженной пожарной опасности МКШВнг(А)-LS сеч. 3х2х1,0 по установленным конструкциям | 1 м | 4
928 | Прокладка кабеля силового с медными жилами с изоляцией и оболочкой из ПВХ пониженной пожарной опасности ВВГнг(А)-LS сеч. 3х1,5мм2 по установленным конструкциям | 1 м | 256
929 | Монтаж проводника заземляющего из медного изолированного провода, открыто по строительным: провод медный с ПВХ изоляцией с ж/з изоляцией, 6,0, 380В, ПуГВ | 1 м | 82
930 | Прокладка кабеля симметричного для промышленного интерфейса RS-485, групповой прокладки, с понижнным дымо- и газовыделением КИПвЭВнг(А)-LS сеч. 2х2х0,78 | 1 м | 12
931 | Герметизация проходов при вводе кабелей терморасширяющейся противопожарной мастикой Hilti CP 611 А (или аналог) | 1 проход кабеля | 5
932 | Изготовление и монтаж гильзы из стальной водогазопроводной трубы Ду 20х2,8мм, L=0,5м*64шт | 1 шт / 1м / 1т | 64 / 32 / 0,06
933 | Монтаж трубы ПВХ гибкой гофрированной Ду16мм с протяжкой, для защиты кабеля, крепление держателем с защелкой и дюбелем | 1 м | 337
934 | Герметизация проходов пеной монтажной огнестойкой ТехноНиколь Professional | 1 проход кабеля | 2
935 | Монтаж короба с крышкой с плоской основой 40х40, L=2м, TA-EN, в комплекте с углом плоским, внутренним, внешним и заглушкой 40х40 | 1 шт / 1 м | 13 / 26,0
936 | Монтаж металлорукава герметичного в ПВХ изоляции д=20мм с применением труба - рукав", АТР 20/20 (3/4") - 3шт. | 1 м | 3
937 | Монтаж лотка перфорированного 100х100, L=3м, в комплекте с крышкой с заземлением на лоток осн. 100, консолью с опорой с осн. 100 и креплением к стене и винтами М6х10 и гайками М6 | 1 шт | 3
938 | Монтаж DIN -рейки, ДКС | 1 шт | 1
939 | Окраска металлических поверхностей за 2 раза грунт-эмалью ХВ-0278 (с предварительной очисткой поверхности щетками, обеспыливанием и обезжириванием поверхности) V=4*0,19*2=2кг (цвет черный) | 1м2 | 4
940 | Монтаж сальника PG-19 | 1 шт | 51
941 | Монтаж датчиков давления, температуры из комплекта поставки установок вентиляции | 1 шт | 37
942 | Присоединение к приборам электрических подводок под винт: с оконцеванием наконечником | 1 конец жилы | 572
943 | Пусконаладочные работы
944 | Автоматизированная система управления I категории технической сложности с количеством каналов (Кобщ) | 1 канал | 121
945 | Каналов управления аналоговых: | Кау | 0
946 | Каналов управления дискретных: | Кду | 61
947 | Общее количество аналоговых и дискретных каналов управления: | Кобщу | 61
948 | в т.ч. каналов управления 1 категории развитости управляющих функций | КобщуУ1 | 61
949 | каналов управления 2 категории развитости управляющих функций | КобщуУ2 | 0
950 | каналов управления 3 категории развитости управляющих функций | КобщуУ3 | 0
951 | Каналов информационных дискретных | Кди | 45
952 | Каналов информационных аналоговых | Каи | 15
953 | в т.ч. каналов аналоговых 1 категории метрологической сложности | КаиМ1 | 15
954 | каналов аналоговых 2 категории метрологической сложности | КаиМ2 | 0
955 | каналов аналоговых 3 категории метрологической сложности | КаиМ3 | 0
956 | Общее количество информационных аналоговых и дискретных каналов | Кобщи | 60
957 | в т.ч. информационных каналов 1 категории развитости информационных функций | КобщиИ1 | 60
958 | информационных каналов 2 категории развитости информационных функций | КобщиИ2 | 0
959 | информационных каналов 3 категории развитости информационных функций | КобщиИ3 | 0
960 | Категория технической сложности системы - сложная, с общим количеством каналов: | Кобщ | 121
961 | в т.ч. количество каналов подсистемы I категории технической сложности | КобщI | 0
962 | количество каналов подсистемы II категории технической сложности | КобщII | 121
963 | количество каналов подсистемы III категории технической сложности | КобщIII | 0
964 | Отопление, вентиляция и кондиционирование воздуха (1635-01.1-ОВ)
965 | Отопление
966 | Монтаж радиатора отопительного стального панельного, тип 22, высотой 500мм, с воздухоотводчиком и креплением: 22-500-500 (1,07кВт) (7шт / 7,49кВт) | 1 шт / 1 кВт | 7 / 7,49
967 | Монтаж радиатора отопительного стального панельного, тип 22, высотой 500мм, с воздухоотводчиком и креплением: 22-500-600 (1,29кВт) (7шт / 9,03кВт) | 1 шт / 1 кВт | 7 / 9,03
968 | Монтаж радиатора отопительного стального панельного, тип 22, высотой 500мм, с воздухоотводчиком и креплением: 22-500-700 (1,51кВт) (2шт / 3,02кВт) | 1 шт / 1 кВт | 2 / 3,02
969 | Монтаж радиатора отопительного стального панельного, тип 22, высотой 500мм, с воздухоотводчиком и креплением: 22-500-800 (1,73кВт) (10шт / 17,3кВт) | 1 шт / 1 кВт | 10 / 17,3
970 | Монтаж радиатора отопительного стального панельного, тип 22, высотой 500мм, с воздухоотводчиком и креплением: 22-500-1100 (2,4кВт) (4шт / 9,6кВт) | 1 шт / 1 кВт | 4 / 9,6
971 | Монтаж крана шарового латунного BVR 15, Рmax=40бар, Тmax=+110С, DN15 | 1 шт | 36
972 | Монтаж крана шарового латунного BVR 20,, Рmax=40бар, Тmax=+110С, DN20 | 1 шт | 4
973 | Монтаж автоматического воздухоотводчика Airvent 15, Pmax=10бар, DN15 | 1 шт | 10
974 | Монтаж клапана термостатического прямого Pmax=1,0МПа, Tmax=+110С, диам. 15, KT01 | 1 шт | 7
975 | Монтаж клапана настроечного прямого Pmax=1,0МПа, Tmax=+110С, диам. 15, KZ01 | 1 шт | 7
976 | Монтаж клапана термостатического углового Pmax=1,0МПа, Tmax=+110С, диам. 15, KT02 | 1 шт | 30
977 | Монтаж клапана настроечного углового Pmax=1,0МПа, Tmax=+110С, диам. 15, KZ03 | 1 шт | 30
978 | Монтаж термостатического элемента Prado ET01 | 1 шт | 37
979 | Монтаж балансировочного клапана АРТ внутреняя резьба Kvs=2,5м3/ч, дельта P=5-25кПа, в комплекте с импульсной трубкой 1,5м, DN20, АРТ DN20 | 1 шт | 7
980 | Монтаж балансировочного многофункционального клапана АSV-BD внутреняя резьба Kvs=6,0м3/ч, DN20, ASV-BD DN20 | 1 шт | 7
981 | Монтаж фильтра сетчатого FVR, Kvs=7,9м3/ч, DN20, FVR DN20 | 1 шт | 3
982 | Монтаж фильтра сетчатого FVR, Kvs=11,2м3/ч, DN25, FVR DN20 | 1 шт | 4
983 | Сварка и монтаж по установленным конструкциям трубопровода из трубы стальной водогазопроводной обыкновенной неоцинкованной диам. 15х2,8мм, L=162м, по ГОСТ 3262-75* | 1 м | 162
984 | Сварка и монтаж по установленным конструкциям трубопровода из трубы стальной водогазопроводной обыкновенной неоцинкованной диам. 20х2,8мм, L=208м, по ГОСТ 3262-75* | 1 м | 208
985 | Сварка и монтаж по установленным конструкциям трубопровода из трубы стальной водогазопроводной обыкновенной неоцинкованной диам. 25х3,2мм, L=94м, по ГОСТ 3262-75* | 1 м | 94
986 | Сварка и монтаж по установленным конструкциям трубопровода из трубы стальной водогазопроводной обыкновенной неоцинкованной диам. 32х3,2мм, L=2м, по ГОСТ 3262-75* | 1 м | 2
987 | Сварка и монтаж по установленным конструкциям трубопровода из трубы стальной водогазопроводной обыкновенной неоцинкованной диам. 40х3,5мм, L=2м, по ГОСТ 3262-75* | 1 м | 2
988 | Сварка и монтаж по установленным конструкциям трубопровода из трубы стальной водогазопроводной обыкновенной неоцинкованной диам. 50х3,5мм, L=66м, по ГОСТ 3262-75* | 1 м | 66
989 | Монтаж трубы с резьбой диам. 15х2,8мм, L=50мм*94 шт, по ГОСТ 3262-75* | 1 шт / 1т | 94 / 0,006
990 | Труба с резьбой диам. 20х2,8мм, L=50мм*36 шт, по ГОСТ 3262-75* | 1 шт / 1т | 36 / 0,003
991 | Труба с резьбой диам. 25х3,2мм, L=50мм*4 шт, по ГОСТ 3262-75* | 1 шт / 1т | 4 / 0,001
992 | Монаж сгона Ду20 ГОСТ 8969-75 | 1 шт | 18
993 | Монтаж муфты длинной Ду20 ГОСТ 8955-75 | 1 шт | 18
994 | Монтаж контргайки Ду20 ГОСТ 8961-75 | 1 шт | 36
995 | Монтаж отвода стального Ду15 П90-1-21,3х3,2 ГОСТ 17375-2001 | 1 шт | 58
996 | Монтаж отвода стального Ду20 П90-1-26,9х3,2 ГОСТ 17375-2001 | 1 шт | 106
997 | Монтаж отвода стального Ду25 П90-1-33,7х3,2 ГОСТ 17375-2001 | 1 шт | 32
998 | Монтаж отвода стального Ду40 П90-1-48,3х3,6 ГОСТ 17375-2001 | 1 шт | 2
999 | Монтаж отвода стального Ду50 П90-1-60,3х4,0 ГОСТ 17375-2001 | 1 шт | 6
1000 | Монтаж перехода стального Ду20х15 К-1-26,9х3,2-21,3х3,2 | 1 шт | 14
1001 | Монтаж перехода стального Ду25х20 К-1-33,7х3,2-26,9х3,2 | 1 шт | 14
1002 | Монтаж перехода стального Ду32х25 К-1-42,4х3х3,6-33,7х3,2 | 1 шт | 2
1003 | Монтаж перехода стального Ду40х32 К-1-48,3х3х3,6-42,4х3,6 | 1 шт | 2
1004 | Изготовление и монтаж гильзы из трубы стальной диам. 25х3,2 L=0,120мм * 8 шт по ГОСТ 3262-75 | 1 шт / 1 т | 0.0023
1005 | Изготовление и монтаж гильзы из трубы стальной диам. 32х3,2 L=0,120мм * 28шт по ГОСТ 3262-75 | 1 шт / 1 т | 28 / 0,011
1006 | Изготовление и монтаж гильзы из трубы стальной диам. 32х3,2 L=0,3мм * 4шт по ГОСТ 3262-75 | 1 шт / 1 т | 4 / 0,004
1007 | Изготовление и монтаж гильзы из трубы стальной диам. 40х3,5 L=0,12мм * 4шт по ГОСТ 3262-75 | 1 шт / 1 т | 4 / 0,004
1008 | Изготовление и монтаж гильзы из трубы стальной диам. 50х3,5 L=0,30мм * 2шт по ГОСТ 3262-75 | 1 шт / 1 т | 2 / 0,003
1009 | Изготовление и монтаж гильзы из трубы стальной диам. 89х3,5 L=0,12мм * 2шт по ГОСТ 3262-75 | 1 шт / 1 т | 2 / 0,002
1010 | Изготовление и монтаж гильзы из трубы стальной диам. 89х3,5 L=0,252мм * 2шт по ГОСТ 3262-75 | 1 шт / 1 т | 2 / 0,004
1011 | Изготовление и монтаж гильзы из трубы стальной диам. 89х3,5 L=0,30мм * 2шт по ГОСТ 3262-75 | 1 шт / 1 т | 2 / 0,0044
1012 | Изготовление и монтаж гильзы из трубы стальной диам. 32х3,2, L=1,2м *2шт ГОСТ 3262-75 | 1 шт / 1 т | 2 / 0,008
1013 | Антикоррозионное покрытие под изоляцию: Огрунтовка металлических поверхностей грунтовкой ГФ-021 за 1 раз (с предварительной очисткой поверхности щетками, обеспыливанием и обезжириванием поверхности) V=15*0,12*1=2кг | 1 м2 | 15
1014 | Антикоррозионное покрытие под изоляцию: Окраска огрунтованных металлических поверхностей эмалью КО-168 за 2 раза V=15*1,9*2=6кг | 1 м2 | 15
1015 | Окрасочное покрытие: Окраска металлических поверхностей эмалью КО-168 за 2 раза (с предварительной очисткой поверхности щетками, обеспыливанием и обезжириванием поверхности) V=34*1,9*2=13кг | 1 м2 | 34
1016 | Крепление трубопровода стального хомутом трубным средних нагрузок с гайкой (гальваническое цинкование) для трубы диам. 15х2,8мм, KCLO-SNW-23 | 1 шт | 68
1017 | Крепление трубопровода стального хомутом трубным средних нагрузок с гайкой (гальваническое цинкование) для трубы диам. 20х2,8мм, KCLO-SNW-23 | 1 шт | 76
1018 | Крепление трубопровода стального хомутом трубным средних нагрузок с гайкой (гальваническое цинкование) для трубы диам. 25х3,2мм, KCLO-SNW-23 | 1 шт | 30
1019 | Крепление трубопровода стального хомутом трубным средних нагрузок с гайкой (гальваническое цинкование) для трубы диам. 32х3,2мм, KCLO-SNW-23 | 1 шт | 2
1020 | Крепление трубопровода стального хомутом трубным средних нагрузок с гайкой (гальваническое цинкование) для трубы диам. 40х3,5мм, KCLO-SNW-23 | 1 шт | 2
1021 | Крепление трубопровода стального хомутом трубным средних нагрузок с гайкой (гальваническое цинкование) для трубы диам. 50х3,5мм, KCLO-SNW-23 | 1 шт | 22
1022 | Монтаж шпилек М10х1000 | шт | 200
1023 | Сверление горизонтальных отверстий диам. 10мм, глубиной 40мм в бетонных стенах | 1 отвер | 200
1024 | Установка анкера забивного стального SK-AS-10х40 | 1 шт | 200
1025 | Монтаж защитного экрана металличесского для отопительных приборов. Длина 1,5м, высота 0,8м | 1 шт | 2
1026 | Монтаж защитного экрана металличесского для отопительных приборов. Длина 1,5м, высота 1,2м | шт | 5
1027 | Монтаж защитного экрана металличесского для отопительных приборов. Длина 2,0м, высота 1,2м | шт | 2
1028 | Монтаж теплоизоляции K-Flex ST AL CLAD толщ. 13мм для труб Ду15мм, 13-22, крепление сомоклеящейся лентой K-Flex для стыков изоляции шириной 50мм | 1 м | 5
1029 | Монтаж теплоизоляции K-Flex ST AL CLAD толщ. 13мм для труб Ду20мм, 13-35, крепление сомоклеящейся лентой K-Flex для стыков изоляции шириной 50мм | 1 м | 22
1030 | Монтаж теплоизоляции K-Flex ST AL CLAD толщ. 13мм для труб Ду25мм, 13-42, крепление сомоклеящейся лентой K-Flex для стыков изоляции шириной 50мм | 1 м | 10
1031 | Монтаж теплоизоляции K-Flex ST AL CLAD толщ. 13мм для труб Ду57мм, 13-60, крепление сомоклеящейся лентой K-Flex для стыков изоляции шириной 50мм | 1 м | 66
1032 | Гидравлическое испытание
1033 | Гидравлическое испытание трубопроводов систем отопления, водопровода и горячего водоснабжения диаметром: до 50 мм | 1 м | 596.65
1034 | Демонтаж
1035 | Демонтаж регистров из 4-х гладких труб диам. 108х3,5, L=1,5м | 1 м / 1 шт /1 т | 1,5 / 1 / 0,06
1036 | Демонтаж регистров из 2-х гладких труб диам. 108х3,5, L=2,5м | 1 м / 1 шт /1 т | 2,5 / 1 / 0,05
1037 | Демонтаж регистров из 4-х гладких труб диам. 108х3,5, L=2,5м | 1 м / 1 шт /1 т | 2,5 / 1 / 0,095
1038 | Демонтаж регистров из 4-х гладких труб диам. 108х3,5, L=3,5м | 1 м / 1 шт /1 т | 3,5 / 1 / 0,13
1039 | Демонтаж регистров из 6-ти гладких труб диам. 108х3,5, L=4,0м | 1 м / 1 шт /1 т | 4,0 / 1 / 0,22
1040 | Демонтаж регистров из 6-ти гладких труб диам. 108х3,5, L=4,5м | 1 м / 1 шт /1 т | 18,0 / 4 / 1,00
1041 | Демонтаж оборудования и материала с последующим монтажом
1042 | Демонтаж регистров из 4-х гладких труб диам. 108х3,5, L=3,0м | 1 м / 1 шт /1 т | 3,0 / 1,0 / 0,115
1043 | Демонтаж регистров из 6-ти гладких труб диам. 108х3,5, L=4,0м | 1 м / 1 шт /1 т | 8 / 2 / 0,440
1044 | Демонтаж регистров из 6-ти гладких труб диам. 108х3,5, L=4,5м | 1 м / 1 шт /1 т | 9,0 / 2 / 0,52
1045 | Монтаж ранее демонтированных регистров из 4-х гладких труб диам. 108х3,5, L=3,0м | 1 м / 1 шт /1 т | 3,0 / 1,0 / 0,115
1046 | Монтаж ранее демонтированных регистров из 6-ти гладких труб диам. 108х3,5, L=4,0м | 1 м / 1 шт /1 т | 8 / 2 / 0,440
1047 | Монтаж ранее демонтированных регистров из 6-ти гладких труб диам. 108х3,5, L=4,5м | 1 м / 1 шт /1 т | 9,0 / 2 / 0,52
1048 | Изготовление и монтаж из ранее демонтированного оборудования и материала
1049 | Изготовление и монтаж регистров из 6-ти гладких труб диам. 108х3,5, L=3,5м | 1 м / 1 шт /1 т | 7,0 / 2 / 0,39
1050 | Перевозка
1051 | Перевозка в автомобилях-самосвалах демонтированных регистров, на расстояние до 50 км, категория дорог IV с учетом погрузочно-разгрузочных работ V=1,555-0,39=1,165т | 1 т | 1.165
1052 | Теплоснабжение
1053 | Монтаж крана шарового латунного BVR 15, Рmax=40бар, Тmax=+110С, DN15 | 1 шт | 16
1054 | Монтаж крана шарового латунного BVR 32, Рmax=40бар, Тmax=+110С, DN32 | 1 шт | 2
1055 | Монтаж крана шарового латунного BVR 50, Рmax=40бар, Тmax=+110С, DN50 | 1 шт | 2
1056 | Монтаж автоматического воздухоотводчика Airvent 15, Pmax=10бар, DN15 | 1 шт | 4
1057 | Изготовление и монтаж трубопровода по установленным конструкциям из труб стальных водогазопроводных обыкновенных неоцинкованных диам. 15х2,8мм, L=22м, по ГОСТ 3262-75* | 1 м | 22
1058 | Изготовление и монтаж трубопровода по установленным конструкциям из труб стальных водогазопроводных обыкновенных неоцинкованных диам. 20х2,8мм, L=10м, по ГОСТ 3262-75* | 1 м | 10
1059 | Изготовление и монтаж трубопровода по установленным конструкциям из труб стальных водогазопроводных обыкновенных неоцинкованных диам. 25х3,2мм, L=8м, по ГОСТ 3262-75* | 1 м | 8
1060 | Изготовление и монтаж трубопровода по установленным конструкциям из труб стальных водогазопроводных обыкновенных неоцинкованных диам. 32х3,2мм, L=30м, по ГОСТ 3262-75* | 1 м | 30
1061 | Изготовление и монтаж трубопровода по установленным конструкциям из труб стальных водогазопроводных обыкновенных неоцинкованных диам. 50х3,5мм, L=70м, по ГОСТ 3262-75* | 1 м | 70
1062 | Изготовление и монтаж трубопровода по установленным конструкциям из труб стальных электросварных диам. 76х3,5, L=230м ГОСТ 10704-91 | 1 м | 230
1063 | Изготовление и монтаж трубы с резьбой диам. 15х2,8мм, L=50мм*16 шт, по ГОСТ 3262-75* | 1 шт / 1 т | 16 / 0,0011
1064 | Изготовление и монтаж трубы с резьбой диам. 32х3,2мм, L=50мм*36 шт, по ГОСТ 3262-75* | 1 шт / 1 т | 36 / 0,006
1065 | Изготовление и монтаж трубы с резьбой диам. 50х3,5мм, L=50мм*4 шт, по ГОСТ 3262-75* | 1 шт / 1 т | 4 / 0,001
1066 | Монтаж сгона Ду32 ГОСТ 8969-75 | 1 шт | 2
1067 | Монтаж сгона Ду50 ГОСТ 8969-75 | 1 шт | 2
1068 | Монтаж муфты длинной Ду32, ГОСТ 8955-75 | 1 шт | 2
1069 | Монтаж муфты длинной Ду50, ГОСТ 8955-75 | 1 шт | 2
1070 | Монтаж контргайки Ду32 ГОСТ 8961-75 | 1 шт | 2
1071 | Монтаж контргайкиДу50 ГОСТ 8961-75 | 1 шт | 2
1072 | Монтаж отвода стального Ду20 П90-1-26,9х3,2 ГОСТ 17375-2001 | 1 шт | 18
1073 | Монтаж отвода стального Ду25 П90-1-33,7х3,2 ГОСТ 17375-2001 | 1 шт | 6
1074 | Монтаж отвода стального Ду32 П90-1-42,4х3,6 ГОСТ 17375-2001 | 1 шт | 12
1075 | Монтаж отвода стального Ду50 П90-1-60,3х4,0 ГОСТ 17375-2001 | 1 шт | 30
1076 | Монтаж отвода стального Ду65 П90-2-76х3,5 ГОСТ 17375-2001 | 1 шт | 76
1077 | Монтаж перехода стального Ду32х25 К-1-42,4х3х3,6-33,7х3,2 | 1 шт | 2
1078 | Монтаж перехода стального Ду65х50 К-1-76,1х5,0-60,3х4,0 | 1 шт | 2
1079 | Изготовление и монтаж гильзы из трубы стальной диам. 50х3,5 L=0,25мм * 2шт | 1 шт / 1т | 2 / 0,003
1080 | Изготовление и монтаж гильзы из трубы стальной диам. 89х3,5 L=0,25мм * 2шт | 1 шт / 1т | 2 / 0,004
1081 | Антикоррозионное покрытие под изоляцию: Огрунтовка металлических поверхностей грунтовкой ГФ-021 за 1 раз (с предварительной очисткой поверхности щетками, обеспыливанием и обезжириванием поверхности) V=57*0,12*1=7кг | 1 м2 | 57
1082 | Антикоррозионное покрытие под изоляцию: Окраска огрунтованных металлических поверхностей эмалью КО-168 за 2 раза V=57*0,19*2=22кг | 1 м2 | 57
1083 | Крепление трубопровода стального хомутом трубным средних нагрузок с гайкой (гальваническое цинкование) для трубы диам. 20х2,8мм KSLO-SNW-30 | 1 шт | 6
1084 | Крепление трубопровода стального хомутом трубным средних нагрузок с гайкой (гальваническое цинкование) для трубы диам. 25х3,2мм KSLO-SNW-42 | 1 шт | 4
1085 | Крепление трубопровода стального хомутом трубным средних нагрузок с гайкой (гальваническое цинкование) для трубы диам. 32х3,2мм KSLO-SNW-53 | 1 шт | 12
1086 | Крепление трубопровода стального хомутом трубным средних нагрузок с гайкой (гальваническое цинкование) для трубы диам. 50х3,5мм KSLO-SNW-70 | 1 шт | 24
1087 | Крепление трубопровода стального хомутом трубным средних нагрузок с гайкой (гальваническое цинкование) для трубы диам. 76х3,5мм KSLO-SNW-82 | 1 шт | 58
1088 | Установка шпилек М10х1000 | 1 шт | 104
1089 | Сверление горизонтальных отверстий диам. 10мм, глубиной 40мм в бетонных стенах | 1 отвер | 104
1090 | Монтаж анкера забивного стального SK-AS-10х40 | 1 шт | 104
1091 | Монтаж теплоизоляции K-Flex ST AL CLAD толщ. 13мм для труб Ду20мм, 13-35, крепление сомоклеящейся лентой K-Flex для стыков изоляции шириной 50мм | 1 м | 10
1092 | Монтаж теплоизоляции K-Flex ST AL CLAD толщ. 13мм для труб Ду25мм, 13-42, крепление сомоклеящейся лентой K-Flex для стыков изоляции шириной 50мм | 1 м | 8
1093 | Монтаж теплоизоляции K-Flex ST AL CLAD толщ. 13мм для труб Ду32мм, 13-42, крепление сомоклеящейся лентой K-Flex для стыков изоляции шириной 50мм | 1 м | 30
1094 | Монтаж теплоизоляции K-Flex ST AL CLAD толщ. 13мм для труб Ду57мм, 13-60, крепление сомоклеящейся лентой K-Flex для стыков изоляции шириной 50мм | 1 м | 70
1095 | Монтаж теплоизоляции K-Flex ST AL CLAD толщ. 13мм для труб Ду76мм, 13-76, крепление сомоклеящейся лентой K-Flex для стыков изоляции шириной 50мм | 1 м | 230
1096 | Вентиляция
1097 | Оборудование ПВ1
1098 | Монтаж приточно-вытяжной установки Q=2750/1470 м3/час, в составе на 1 компл, общей массой 693,484т.:
1099 | Монтаж приточной установки RW-3-0-3-N-L-PV(F.2)+P(V.U-KP.U-B2/B1U/C.L.3/D.6.2R/A.F.РЦ31.1,1.2/E.2.4R.1P/H.2/V.U-B2)+V(V.U-B2/H.2/C.L.3/A.F.РЦ.25.0,75.2/V.U-KR.U-B2)+(K.2) | 1 шт | 1
1100 | Монтаж щита управления Iк ЩУВВК/9/13.2.2(0,04кВт/380/0,19А)/14.2.1-Н1-П 1,1 (380/2,65А)/2.2/4.1/5.1/7/8(0,06кВт/220)-В 0,75(380/1,84А)/2.2/4.1/5.1/7/8(0,06кВт/220) | 1 шт | 1
1101 | Монтаж смесительного узла СУ-3-40-2,5/24 | 1 шт | 1
1102 | Монтаж электропривода RWF05-220 | 1 шт | 2
1103 | Монтажонтаж блока ККБ-I-18-410 | 1 шт | 1
1104 | Монтаж обвязки испарителя 17кВт R410A | 1 шт | 1
1105 | Оборудование ПВ2
1106 | Монтаж приточно-вытяжной установки Q=8920/890 м3/час, в составе на 1 компл, общей массой 322,753т.:
1107 | Монтаж приточной установки RW-S-(40-20)-O-3-N-L-PV(F.2)+P(V.U-KP.U-B2/B1U/C.L.3/D.6.2R/A.F.РЦ.25.0,37.2/Н.2/V.U-B2)+V(V.U-B2/C.L.3/A.F.РЦ.25.0,37.2/V.U-KР.U-B2)+(K.2) | 1 шт | 1
1108 | Монтаж смесительного узла СУ-3-40-0,6/24 | 1 шт | 1
1109 | Монтаж электропривода RWF05-220 | 1 шт | 2
1110 | Монтаж щита управления Iк ЩУВВК/9/13.2.2(0,03кВт/380/0,13А)-Н1-П 0,37 (380/1,01А)/2.2/4.1/5.1/7/8(0,01кВт/220)-В 0,37(380/1,01А)/2.2/4.1/5.1/7/8(0,01кВт/220) | 1 шт | 1
1111 | Оборудование ПВ3
1112 | Монтаж приточно-вытяжной установки Q=1600/1050 м3/час в составе на 1 компл, общей массой 542,06т.:
1113 | Монтаж приточной установки RW-S-(60-30)-O-3-N-R-PV(F.2)+P(V.U-KP.U-B2/B1U/C.L.3/D.6.2R/A.F.РЦ.28.0,75.2/E.2.4R.1P/H.2/B1U/V.U-B2)+V(V.U-B2/H.2/C.L.3/A.F.РЦ.28.0,75.2/V.U-KР.U-B2)+(K.2) | 1 шт | 1
1114 | Монтаж щита управления Iк ЩУВВК/9/13.2.2(0,04кВт/380/0,19А)14.2.1-Н1-П 0,75 (380/1,84А)/2.2/4.1/5.1/7/8(0,04кВт/220)-В 0,75(380/1,84А)/2.2/4.1/5.1/7/8(0,04кВт/220) | 1 шт | 1
1115 | Монтаж смесительного узла СУ-3-40-1,6/24 | 1 шт | 1
1116 | Монтаж электропривода RWF05-220 | 1 шт | 2
1117 | Монтаж блока ККБ-I-10-410 | 1 шт | 1
1118 | Монтаж обвязки испарителя 10кВт R410A | 1 шт | 1
1119 | Оборудование ПВ4
1120 | Монтаж приточно-вытяжной установки Q=1600/1050 м3/час в составе на 1 компл.
1121 | Монтаж приточной установки RW-S-(60-30)-O-3-N-R-PV(F.2)+P(V.U-KP.U-B2/B1U/C.L.3/D.6.2R/A.F.РЦ.28.0,75.2/E.2.4R.1P/H.2/B1U/V.U-B2)+V(V.U-B2/H.2/C.L.3/A.F.РЦ.28.0,75.2/V.U-KР.U-B2)+(K.2) | 1 шт | 1
1122 | Монтаж щита управления Iк ЩУВВК/9/13.2.2(0,04кВт/380/0,19А)14.2.1-Н1-П 0,75 (380/1,84А)/2.2/4.1/5.1/7/8(0,04кВт/220)-В 0,75(380/1,84А)/2.2/4.1/5.1/7/8(0,04кВт/220) | 1 шт | 1
1123 | Монтаж смесительного узла СУ-3-40-1,0/24 | 1 шт | 1
1124 | Монтаж электропривода RWF05-220 | 1 шт | 2
1125 | Монтаж блока ККБ-I-10-410 | 1 шт | 1
1126 | Монтаж обвязки испарителя 10кВт R410A | 1 шт | 1
1127 | Оборудование ПВ5
1128 | Монтаж приточной установки Q=240м3/час в составе на 1 компл.
1129 | Монтаж заслонки АЗД 122.000 200/м | 1 шт | 1
1130 | Монтаж корпуса для фильтра ФВ-200 | 1 шт | 1
1131 | Монтаж кассеты сменной фильтрующей для ФВ-200 EU3 | 1 шт | 1
1132 | Монтаж нагревателя НВ-200/2 | 1 шт | 1
1133 | Монтаж вентилятора канального VC-200 (Circular duct fans) | 1 шт | 1
1134 | Монтаж глушителя шума ГТК 200-900 | 1 шт | 1
1135 | Монтаж смесительного узла СУ-3-40-0,6/24 | 1 шт | 1
1136 | Монтаж электропривода RWF03-220 | 1 шт | 1
1137 | Монтаж щита управления Iк ЩУВВК/9-Н1-П 0,15 (220/0,7А)/1.1/4.1/7 | 1 шт | 1
1138 | Оборудование В1
1139 | Монтаж вентилятора канального VC-315 (Circular duct fans) | 1 шт | 1
1140 | Монтаж глушителя шума ГТК 315-900 | 1 шт | 1
1141 | Монтаж щита управления Iк ЩУВ-В 0,28(220/1,3А)/1.1 | 1 шт | 1
1142 | Оборудование В3
1143 | Монтаж вентилятора канального VC-160 (Circular duct fans) | 1 шт | 1
1144 | Монтаж глушителя шума ГТК 160-900 | 1 шт | 1
1145 | Монтаж щита управления Iк ЩУВ-В 0,115(220/0,5А)/1.1 | 1 шт | 1
1146 | Оборудование В4
1147 | Монтаж вентилятора канального VC-315 (Circular duct fans) Q=960м3/час | 1 шт | 1
1148 | Монтаж глушителя шума ГТК 315-900 | 1 шт | 1
1149 | Монтаж щита управления Iк ЩУВ-В 0,28(220/1,3А)/1.1 | 1 шт | 1
1150 | Оборудование В6
1151 | Монтаж вентилятора ВКРФ-М-40-GH-0,54/1500/380, Q=1350м3/час | 1 шт | 1
1152 | Монтаж стакана монтажного CM-О-R.5.4-490-04 | 1 шт | 1
1153 | Монтаж щита управления Iк ЩУВ-В 0,54(380/1А)/5.2 | 1 шт | 1
1154 | Оборудование В7
1155 | Монтаж вентилятора бытового ВЕНТС 125С | 1 шт | 1
1156 | Оборудование В9
1157 | Монтаж вентилятора бытового ВЕНТС 125С | 1 шт | 1
1158 | Оборудование В10
1159 | Монтаж вентилятора канального VC-200 | 1 шт | 1
1160 | Монтаж щита управления Iк ЩУВ-В 0,15(220/0,7А)/1.1 | 1 шт | 1
1161 | Оборудование В17
1162 | Монтаж вентилятора VCZpl-160 | 1 шт | 1
1163 | Монтаж глушителя шума ГТК 160-900 | 1 шт | 1
1164 | Монтаж щита управления Iк ЩУВ-В 0,1(220/0,44А)/1.1 | 1 шт | 1
1165 | Оборудование В19
1166 | Монтаж вентилятора ВКРФ-М-40-GH-0,54/1500/380, Q=1580м3/час | 1 шт | 1
1167 | Монтаж стакана монтажного CM-О-R.5.4-490-04 | 1 шт | 1
1168 | Монтаж щита управления Iк ЩУВ-В 0,54(380/1А)/5.2 | 1 шт | 1
1169 | Оборудование В20
1170 | Монтаж вентилятора канального VC-2005 (Circular duct fans) Q=330м3/час | 1 шт | 1
1171 | Монтаж щита управления Iк ЩУВ-В 0,15(220/0,7А)/1.1 | 1 шт | 1
1172 | Вентиляция. Материалы
1173 | Материалы для ПВ1
1174 | Монтаж воздуховода из оцинкованной стали б=0,5мм класса "А", ГОСТ 14918-80, 100х100мм | 1 м | 8
1175 | Монтаж воздуховода из оцинкованной стали б=0,5мм класса "А", ГОСТ 14918-80, 150х100мм | 1 м | 12.5
1176 | Монтаж воздуховода из оцинкованной стали б=0,5мм класса "А", ГОСТ 14918-80, 150х150мм | 1 м | 48
1177 | Монтаж воздуховода из оцинкованной стали б=0,5мм класса "А", ГОСТ 14918-80, 200х150мм | 1 м | 47.5
1178 | Монтаж воздуховода из оцинкованной стали б=0,5мм класса "А", ГОСТ 14918-80, 200х200мм | 1 м | 16
1179 | Монтаж воздуховода из оцинкованной стали б=0,5мм класса "А", ГОСТ 14918-80, 250х150мм | 1 м | 6.54
1180 | Монтаж воздуховода из оцинкованной стали б=0,5мм класса "А", ГОСТ 14918-80, 250х200мм | 1 м | 6.5
1181 | Монтаж воздуховода из оцинкованной стали б=0,7мм класса "А", ГОСТ 14918-80, 300х200мм | 1 м | 18.7
1182 | Монтаж воздуховода из оцинкованной стали б=0,7мм класса "А", ГОСТ 14918-80, 300х250мм | 1 м | 1.5
1183 | Монтаж воздуховода из оцинкованной стали б=0,7мм класса "А", ГОСТ 14918-80, 300х300мм | 1 м | 15.84
1184 | Монтаж воздуховода из оцинкованной стали б=0,7мм класса "А", ГОСТ 14918-80, 350х200мм | 1 м | 1.7
1185 | Монтаж воздуховода из оцинкованной стали б=0,7мм класса "А", ГОСТ 14918-80, 400х300мм | 1 м | 7.4
1186 | Монтаж воздуховода из оцинкованной стали б=0,7мм класса "А", ГОСТ 14918-80, 400х350мм | 1 м | 1
1187 | Монтаж воздуховода из оцинкованной стали б=0,7мм класса "А", ГОСТ 14918-80, 400х400мм | 1 м | 9.7
1188 | Монтаж воздуховода из оцинкованной стали б=0,7мм класса "А", ГОСТ 14918-80, 500х400мм | 1 м | 3.4
1189 | Монтаж воздуховода из оцинкованной стали б=0,7мм класса "А", ГОСТ 14918-80, 1000х500мм | 1 м | 14.3
1190 | Монтаж воздуховода из оцинкованной стали б=1,0мм класса "В", ГОСТ 14918-80, 500х400мм | 1 м | 5.3
1191 | Монтаж перехода 100х100/ диам. 100, L=150мм из ОЦ стали б=0,5мм | 1 шт | 4
1192 | Монтаж перехода 100х100/ диам. 1250, L=150мм из ОЦ стали б=0,5мм | 1 шт | 1
1193 | Монтаж перехода 150х100/ диам. 1250, L=150мм из ОЦ стали б=0,5мм | 1 шт | 3
1194 | Монтаж перехода 150х100/ диам. 160, L=150мм из ОЦ стали б=0,5мм | 1 шт | 5
1195 | Монтаж перехода 150х150/ диам. 125, L=150мм из ОЦ стали б=0,5мм | 1 шт | 3
1196 | Монтаж перехода 150х150/ диам. 160, L=150мм из ОЦ стали б=0,5мм | 1 шт | 7
1197 | Монтаж перехода 200х150/ диам. 160, L=150мм из ОЦ стали б=0,5мм | 1 шт | 1
1198 | Монтаж перехода 150х150/ 150х100, L=150мм из ОЦ стали б=0,5мм | 1 шт | 1
1199 | Монтаж перехода 200х150/ 150х100, L=150мм из ОЦ стали б=0,5мм | 1 шт | 3
1200 | Монтаж перехода 200х150/ 150х150, L=150мм из ОЦ стали б=0,5мм | 1 шт | 2
1201 | Монтаж перехода 200х150/150х200, L=150мм из ОЦ стали б=0,5мм | 1 шт | 1
1202 | Монтаж перехода 200х200/ 150х150, L=150мм из ОЦ стали б=0,5мм | 1 шт | 1
1203 | Монтаж перехода 250х200/ 200х200, L=150мм из ОЦ стали б=0,5мм | 1 шт | 1
1204 | Монтаж перехода 300х200/ 200х200, L=300мм из ОЦ стали б=0,7мм | 1 шт | 1
1205 | Монтаж перехода 300х200/ 250х200, L=150мм из ОЦ стали б=0,7мм | 1 шт | 1
1206 | Монтаж перехода 300х200/ 200х150, L=300мм из ОЦ стали б=0,7мм | 1 шт | 1
1207 | Монтаж перехода 300х200/ 250х150, L=300мм из ОЦ стали б=0,7мм | 1 шт | 1
1208 | Монтаж перехода 350х200/ 300х200, L=300мм из ОЦ стали б=0,7мм | 1 шт | 1
1209 | Монтаж перехода 300х300/ 300х200, L=300мм из ОЦ стали б=0,7мм | 1 шт | 1
1210 | Монтаж перехода 400х350/ 300х200, L=300мм из ОЦ стали б=0,7мм | 1 шт | 1
1211 | Монтаж перехода 400х400/ 300х200, L=300мм из ОЦ стали б=0,7мм | 1 шт | 1
1212 | Монтаж перехода 400х350/ 300х300, L=300мм из ОЦ стали б=0,7мм | 1 шт | 1
1213 | Монтаж перехода 400х400/ 400х300, L=300мм из ОЦ стали б=0,7мм | 1 шт | 1
1214 | Монтаж перехода 835х360/ 400х400, L=300мм из ОЦ стали б=0,7мм | 1 шт | 1
1215 | Монтаж перехода 850х360/ 400х400, L=300мм из ОЦ стали б=0,7мм | 1 шт | 1
1216 | Монтаж перехода 1100х600/ 1000х500, L=300мм из ОЦ стали б=0,7мм | 1 шт | 1
1217 | Монтаж отвода - 90 град., 1000х500 из ОЦ стали б=0,7мм | 1 шт | 1
1218 | Монтаж отвода - 20 град., 1000х500 из ОЦ стали б=0,7мм | 1 шт | 2
1219 | Монтаж отвода - 90 град., 500х1000 из ОЦ стали б=0,7мм | 1 шт | 2
1220 | Монтаж отвода - 90 град., 400х400 из ОЦ стали б=0,7мм | 1 шт | 1
1221 | Монтаж отвода - 90 град., 300х300 из ОЦ стали б=0,7мм | 1 шт | 1
1222 | Монтаж отвода - 90 град., 300х200 из ОЦ стали б=0,7мм | 1 шт | 1
1223 | Монтаж отвода - 90 град., 200х200 из ОЦ стали б=0,5мм | 1 шт | 1
1224 | Монтаж отвода - 90 град., 150х200 из ОЦ стали б=0,5мм | 1 шт | 3
1225 | Монтаж отвода - 90 град., 200х150 из ОЦ стали б=0,5мм | 1 шт | 6
1226 | Монтаж отвода - 90 град., 150х150 из ОЦ стали б=0,5мм | 1 шт | 6
1227 | Монтаж отвода - 45 град., 150х100 из ОЦ стали б=0,5мм | 1 шт | 2
1228 | Монтаж отвода - 90 град., 150х100 из ОЦ стали б=0,57мм | 1 шт | 2
1229 | Монтаж решетки вентиляционной РВ-1, 150х200 | 1 шт | 2
1230 | Монтаж решетки вентиляционной РВ-1, 150х250 | 1 шт | 2
1231 | Монтаж решетки вентиляционной РВ-1, 200х200 | 1 шт | 1
1232 | Монтаж решетки вентиляционнойя РВ-1, 150х300 | 1 шт | 2
1233 | Монтаж диффузора круглого универсального типа PAV-B 100 | 1 шт | 4
1234 | Монтаж диффузора круглого универсального типа PAV-B 125 | 1 шт | 7
1235 | Монтаж диффузора круглого универсального типа PAV-B 160 | 1 шт | 13
1236 | Монтаж клапана противопожарного ОЗ-60 150х100 с эл.приводом предел огнестойкости НО (EI 60) | 1 шт | 1
1237 | Монтаж клапана противопожарного ОЗ-60 200х150 с эл.приводом предел огнестойкости НО (EI 60) | 1 шт | 3
1238 | Монтаж клапана противопожарного ОЗ-60 250х150 с эл.приводом предел огнестойкости НО (EI 60) | 1 шт | 1
1239 | Монтаж клапана противопожарного ОЗ-60 300х300 с эл.приводом предел огнестойкости НО (EI 60) | 1 шт | 1
1240 | Монтаж клапана противопожарного ОЗ-60 400х400 с эл.приводом предел огнестойкости НО (EI 60) | 1 шт | 1
1241 | Монтаж воздушного клапана ВК 100х100 | 1 шт | 4
1242 | Монтаж воздушного клапана ВК 150х100 | 1 шт | 5
1243 | Монтаж воздушного клапана ВК 150х150 | 1 шт | 10
1244 | Монтаж воздушного клапана ВК 150х200 | 1 шт | 1
1245 | Монтаж воздушного клапана ВК 200х150 | 1 шт | 3
1246 | Монтаж воздушного клапана ВК диам. 100 | 1 шт | 1
1247 | Монтаж неизолированных алюминиевых воздуховодов ALUAFS диам. 100 | 1 м | 1
1248 | Монтаж неизолированных алюминиевых воздуховодов ALUAFS диам. 125 | 1 м | 2.5
1249 | Монтаж неизолированных алюминиевых воздуховодовALUAFS диам. 160 | 1 м | 5
1250 | Монтаж лючка питометражного А9-57 А1К 151.000 | 1 шт | 2
1251 | Материалы для ПВ2
1252 | Монтаж воздуховода из оцинкованной стали б=0,5мм класса "А", ГОСТ 14918-80, 150х150мм | 1 м | 6.2
1253 | Монтаж воздуховода из оцинкованной стали б=0,5мм класса "А", ГОСТ 14918-80, 100х200мм | 1 м | 7
1254 | Монтаж воздуховода из оцинкованной стали б=0,5мм класса "А", ГОСТ 14918-80, 200х150мм | 1 м | 20.4
1255 | Монтаж воздуховода из оцинкованной стали б=0,5мм класса "А", ГОСТ 14918-80, 250х200мм | 1 м | 19
1256 | Монтаж воздуховода из оцинкованной стали б=0,5мм класса "А", ГОСТ 14918-80, 250х250мм | 1 м | 7.1
1257 | Монтаж воздуховода из оцинкованной стали б=0,7мм класса "А", ГОСТ 14918-80, 300х200мм | 1 м | 8.8
1258 | Монтаж воздуховода из оцинкованной стали б=0,7мм класса "А", ГОСТ 14918-80, 400х200мм | 1 м | 4.7
1259 | Монтаж воздуховода из оцинкованной стали б=0,7мм класса "А", ГОСТ 14918-80, 350х300мм | 1 м | 7.1
1260 | Монтаж воздуховода из оцинкованной стали б=0,6мм класса "А", ГОСТ 14918-80, диам. 315 | 1 м | 1.5
1261 | Монтаж воздуховода из оцинкованной стали б=1,0мм класса "В", ГОСТ 14918-80, диам. 315 | 1 м | 3.5
1262 | Монтаж перехода 150х150/ 200х150, L=150мм из ОЦ стали б=0,5мм | 1 шт | 2
1263 | Монтаж перехода 100х200/ 250х200, L=150мм из ОЦ стали б=0,5мм | 1 шт | 2
1264 | Монтаж перехода 200х150/ 250х250, L=150мм из ОЦ стали б=0,5мм | 1 шт | 1
1265 | Монтаж перехода 400х200/ 300х200, L=300мм из ОЦ стали б=0,7мм | 1 шт | 1
1266 | Монтаж перехода 400х200/ 250х250, L=300мм из ОЦ стали б=0,7мм | 1 шт | 1
1267 | Монтаж перехода 400х200/ 350х300, L=300мм из ОЦ стали б=0,7мм | 1 шт | 1
1268 | Монтаж перехода 350х300/ диам.315, L=300мм из ОЦ стали б=0,7мм | 1 шт | 1
1269 | Монтаж отвода - 90 град., 200х150 из ОЦ стали б=0,5мм | 1 шт | 1
1270 | Монтаж отвода - 45 град., 200х150 из ОЦ стали б=0,5мм | 1 шт | 2
1271 | Монтаж отвода - 90 град., 250х200 из ОЦ стали б=0,5мм | 1 шт | 2
1272 | Монтаж отвода - 90 град., 250х250 из ОЦ стали б=0,5мм | 1 шт | 3
1273 | Монтаж отвода - 45 град., 200х250 из ОЦ стали б=0,5мм | 1 шт | 2
1274 | Монтаж отвода - 45 град., 250х250 из ОЦ стали б=0,5мм | 1 шт | 2
1275 | Монтаж отвода - 90 град., 350х300 из ОЦ стали б=0,7мм | 1 шт | 1
1276 | Монтаж отвода - 45 град., 350х300 из ОЦ стали б=0,7мм | 1 шт | 2
1277 | Монтаж отвода - 90 град., диам. 315 из ОЦ стали б=0,6мм | 1 шт | 1
1278 | Монтаж отвода - 90 град., диам. 315 из ОЦ стали б=1,0мм | 1 шт | 2
1279 | Монтаж решетки вентиляционной РВ-1, 150х150 | 1 шт | 9
1280 | Монтаж решетки вентиляционной РВ-1, 200х200 | 1 шт | 10
1281 | Монтаж клапана противопожарного ОЗ-60 250х250 с эл.приводом предел огнестойкости НО (EI 60) | 1 шт | 1
1282 | Монтаж клапана противопожарного ОЗ-60 300х200 с эл.приводом предел огнестойкости НО (EI 60) | 1 шт | 1
1283 | Монтаж клапана противопожарного ОЗ-60 диам.315 с эл.приводом предел огнестойкости НО (EI 60) | 1 шт | 1
1284 | Монтаж воздушного клапана ВК 200х150 | 1 шт | 2
1285 | Монтаж воздушного клапанаВК 250х200 | 1 шт | 2
1286 | Монтаж лючка питометражного А9-57 А1К 151.000 | 1 шт | 2
1287 | Материалы для ПВ3
1288 | Монтаж воздуховода из оцинкованной стали б=0,7мм класса "А", ГОСТ 14918-80, 300х300мм | 1 м | 9.5
1289 | Монтаж воздуховода из оцинкованной стали б=0,7мм класса "А", ГОСТ 14918-80, 500х300мм | 1 м | 1.5
1290 | Монтаж воздуховода из оцинкованной стали б=0,7мм класса "А", ГОСТ 14918-80, 600х300мм | 1 м | 3.3
1291 | Монтаж воздуховода из оцинкованной стали б=1,07мм класса "В", ГОСТ 14918-80, 300х300мм | 1 м | 1
1292 | Монтаж воздуховода из оцинкованной стали б=1,07мм класса "В", ГОСТ 14918-80, 500х300мм | 1 м | 5.8
1293 | Монтаж перехода 600х300/ 300х300, L=300мм из ОЦ стали б=0,7мм | 1 шт | 2
1294 | Монтаж перехода 600х300/ 500х300, L=300мм из ОЦ стали б=0,7мм | 1 шт | 1
1295 | Монтаж перехода 500х300/ 300х500, L=300мм из ОЦ стали б=1,0мм | 1 шт | 1
1296 | Монтаж отвода - 90 град., 300х300 из ОЦ стали б=0,5мм | 1 шт | 5
1297 | Монтаж отвода - 45 град., 300х300 из ОЦ стали б=0,5мм | 1 шт | 2
1298 | Монтаж отвода - 90 град., 300х300 из ОЦ стали б=1,0мм | 1 шт | 2
1299 | Монтаж отвода - 90 град., 500х300 из ОЦ стали б=1,0мм | 1 шт | 2
1300 | Монтаж отвода - 90 град., 300х500 из ОЦ стали б=1,0мм | 1 шт | 1
1301 | Монтаж отвода - 90 град., 300х600 из ОЦ стали б=1,0мм | 1 шт | 1
1302 | Монтаж клапана противопожарного ОЗ-60 300х300 с эл.приводом предел огнестойкости НО (EI 60) | 1 шт | 2
1303 | Монтаж клапана противопожарного ОЗ-60 500х300 с эл.приводом предел огнестойкости НО (EI 60) | 1 шт | 1
1304 | Монтаж лючка питометражного А9-57 А1К 151.000 | 1 шт | 2
1305 | Материалы для ПВ4
1306 | Монтаж воздуховода из оцинкованной стали б=0,5мм класса "А", ГОСТ 14918-80, 100х100мм | 1 м | 6.6
1307 | Монтаж воздуховода из оцинкованной стали б=0,5мм класса "А", ГОСТ 14918-80, 150х150мм | 1 м | 2.1
1308 | Монтаж воздуховода из оцинкованной стали б=0,5мм класса "А", ГОСТ 14918-80, 200х150мм | 1 м | 5.3
1309 | Монтаж воздуховода из оцинкованной стали б=0,7мм класса "А", ГОСТ 14918-80, 300х300мм | 1 м | 1
1310 | Монтаж воздуховода из оцинкованной стали б=0,7мм класса "А", ГОСТ 14918-80, 400х300мм | 1 м | 0.5
1311 | Монтаж воздуховода из оцинкованной стали б=0,7мм класса "А", ГОСТ 14918-80, 500х300мм | 1 м | 9
1312 | Монтаж воздуховода из оцинкованной стали б=1,0мм класса "В", ГОСТ 14918-80, 100х100мм | 1 м | 5.5
1313 | Монтаж воздуховода из оцинкованной стали б=1,0мм класса "В", ГОСТ 14918-80, 150х100мм | 1 м | 5.5
1314 | Монтаж воздуховода из оцинкованной стали б=1,0мм класса "В", ГОСТ 14918-80, 150х150мм | 1 м | 15
1315 | Монтаж воздуховода из оцинкованной стали б=1,0мм класса "В", ГОСТ 14918-80, 200х150мм | 1 м | 4.6
1316 | Монтаж воздуховода из оцинкованной стали б=1,0мм класса "В", ГОСТ 14918-80, 200х200мм | 1 м | 10
1317 | Монтаж воздуховода из оцинкованной стали б=1,0мм класса "В", ГОСТ 14918-80, 300х250мм | 1 м | 2.4
1318 | Монтаж воздуховода из оцинкованной стали б=1,0мм класса "В", ГОСТ 14918-80, 300х300мм | 1 м | 33.2
1319 | Монтаж воздуховода из оцинкованной стали б=1,0мм класса "В", ГОСТ 14918-80, 350х350мм | 1 м | 21.8
1320 | Монтаж воздуховода из оцинкованной стали б=1,0мм класса "В", ГОСТ 14918-80, 500х300мм | 1 м | 10.8
1321 | Монтаж перехода 100х100/ диам. 100, L=150мм из ОЦ стали б=0,5мм | 1 шт | 2
1322 | Монтаж перехода 100х100/ диам. 125, L=150мм из ОЦ стали б=0,5мм | 1 шт | 1
1323 | Монтаж перехода 150х100/ диам. 125, L=150мм из ОЦ стали б=0,5мм | 1 шт | 3
1324 | Монтаж перехода 150х150/ 100х100, L=150мм из ОЦ стали б=0,5мм | 1 шт | 2
1325 | Монтаж перехода 150х150/ диам. 125, L=150мм из ОЦ стали б=0,5мм | 1 шт | 1
1326 | Монтаж перехода 200х200 / 150х150, L=150мм из ОЦ стали б=0,5мм | 1 шт | 1
1327 | Монтаж перехода 600х300 / 300х300, L=300мм из ОЦ стали б=0,7мм | 1 шт | 2
1328 | Монтаж перехода 600х300 / 350х350, L=300мм из ОЦ стали б=0,7мм | 1 шт | 1
1329 | Монтаж перехода 500х300 / 400х300, L=300мм из ОЦ стали б=0,7мм | 1 шт | 1
1330 | Монтаж перехода 600х300 / 400х300, L=300мм из ОЦ стали б=0,7мм | 1 шт | 1
1331 | Монтаж перехода 150х100/ диам. 100, L=150мм из ОЦ стали б=1,0мм | 1 шт | 1
1332 | Монтаж перехода 100х100/ диам. 125, L=150мм из ОЦ стали б=1,0мм | 1 шт | 2
1333 | Монтаж перехода 150х100/ диам. 125, L=150мм из ОЦ стали б=1,0мм | 1 шт | 2
1334 | Монтаж перехода 150х150/ диам. 1250, L=150мм из ОЦ стали б=1,0мм | 1 шт | 1
1335 | Монтаж перехода 150х100/ диам. 160, L=150мм из ОЦ стали б=1,0мм | 1 шт | 10
1336 | Монтаж перехода 150х150/ 100х100, L=150мм из ОЦ стали б=1,0мм | 1 шт | 1
1337 | Монтаж перехода 200х150/ 150х150, L=150мм из ОЦ стали б=1,0мм | 1 шт | 1
1338 | Монтаж перехода 200х200/ 150х100, L=150мм из ОЦ стали б=1,0мм | 1 шт | 1
1339 | Монтаж перехода 200х200/ 200х150, L=150мм из ОЦ стали б=1,0мм | 1 шт | 1
1340 | Монтаж перехода 300х300/ 200х100, L=300мм из ОЦ стали б=1,0мм | 1 шт | 1
1341 | Монтаж перехода 350х350/ 300х250, L=300мм из ОЦ стали б=1,0мм | 1 шт | 1
1342 | Монтаж перехода 300х500/ 500х300, L=300мм из ОЦ стали б=1,0мм | 1 шт | 1
1343 | Монтаж перехода 600х500/ 500х300, L=300мм из ОЦ стали б=1,0мм | 1 шт | 1
1344 | Монтаж отвода - 90 град., 100х100 из ОЦ стали б=0,5мм | 1 шт | 1
1345 | Монтаж отвода - 90 град., 100х100 из ОЦ стали б=1,0мм | 1 шт | 6
1346 | Монтаж отвода - 90 град., 150х150 из ОЦ стали б=0,5мм | 1 шт | 1
1347 | Монтаж отвода - 90 град., 300х300 из ОЦ стали б=0,7мм | 1 шт | 4
1348 | Монтаж отвода - 90 град., 300х350 из ОЦ стали б=0,7мм | 1 шт | 2
1349 | Монтаж отвода - 90 град., 500х300 из ОЦ стали б=0,7мм | 1 шт | 1
1350 | Монтаж отвода - 90 град., 150х150 из ОЦ стали б=1,0мм | 1 шт | 1
1351 | Монтаж отвода - 90 град., 200х150 из ОЦ стали б=1,0мм | 1 шт | 1
1352 | Монтаж отвода - 90 град., 200х200 из ОЦ стали б=1,0мм | 1 шт | 1
1353 | Монтаж отвода - 90 град., 300х300 из ОЦ стали б=1,0мм | 1 шт | 4
1354 | Монтаж отвода - 90 град., 300х500 из ОЦ стали б=1,0мм | 1 шт | 1
1355 | Монтаж отвода - 90 град., 350х350 из ОЦ стали б=1,0мм | 1 шт | 3
1356 | Монтаж отвода - 90 град., 500х300 из ОЦ стали б=1,0мм | 1 шт | 1
1357 | Монтаж диффузора круглого универсального типа PAV-B 100 | 1 шт | 5
1358 | Монтаж диффузора круглого универсального типа PAV-B 125 | 1 шт | 9
1359 | Монтаж диффузора круглого универсального типа PAV-B 160 | 1 шт | 10
1360 | Монтаж клапана противопожарного ОЗ-60 300х300 с эл.приводом предел огнестойкости НО (EI 60) | 1 шт | 1
1361 | Монтаж клапана противопожарного ОЗ-60 350х350 с эл.приводом предел огнестойкости НО (EI 60) | 1 шт | 1
1362 | Монтаж воздушного клапана ВК 100х100 | 1 шт | 7
1363 | Монтаж воздушного клапана ВК 150х100 | 1 шт | 4
1364 | Монтаж воздушного клапана ВК 150х150 | 1 шт | 12
1365 | Монтаж воздушного клапана ВК диам. 100 | 1 шт | 1
1366 | Монтаж воздушного клапана ВК диам. 125 | 1 шт | 2
1367 | Монтаж лючка питометражного А9-57 А1К 151.000 | 1 шт | 2
1368 | Материалы для П5
1369 | Монтаж воздуховода из оцинкованной стали б=0,5мм класса "А", ГОСТ 14918-80, 150х150мм | 1 м | 5.5
1370 | Монтаж воздуховода из оцинкованной стали б=0,5мм класса "А", ГОСТ 14918-80, 200х150мм | 1 м | 6.7
1371 | Монтаж воздуховода из оцинкованной стали б=1,0мм класса "В", ГОСТ 14918-80, 200х150мм | 1 м | 17.4
1372 | Монтаж воздуховода из оцинкованной стали б=1,0мм класса "В", ГОСТ 14918-80, диам. 200 | 1 м | 0.5
1373 | Монтаж перехода 150х150/ 200х150, L=150мм из ОЦ стали б=0,5мм | 1 шт | 1
1374 | Монтаж перехода 200х150/ диам.200, L=150мм из ОЦ стали б=0,5мм | 1 шт | 1
1375 | Монтаж отвода - 90 град., 150х150 из ОЦ стали б=0,5мм | 1 шт | 3
1376 | Монтаж отвода - 45 град., 150х150 из ОЦ стали б=0,5мм | 1 шт | 2
1377 | Монтаж отвода - 90 град., 150х200 из ОЦ стали б=0,5мм | 1 шт | 2
1378 | Монтаж отвода - 90 град., 150х200 из ОЦ стали б=1,0мм | 1 шт | 2
1379 | Монтаж решетки вентиляционной РВ-1, 150х200 | 1 шт | 4
1380 | Монтаж клапана противопожарного ОЗ-60 200х150 с эл.приводом предел огнестойкости НО (EI 60) | 1 шт | 1
1381 | Монтаж лючка питометражного А9-57 А1К 151.000 | 1 шт | 2
1382 | Материалы для В1
1383 | Монтаж воздуховода из оцинкованной стали б=0,5мм класса "А", ГОСТ 14918-80, 100х100мм | 1 м | 0.5
1384 | Монтаж воздуховода из оцинкованной стали б=0,5мм класса "А", ГОСТ 14918-80, 250х250мм | 1 м | 2.3
1385 | Монтаж воздуховода из оцинкованной стали б=0,7мм класса "А", ГОСТ 14918-80, диам. 315мм | 1 м | 2.4
1386 | Монтаж воздуховода из оцинкованной стали б=1,0ммм класса "В", ГОСТ 14918-80, 150х150мм | 1 м | 5.4
1387 | Монтаж воздуховода из оцинкованной стали б=1,0ммм класса "В", ГОСТ 14918-80, 200х150мм | 1 м | 0.75
1388 | Монтаж воздуховода из оцинкованной стали б=1,0ммм класса "В", ГОСТ 14918-80, 250х200мм | 1 м | 8.2
1389 | Монтаж воздуховода из оцинкованной стали б=1,0ммм класса "В", ГОСТ 14918-80, 250х250мм | 1 м | 1.1
1390 | Монтаж воздуховода из оцинкованной стали б=1,0ммм класса "В", ГОСТ 14918-80, диам. 315мм | 1 м | 1.5
1391 | Монтаж перехода 150х150/ 250х200, L=300мм из ОЦ стали б=1,0мм | 1 шт | 1
1392 | Монтаж перехода 250х250/ 150х150, L=300мм из ОЦ стали б=1,0мм | 1 шт | 1
1393 | Монтаж перехода 250х250/ 250х200, L=300мм из ОЦ стали б=1,0мм | 1 шт | 1
1394 | Монтаж перехода 250х250/ диам. 315, L=300мм из ОЦ стали б=0,7мм | 1 шт | 1
1395 | Монтаж отвода - 90 град., 150х150 из ОЦ стали б=1,0мм | 1 шт | 2
1396 | Монтаж отвода - 90 град., 200х250 из ОЦ стали б=0,5мм | 1 шт | 4
1397 | Монтаж отвода - 90 град., 250х250 из ОЦ стали б=0,5мм | 1 шт | 1
1398 | Монтаж отвода - 90 град., диам. 315 из ОЦ стали б=0,6мм | 1 шт | 1
1399 | Монтаж отвода - 90 град., диам. 315 из ОЦ стали б=1,0мм | 1 шт | 1
1400 | Монтаж решетки вентиляционной РВ-1, 100х150 | 1 шт | 1
1401 | Монтаж клапана противопожарного ОЗ-60 250х250 с эл.приводом предел огнестойкости НО (EI 60) | 1 шт | 1
1402 | Монтаж клапана противопожарного ОЗ-60 диам. 315 с эл.приводом предел огнестойкости НО (EI 60) | 1 шт | 1
1403 | Монтаж воздушного клапана ВК 100х100 | 1 шт | 1
1404 | Материалы для В3
1405 | Монтаж воздуховода из оцинкованной стали б=0,5мм класса "А", ГОСТ 14918-80, 150х150мм | 1 м | 1.9
1406 | Монтаж воздуховода из оцинкованной стали б=0,5мм класса "А", ГОСТ 14918-80, 200х150мм | 1 м | 4.6
1407 | Монтаж воздуховода из оцинкованной стали б=1,0мм класса "В", ГОСТ 14918-80, 200х150мм | 1 м | 7.4
1408 | Монтаж перехода 200х150/ 150х150, L=150мм из ОЦ стали б=0,5мм | 1 шт | 1
1409 | Монтаж перехода 200х150/ диам. 160, L=150мм из ОЦ стали б=0,5мм | 1 шт | 2
1410 | Монтаж перехода 250х150/ 150х150, L=150мм из ОЦ стали б=0,5мм | 1 шт | 1
1411 | Монтаж отвода - 90 град., 200х150 из ОЦ стали б=0,5мм | 1 шт | 1
1412 | Монтаж отвода - 45 град., 200х150 из ОЦ стали б=0,5мм | 1 шт | 2
1413 | Монтаж отвода - 90 град., 150х200 из ОЦ стали б=0,5мм | 1 шт | 2
1414 | Монтаж отвода - 90 град., 150х200 из ОЦ стали б=1,0мм | 1 шт | 1
1415 | Монтаж отвода - 90 град., 200х150 из ОЦ стали б=1,0мм | 1 шт | 1
1416 | Монтаж решетки вентиляционной РВ-1, 200х250 | 1 шт | 2
1417 | Монтаж клапана противопожарного ОЗ-60 200х150 с эл.приводом предел огнестойкости НО (EI 60) | 1 шт | 1
1418 | Материалы для В4
1419 | Монтаж воздуховода из оцинкованной стали б=0,5мм класса "А", ГОСТ 14918-80, 100х150мм | 1 м | 2.4
1420 | Монтаж воздуховода из оцинкованной стали б=0,5мм класса "А", ГОСТ 14918-80, 250х250мм | 1 м | 2
1421 | Монтаж воздуховода из оцинкованной стали б=0,5мм класса "А", ГОСТ 14918-80, 300х300мм | 1 м | 1
1422 | Монтаж воздуховода из оцинкованной стали б=0,5мм класса "А", ГОСТ 14918-80, диам. 315 | 1 м | 1
1423 | Монтаж воздуховода из оцинкованной стали б=1,0мм класса "В", ГОСТ 14918-80, диам. 315 | 1 м | 12.1
1424 | Монтаж воздуховода из оцинкованной стали б=1,0мм класса "В", ГОСТ 14918-80, 400х200 | 1 м | 2.4
1425 | Монтаж перехода 100х150/ 300х300, L=300мм из ОЦ стали б=0,7мм | 1 шт | 1
1426 | Монтаж перехода 300х300/ диам.300, L=300мм из ОЦ стали б=0,7мм | 1 шт | 1
1427 | Монтаж перехода 400х200/ диам. 315, L=300мм из ОЦ стали б=1,0мм | 1 шт | 1
1428 | Монтаж отвода - 90 град., диам. 315 из ОЦ стали б=0,6мм | 1 шт | 2
1429 | Монтаж отвода - 90 град., диам. 315 из ОЦ стали б=1,0мм | 1 шт | 1
1430 | Монтаж отвода - 45 град., диам. 315 из ОЦ стали б=1,0мм | 1 шт | 2
1431 | Монтаж решетки вентиляционной РВ-1, 150х150 | 1 шт | 2
1432 | Монтаж решетки вентиляционной РВ-1, 250х300 | 1 шт | 3
1433 | Материалы для В6
1434 | Монтаж воздуховода из оцинкованной стали б=0,7мм класса "А", ГОСТ 14918-80, 150х300мм | 1 м | 6.8
1435 | Монтаж воздуховода из оцинкованной стали б=0,7мм класса "А", ГОСТ 14918-80, 200х300мм | 1 м | 7.3
1436 | Монтаж воздуховода из оцинкованной стали б=0,7мм класса "А", ГОСТ 14918-80, диам. 315мм | 1 м | 2.5
1437 | Монтаж перехода 150х300/ 200х300, L=300мм из ОЦ стали б=0,7мм | 1 шт | 1
1438 | Монтаж перехода 200х300/ диам. 315, L=300мм из ОЦ стали б=0,7мм | 1 шт | 1
1439 | Монтаж отвода - 90 град., диам. 315 из ОЦ стали б=0,6мм | 1 шт | 1
1440 | Монтаж отвода - 45 град., диам. 315 из ОЦ стали б=0,6мм | 1 шт | 2
1441 | Монтаж решетки вентиляционной РВ-1, 300х300 | 1 шт | 5
1442 | Материалы для В7
1443 | Монтаж воздуховода из оцинкованной стали б=1,0мм класса "В", ГОСТ 14918-80, диам. 125 | 1 м | 9.3
1444 | Монтаж отвода - 90 град., диам. 125 из ОЦ стали б=1,0мм | 1 шт | 2
1445 | Монтаж отвода - 30 град., диам. 125 из ОЦ стали б=1,0мм | 1 шт | 2
1446 | Материалы для В8
1447 | Монтаж воздуховода из оцинкованной стали б=0,5мм класса "А", ГОСТ 14918-80, диам. 125 | 1 м | 2.9
1448 | Монтаж воздуховода из оцинкованной стали б=1,0мм класса "В", ГОСТ 14918-80, диам. 125 | 1 м | 8
1449 | Монтаж отвода - 90 град., диам. 125 из ОЦ стали б=0,5мм | 1 шт | 2
1450 | Монтаж отвода - 45 град., диам. 125 из ОЦ стали б=0,50мм | 1 шт | 1
1451 | Монтаж отвода - 90 град., диам. 125 из ОЦ стали б=1,0мм | 1 шт | 2
1452 | Материалы для В9
1453 | Монтаж воздуховода из оцинкованной стали б=0,5мм класса "А", ГОСТ 14918-80, диам. 125 | 1 м | 1.1
1454 | Монтаж воздуховода из оцинкованной стали б=1,0мм класса "В", ГОСТ 14918-80, диам. 125 | 1 м | 6.1
1455 | Монтаж отвода - 45 град., диам. 125 из ОЦ стали б=1,0мм | 1 шт | 2
1456 | Монтаж отвода - 90 град., диам. 125 из ОЦ стали б=1,0мм | 1 шт | 2
1457 | Материалы для В10
1458 | Монтаж воздуховода из оцинкованной стали б=0,5мм класса "А", ГОСТ 14918-80, 100х100мм | 1 м | 1
1459 | Монтаж воздуховода из оцинкованной стали б=0,5мм класса "А", ГОСТ 14918-80, 150х100мм | 1 м | 6.8
1460 | Монтаж воздуховода из оцинкованной стали б=0,5мм класса "А", ГОСТ 14918-80, 200х150мм | 1 м | 4.4
1461 | Монтаж воздуховода из оцинкованной стали б=0,5мм класса "А", ГОСТ 14918-80, диам. 125 | 1 м | 0.5
1462 | Монтаж воздуховода из оцинкованной стали б=0,5мм класса "А", ГОСТ 14918-80, диам. 200 | 1 м | 0.3
1463 | Монтаж воздуховода из оцинкованной стали б=1,0мм класса "В", ГОСТ 14918-80, диам. 200 | 1 м | 6.8
1464 | Монтаж перехода 100х100/ диам. 100, L=150мм из ОЦ стали б=0,5мм | 1 шт | 1
1465 | Монтаж перехода 100х100/ диам. 1250, L=150мм из ОЦ стали б=0,5мм | 1 шт | 5
1466 | Монтаж перехода 150х100/ 100х100, L=150мм из ОЦ стали б=0,5мм | 1 шт | 1
1467 | Монтаж перехода 200х150/ 150х100, L=150мм из ОЦ стали б=0,5мм | 1 шт | 1
1468 | Монтаж перехода 200х150/ диам. 200, L=150мм из ОЦ стали б=0,5мм | 1 шт | 1
1469 | Монтаж отвода - 90 град., диам. 200 из ОЦ стали б=1,0мм | 1 шт | 2
1470 | Монтаж диффузора круглого универсального типа PAV-B 100 | 1 шт | 1
1471 | Монтаж диффузора круглого универсального типа PAV-B 125 | 1 шт | 5
1472 | Монтаж клапана противопожарного ОЗ-60 диам. 200 с эл.приводом предел огнестойкости НО (EI 60) | 1 шт | 1
1473 | Материалы для В13
1474 | Монтаж воздуховода из оцинкованной стали б=1,0мм класса "В", ГОСТ 14918-80, диам. 125 | 1 м | 1
1475 | Монтаж воздуховода из оцинкованной стали б=1,0мм класса "В", ГОСТ 14918-80, диам. 200 | 1 м | 2.5
1476 | Монтаж воздуховода из оцинкованной стали б=1,0мм класса "В", ГОСТ 14918-80, 250х250 | 1 м | 1.5
1477 | Монтаж воздуховода из оцинкованной стали б=1,0мм класса "В", ГОСТ 14918-80, 300х300мм | 1 м | 0.5
1478 | Монтаж воздуховода из оцинкованной стали б=1,0мм класса "В", ГОСТ 14918-80, 350х300мм | 1 м | 4.5
1479 | Монтаж воздуховода из оцинкованной стали б=1,0мм класса "В", ГОСТ 14918-80, 500х200мм | 1 м | 2.45
1480 | Монтаж перехода диам. 200/ диам. 125, L=100мм из ОЦ стали б=1,0мм | 1 шт | 4
1481 | Монтаж перехода 200х200 / диам. 200, L=100мм из ОЦ стали б=1,0мм | 1 шт | 1
1482 | Монтаж перехода 250х250 / диам. 200, L=150мм из ОЦ стали б=1,0мм | 1 шт | 1
1483 | Монтаж перехода 300х300 /250х250, L=300мм из ОЦ стали б=1,0мм | 1 шт | 1
1484 | Монтаж перехода 350х300 / диам.200, L=200мм из ОЦ стали б=1,0мм | 1 шт | 1
1485 | Монтаж перехода 350х300 /300х300, L=300мм из ОЦ стали б=1,0мм | 1 шт | 1
1486 | Монтаж перехода 500х200 /350х300, L=300мм из ОЦ стали б=1,0мм | 1 шт | 1
1487 | Монтаж отвода - 90 град., диам. 125 из ОЦ стали б=1,0мм | 1 шт | 1
1488 | Монтаж отвода - 90 град., диам. 200 из ОЦ стали б=1,0мм | 1 шт | 2
1489 | Монтаж отвода - 90 град., 300х350 из ОЦ стали б=1,0мм | 1 шт | 1
1490 | Монтаж отвода - 90 град., 350х300 из ОЦ стали б=1,0мм | 1 шт | 1
1491 | Монтаж отвода - 90 град., 200х500 из ОЦ стали б=1,0мм | 1 шт | 1
1492 | Материалы для В17
1493 | Монтаж воздуховода из оцинкованной стали б=0,5мм класса "А", ГОСТ 14918-80, 100х150 | 1 м | 1
1494 | Монтаж воздуховода из оцинкованной стали б=0,5мм класса "А", ГОСТ 14918-80, 150х200 | 1 м | 6.2
1495 | Монтаж воздуховода из оцинкованной стали б=0,5мм класса "А", ГОСТ 14918-80, 200х200 | 1 м | 3.74
1496 | Монтаж воздуховода из оцинкованной стали б=0,5мм класса "А", ГОСТ 14918-80, диам. 200 | 1 м | 0.94
1497 | Монтаж воздуховода из оцинкованной стали б=1,0мм класса "В", ГОСТ 14918-80, диам. 200 | 1 м | 6.7
1498 | Монтаж перехода 100х150 / диам. 160, L=150мм из ОЦ стали б=0,5мм | 1 шт | 5
1499 | Монтаж перехода 150х200 / 100х150, L=150мм из ОЦ стали б=0,5мм | 1 шт | 1
1500 | Монтаж перехода 200х200 /150х200, L=150мм из ОЦ стали б=0,5мм | 1 шт | 1
1501 | Монтаж перехода диам. 200 / 200х200, L=150мм из ОЦ стали б=0,5мм | 1 шт | 1
1502 | Монтаж отвода - 45 град., диам. 200 из ОЦ стали б=0,5мм | 1 шт | 2
1503 | Монтаж отвода - 90 град., диам. 200 из ОЦ стали б=0,5мм | 1 шт | 1
1504 | Монтаж отвода - 90 град., диам. 200 из ОЦ стали б=1,0мм | 1 шт | 2
1505 | Монтаж отвода - 45 град., диам. 200 из ОЦ стали б=1,0мм | 1 шт | 2
1506 | Монтаж диффузора круглого универсального типа PAV-B 160 | 1 шт | 5
1507 | Монтаж клапана противопожарного ОЗ-60 диам. 200 с эл.приводом предел огнестойкости НО (EI 60) | 1 шт | 1
1508 | Материалы для В19
1509 | Монтаж воздуховода из оцинкованной стали б=0,5мм класса "А", ГОСТ 14918-80, 150х200 | 1 м | 2.1
1510 | Монтаж воздуховода из оцинкованной стали б=0,7мм класса "А", ГОСТ 14918-80, 200х300мм | 1 м | 3.3
1511 | Монтаж воздуховода из оцинкованной стали б=0,7мм класса "А", ГОСТ 14918-80, 250х300мм | 1 м | 3.2
1512 | Монтаж воздуховода из оцинкованной стали б=1,0мм класса "В", ГОСТ 14918-80, 300х250мм | 1 м | 9
1513 | Монтаж перехода 200х300 / 150х200, L=300мм из ОЦ стали б=0,7мм | 1 шт | 1
1514 | Монтаж перехода 250х300 / 200х300, L=300мм из ОЦ стали б=0,7мм | 1 шт | 1
1515 | Монтаж отвода - 90 град., 300х250 из ОЦ стали б=0,7мм | 1 шт | 1
1516 | Монтаж отвода - 90 град., 250х300 из ОЦ стали б=1,0мм | 1 шт | 2
1517 | Монтаж решетки вентиляционной РВ-1, 200х300 | 1 шт | 8
1518 | Материалы для В20
1519 | Монтаж воздуховода из оцинкованной стали б=0,5мм класса "А", ГОСТ 14918-80, 100х150 | 1 м | 4.6
1520 | Монтаж воздуховода из оцинкованной стали б=0,5мм класса "А", ГОСТ 14918-80, 200х250 | 1 м | 9.8
1521 | Монтаж воздуховода из оцинкованной стали б=1,0мм класса "В", ГОСТ 14918-80, 250х200 | 1 м | 9.94
1522 | Монтаж перехода 100х150 / 200х250, L=300мм из ОЦ стали б=0,5мм | 1 шт | 2
1523 | Монтаж перехода 200х250 / диам. 200, L=300мм из ОЦ стали б=0,5мм | 1 шт | 1
1524 | Монтаж отвода - 90 град., 200х250 из ОЦ стали б=0,5мм | 1 шт | 1
1525 | Монтаж отвода - 90 град., 200х250 из ОЦ стали б=1,0мм | 1 шт | 2
1526 | Монтаж решетки вентиляционной РВ-1, 150х150 | 1 шт | 6
1527 | Монтаж клапана противопожарного ОЗ-60 диам. 200 с эл.приводом предел огнестойкости НО (EI 60) | 1 шт | 1
1528 | Материалы для ВЕ1-ВЕ4, ВЕ8, ВЕ9, ВЕ12, ВЕ14, ВЕ15-ВЕ19
1529 | Монтаж воздуховода из оцинкованной стали б=0,5мм класса "А", ГОСТ 14918-80, 100х100 | 1 м | 1.8
1530 | Монтаж воздуховода из оцинкованной стали б=0,5мм класса "А", ГОСТ 14918-80, 150х100 | 1 м | 2.5
1531 | Монтаж воздуховода из оцинкованной стали б=0,5мм класса "А", ГОСТ 14918-80, 100х200 | 1 м | 1.4
1532 | Монтаж воздуховода из оцинкованной стали б=0,5мм класса "А", ГОСТ 14918-80, 150х150мм | 1 м | 6.2
1533 | Монтаж воздуховода из оцинкованной стали б=0,5мм класса "А", ГОСТ 14918-80, 200х200мм | 1 м | 1.2
1534 | Монтаж воздуховода из оцинкованной стали б=0,5мм класса "А", ГОСТ 14918-80, 250х200мм | 1 м | 1.5
1535 | Монтаж воздуховода из оцинкованной стали б=1,0мм класса "В", ГОСТ 14918-80, 100х100мм | 1 м | 27.5
1536 | Монтаж воздуховода из оцинкованной стали б=1,0мм класса "В", ГОСТ 14918-80, 150х100мм | 1 м | 30
1537 | Монтаж воздуховода из оцинкованной стали б=1,0мм класса "В", ГОСТ 14918-80, 200х100мм | 1 м | 7.1
1538 | Монтаж воздуховода из оцинкованной стали б=1,0мм класса "В", ГОСТ 14918-80, 200х150мм | 1 м | 4.1
1539 | Монтаж воздуховода из оцинкованной стали б=1,0мм класса "В", ГОСТ 14918-80, 200х200мм | 1 м | 19
1540 | Монтаж воздуховода из оцинкованной стали б=1,0мм класса "В", ГОСТ 14918-80, 250х250мм | 1 м | 2.7
1541 | Монтаж перехода 100х100 / диам. 100, L=150мм из ОЦ стали б=0,5мм | 1 шт | 1
1542 | Монтаж перехода 150х100 /100х100, L=150мм из ОЦ стали б=0,5мм | 1 шт | 2
1543 | Монтаж перехода 150х150 /150х100, L=150мм из ОЦ стали б=0,5мм | 1 шт | 2
1544 | Монтаж перехода 100х200 /диам. 200, L=150мм из ОЦ стали б=0,5мм класса "А" | 1 шт | 1
1545 | Монтаж перехода 200х100 /100х200, L=170мм из ОЦ стали б=0,5мм, класса "В" | 1 шт | 1
1546 | Монтаж перехода 200х150 /150х150, L=150мм из ОЦ стали б=0,5мм класса "А" | 1 шт | 1
1547 | Монтаж перехода 200х200 /100х150, L=150мм из ОЦ стали б=0,5мм класса "А" | 1 шт | 1
1548 | Монтаж перехода 200х200 /150х150, L=150мм из ОЦ стали б=0,5мм класса "А" | 1 шт | 4
1549 | Монтаж перехода 250х200 / 150х150, L=150мм из ОЦ стали б=0,5мм класса "А" | 1 шт | 2
1550 | Монтаж перехода 200х250 /150х200, L=150мм из ОЦ стали б=0,5мм класса "А" | 1 шт | 1
1551 | Монтаж отвода - 90 град., 100х100 из ОЦ стали б=0,5мм класса "А" | 1 шт | 2
1552 | Монтаж отвода - 45 град., 100х100 из ОЦ стали б=0,5мм класса "А" | 1 шт | 2
1553 | Монтаж отвода - 90 град., 150х150 из ОЦ стали б=0,5мм класса "А" | 1 шт | 1
1554 | Монтаж отвода - 90 град., 150х200 из ОЦ стали б=0,5мм класса "А" | 1 шт | 1
1555 | Монтаж отвода - 90 град., 200х100 из ОЦ стали б=0,5мм класса "А" | 1 шт | 1
1556 | Монтаж отвода - 90 град., 200х150 из ОЦ стали б=0,5мм класса "А" | 1 шт | 1
1557 | Монтаж отвода - 90 град., 200х200 из ОЦ стали б=0,5мм класса "А" | 1 шт | 2
1558 | Монтаж отвода - 90 град., 100х100 из ОЦ стали б=1,0мм | 1 шт | 9
1559 | Монтаж отвода - 45 град., 100х100 из ОЦ стали б=1,0мм | 1 шт | 8
1560 | Монтаж отвода - 90 град., 100х200 из ОЦ стали б=1,0мм | 1 шт | 1
1561 | Монтаж отвода - 90 град., 100х150 из ОЦ стали б=1,0мм | 1 шт | 6
1562 | Монтаж отвода - 45 град., 150х100 из ОЦ стали б=1,0мм | 1 шт | 2
1563 | Монтаж отвода - 90 град., 150х100 из ОЦ стали б=1,0мм | 1 шт | 2
1564 | Монтаж отвода - 90 град., 150х200 из ОЦ стали б=1,0мм | 1 шт | 2
1565 | Монтаж отвода - 90 град., 200х100 из ОЦ стали б=1,0мм | 1 шт | 1
1566 | Монтаж отвода - 45 град., 200х150 из ОЦ стали б=1,0мм | 1 шт | 2
1567 | Монтаж отвода - 45 град., 200х200 из ОЦ стали б=1,0мм | 1 шт | 2
1568 | Монтаж отвода - 90 град., 200х200 из ОЦ стали б=1,0мм | 1 шт | 4
1569 | Монтаж отвода - 90 град., 250х250 из ОЦ стали б=1,0мм | 1 шт | 2
1570 | Монтаж решетки вентиляционной РВ-1, 100х100 | 1 шт | 1
1571 | Монтаж решетки вентиляционной РВ-1, 100х150 | 1 шт | 3
1572 | Монтаж решетки вентиляционной РВ-1, 150х150 | 1 шт | 6
1573 | Монтаж решетки вентиляционной РВ-1, 150х200 | 1 шт | 1
1574 | Монтаж решетки вентиляционной РВ-1, 150х250 | 1 шт | 3
1575 | Монтаж решетки вентиляционной РВ-1, 200х200 | 1 шт | 1
1576 | Монтаж решетки вентиляционной РВ-1, 250х200 | 1 шт | 1
1577 | Монтаж диффузора круглого универсального типа PAV-B 100 | 1 шт | 1
1578 | Монтаж диффузора круглого универсального типа PAV-B 200 | 1 шт | 1
1579 | Монтаж клапана противопожарного ОЗ-60 150х150 с эл.приводом предел огнестойкости НО (EI 60) | 1 шт | 2
1580 | Монтаж клапана противопожарного ОЗ-60 150х200 с эл.приводом предел огнестойкости НО (EI 60) | 1 шт | 1
1581 | Монтаж неизолированного алюминиевого воздуховода ALUAFS диам. 100 | 1 м | 0.5
1582 | Монтаж неизолированного алюминиевого воздуховода ALUAFS диам. 160 | 1 м | 0.5
1583 | Для всех систем
1584 | Монтаж зонта прямоугольного ЗП.00.000, 1030х900 | 1 шт | 1
1585 | Монтаж зонта прямоугольного ЗП.00.000, 1030х640 | 1 шт | 1
1586 | Монтаж зонта прямоугольного ЗП.00.000, 1030х1030 | 1 шт | 3
1587 | Монтаж зонта прямоугольного ЗП.00.000, 1810х1030 | 1 шт | 1
1588 | Монтаж решетки наружной РН ал. 600х500 | 1 шт | 1
1589 | Монтаж решетки наружной РН ал. 1100х600 | 1 шт | 1
1590 | Монтаж перфорированной ленты Перфолента 20х0,70 (10 рулонов) | 1 м | 200
1591 | Огнезащита и теплоизоляция воздуховодов
1592 | Монтаж комплексной системы огнезащиты воздуховодов "ЦСО" ВЕ.20/Ф1 EI30 по техническому регламенту ТР № 1702/5769, толщ. 20мм (для огнезащиты) | м2 | 40
1593 | Монтаж комплексной системы огнезащиты воздуховодов "ЦСО" ВЕ.50/Ф1 EI120 по техническому регламенту ТР № 1702/5769, толщ. 50мм (для огнезащиты и теплоизоляции) | м2 | 260
1594 | Тепловые завесы. У1
1595 | Монтаж тепловой завесы КЭВ-9П2011Е | 1 шт | 1
1596 | Кондиционирование К1, К1р
1597 | Монтаж наружного блока кондиционера типа RXF25C/-40 | 1 шт | 2
1598 | Монтаж внутреннего блока кондиционера типа FTXF25C | 1 шт | 2
1599 | Монтаж СРК-М2-У-01 управляющего модуля в боксе IP65 для монтажа на стену | 1 шт | 1
1600 | Монтаж СРК-М2-ДТ1 модуля датчика температуры | 1 шт | 1
1601 | Монтаж СРК-М2-А4131 модуля адаптерного для управления кондиционерами DAIKIN Split | 1 шт | 2
1602 | Монтаж трубы медной диам. 6,35х0,76, L= 24м, ГОСТ 617-2006 | 1 м | 24
1603 | Монтаж трубы медной диам. 9,53х0,81, L= 24м, ГОСТ 617-2006 | 1 м | 24
1604 | Монатж кабеля межблочного КВВГ нг сеч. 4х1,5 | 1 м | 24
1605 | Заливка фреона R32 | 1 кг | 6
1606 | Монтаж трубы гибкой легкой с протяжкой диам. 16 (бухта 100м) | 1 м | 24
1607 | Монтаж трубки теплоизоляционной 9х6-2 ST | 1 м | 24
1608 | Монтаж трубки теплоизоляционной 9х10-2 ST | 1 м | 24
1609 | Монтаж кронштейна КМК-60 | 1 шт | 4
1610 | Монтаж трубы металлополимерной PEX-Al-Pex 16,0х2,0 | 1 м | 24
1611 | Монтаж короба для кондиционера (основание и крышка) 70х40мм, AIR70400, ДКС | 1 м | 24
1612 | Архитектурно-строительные решения (РД № 1635-01.1-АС)
1613 | Демонтажные работы (лист 5.1)
1614 | Демонтажные работы на отм. +0,00 (лист 5.1)
1615 | Демонтаж элементов заполнения проемов
1616 | Демонтаж внутренних деревянных дверных проемов, размером 0,9х2,1м | 1 шт / 1м3 | 3 / 5,67
1617 | Демонтаж внутренних металлических дверных проемов, размером 0,9х2,1м | 1 шт / 1м3 | 3 / 5,67
1618 | Демонтаж внутренних металлических дверных проемов, размером 1,0х2,1м | 1 шт / 1м3 | 8 / 16,8
1619 | Демонтаж внутренних металлических дверных проемов, размером 1,5х2,1м | 1 шт / 1м3 | 1 / 3,15
1620 | Демонтаж внутренних металлических дверных проемов, размером 1,71х2,4м | 1 шт / 1м3 | 1 / 4,1
1621 | Демонтаж внутренних металлических дверных проемов, размером 2,12х2,4м | 1 шт / 1м3 | 1 / 5,09
1622 | Пробивка проемов
1623 | Пробивка дверного проема со сплошным выравниванием откосов в перегородках кирпичных (кирпич толщ. 120мм) | 1 м3 | 0.78
1624 | Пробивка отверстий о сплошным выравниванием откосов в перегородках кирпичных (кирпич толщ. 120мм) | 1 м3 | 0.11
1625 | Демонтаж перегородок
1626 | Демонтаж кирпичных перегородок, толщ. 120мм | 1 м2 / 1 м3 | 78,07 / 9,368
1627 | Демонтаж перекрытий
1628 | Демонтаж существующего металлического сетчатого перекрытия | 1 м2 | 9.38
1629 | Демонтаж ж/б конструкций
1630 | Демонтаж сущ. железобетонных отбойников, h=450мм | 1 м3 | 24.43
1631 | Демонтаж сущ. железобетонных пандусов | 1 м3 | 1.23
1632 | Демонтаж полов по грунту
1633 | Демонтаж сущ. ЦПР стяжки, толщ. 30мм | 1 м2 / 1 м3 | 998 / 29,94
1634 | Демонтаж подстилающих слоев толщ. 120мм (под кирпичные перегородки и стойки вновь) | 1 м2 / 1 м3 | 73 / 8,76
1635 | Демонтаж сущ. керамической плитки толщ. 8мм | 1 м2 / 1 м3 | 203,15 / 1,63
1636 | Вывоз демонтированных конструкций
1637 | ж/б бой: Погрузочно-разгрузочные работы при автомобильных перевозках, разгрузка / погрузка при помощи экскаватора | 1 т | 18.372
1638 | цементно-бетонный лом, керамическая плитка: Погрузочно-разгрузочные работы при автомобильных перевозках, разгрузка / погрузка при помощи экскаватора | 1 т | 140.564
1639 | Перевозка грузов (ж/б бой, цементно-бетонный лом, керамическая плитка) автомобилями-самосвалами грузоподъемностью 14-20 т на расстояние до 185 км до полигона в Якшур-Бодьинском р-не (в 6 км на юго-восток от с. Якшур-Бодья) (в т.ч. утилизация на полигоне ТБО, с учетом тарифа полигона ТБО и предоставлением счета на утилизацию) бортовыми автомобилями-самосвалами, 1 52 110 02 21 5, V класс отходов по классификатору ФККО, категория дорог IV | 1 т | 158.936
1640 | на свалку (дверные блоки): Погрузочно-разгрузочные работы при автомобильных перевозках при помощи грузоподъемных механизмов | 1 т | 2.441
1641 | Перевозка грузов (дверные блоки) автомобилями-самосвалами грузоподъемностью 14-20 т на расстояние до 185 км до полигона в Якшур-Бодьинском р-не (в 6 км на юго-восток от с. Якшур-Бодья) (в т.ч. утилизация на полигоне ТБО, с учетом тарифа полигона ТБО и предоставлением счета на утилизацию) бортовыми автомобилями-самосвалами, 1 52 110 02 21 5, V класс отходов по классификатору ФККО, категория дорог IV | 1 т | 2.441
1642 | Металлолом (ограждение сетчатое): Погрузочно-разгрузочные работы при автомобильных перевозках, разгрузка / погрузка при помощи экскаватора | 1 т | 0.159
1643 | Перевозка грузов (Металлолом: ограждение сетчатое)автомобилями-самосвалами грузоподъемностью 14-20 т на расстояние до 23км (на территории п/б ул. Гагарина, 75, место складирования согласовать с Заказчиком) | 1 т | 0.159
1644 | Демонтажные работы на отм. +3,700 (лист 5.1)
1645 | Демонтаж перекрытий
1646 | Демонтаж профлиста (вес1м2 - 6,4кг) | 1 м2 | 628.2
1647 | Демонтаж утеплителя (минеральная вата), толщ. 100мм (плотность 50кг/м3) | 1 м3 | 62.82
1648 | Демонтаж балок из швеллера 20П (7 шт) | 1 т | 4.637
1649 | Демонтаж металлических лестниц и площадок
1650 | Демонтаж лестницы | 1 т | 0.462
1651 | Демонтаж ограждения лестниц | 1 т | 0.028
1652 | Пробивка проемов
1653 | Пробивка дверного проема со сплошным выравниванием откосов в перегородках кирпичных (кирпич толщ. 120мм) | 1 м2 / 1 м3 | 0,8 / 0,09
1654 | Вывоз демонтированных конструкций
1655 | на свалку (минеральная вата, двери): Погрузочно-разгрузочные работы при автомобильных перевозках при помощи грузоподъемных механизмов заполнителей искусственных легких (минеральная вата) | 1 т | 2.827
1656 | Перевозка грузов (минеральная вата) автомобилями-самосвалами грузоподъемностью 14-20 т на расстояние до 185 км до полигона в Якшур-Бодьинском р-не (в 6 км на юго-восток от с. Якшур-Бодья) (в т.ч. утилизация на полигоне ТБО, с учетом тарифа полигона ТБО и предоставлением счета на утилизацию) бортовыми автомобилями-самосвалами, 1 52 110 02 21 5, V класс отходов по классификатору ФККО, категория дорог IV | 1 т | 2.827
1657 | кирпичный бой: Погрузочно-разгрузочные работы при автомобильных перевозках, разгрузка / погрузка при помощи экскаватора | 1 т | 0.163
1658 | Перевозка грузов (кирпичный бой) автомобилями-самосвалами грузоподъемностью 14-20 т на расстояние до 185 км до полигона в Якшур-Бодьинском р-не (в 6 км на юго-восток от с. Якшур-Бодья) (в т.ч. утилизация на полигоне ТБО, с учетом тарифа полигона ТБО и предоставлением счета на утилизацию) бортовыми автомобилями-самосвалами, 1 52 110 02 21 5, V класс отходов по классификатору ФККО, категория дорог IV | 1 т | 0.163
1659 | Кладочный план в осях 1-4/А-М (лист 4)
1660 | кладка на отметке + 0,00 (лист 4)
1661 | Кладка перегородки толщ. 120 мм: Кладка перегородок из кирпича: армированных толщиной в 1/2 кирпича при высоте этажа до 4 м - Кирпич полнотелый керамический КР-р по 250х120х65 / 1НФ/100/2,0/25 /ГОСТ 530-2012 - 7182шт Раствор цементно-песчаный М50 - 3,3м3 | 1 м2 / 1 м3 | 142,5 / 17,1
1662 | для перегородок толщ. 120мм: Изготовление и монтаж сеток при армировании кирпичных кладок из арматуры Вр-I диам. 3 | 1 м2 / т | 56,56 / 0,236
1663 | Кладка перегородки толщ. 250 мм: Кладка стен кирпичных внутренних: при высоте этажа до 4 м - Кирпич полнотелый керамический КР-р по 250х120х65 / 1НФ/100/2,0/25 /ГОСТ 530-2012 - 8372шт Раствор цементно-песчаный М50 - 4,6м3 | 1 м3 | 20.93
1664 | для стен толщ. 250мм: Изготовление и монтаж сеток при армировании кирпичных кладок из арматуры Вр-I диам. 3 | 1 м2 / т | 62,6 / 0,106
1665 | кладка на отметке + 3,700 (лист 5)
1666 | Кладка перегородки толщ. 120 мм: Кладка перегородок из кирпича: армированных толщиной в 1/2 кирпича при высоте этажа до 4 м - Кирпич полнотелый керамический КР-р по 250х120х65 / 1НФ/100/2,0/25 /ГОСТ 530-2012 - 9218шт Раствор цементно-песчаный М50 - 4,2м3 | 1 м2 / 1 м3 | 182,9 / 21,95
1667 | для перегородок толщ. 120мм: Изготовление и монтаж сеток при армировании кирпичных кладок из арматуры Вр-I диам. 3 | 1 м2 / 1 т | 106,25 / 0,236
1668 | Кладка перегородки толщ. 250 мм: Кладка стен кирпичных внутренних: при высоте этажа до 4 м - Кирпич полнотелый керамический КР-р по 250х120х65 / 1НФ/100/2,0/25 /ГОСТ 530-2012 - 3356шт Раствор цементно-песчаный М50 - 4,05м3 | 1 м3 | 18.39
1669 | для стен толщ. 250мм: Изготовление и монтаж сеток при армировании кирпичных кладок из арматуры Вр-I диам. 3 | 1 м2 / т | 47,73 / 0,106
1670 | Кладка перегородок толщ. 65 мм, высотой 2,1 м.
1671 | Кладка перегородок из кирпича: армированных толщиной в 1/4 кирпича при высоте этажа до 4 м - Кирпич полнотелый керамический КР-р по 250х120х65 / 1НФ/100/2,0/25 /ГОСТ 530-2012 - 181шт Раствор цементно-песчаный М50 - 0,06м3 | 1 м2 / 1 м3 | 6,61 / 0,43
1672 | Деформационный шов между конструкциями пола и фундаментом толщ. 20 мм. (см.л.4 п.6)
1673 | Устройство деформационного шва ежду конструкцией пола и фундаментом толщиной 20мм с последующим заполнением демпферной лентой - Демпферная лента 150*10*25000 мм - 350,6м | 1 м.п. | 172.22
1674 | Герметизация деформационного шва тиоколовым герметиком. | 1 м.п. / 1 м3 | 172,2 / 0,52
1675 | Зазоры между перегородкой и покрытием (см.л.5 п.5)
1676 | Заделка зазоров толщ. 30мм между перегородкой и покрытием минеральной ватой, с зачеканкой с 2-х сторон цементно-песчаным раствором М50 | 1 м.п. | 226.4
1677
1678 | Узлы кирпичных перегородок (лист 5.1)
1679 | Узел крепления кирпичных перегородок к металлическим колоннам (см. л.5.1 узел 1)
1680 | Изготовление и монтаж изделия ИС-1 из арматуры диам. 10 А240, L=540, ГОСТ 34028-2016 | 1 шт / 1 т | 44 / 0,015
1681 | Узел крепления кирпичных перегородок к наружным стенам сер. 2.230-1 в.5. Деталь ТД7 (24 шт) по сер. 2.230-1 в.5, л.10
1682 | Сверление горизонтальных отверстий в бетонных конструкциях стен перфоратором глубиной 60 мм диаметром: 8 мм | 1 отвер | 24
1683 | Установка монтажной мет. детали ММ1, сер. 2.230-1, в. 5, л. 47 | 1 шт / 1 т | 24 / 0,0132
1684 | Монтаж арматурного каркаса К1, сер. 2.230-1 в. 5, л. 49 | 1 шт / 1 т | 24 / 0,0098
1685 | Монтаж арматурного каркаса К2, сер. 2.230-1 в. 5, л. 49 | 1 шт / 1 т | 24 / 0,0041
1686 | Установка дюбель гвоздей 8х60, каталог OMAX | 1 шт | 24
1687 | Узел крепления кирпичных перегородок к потолку сер. 2.230-1 в.5. Деталь ТД 19 (121 шт) по сер. 2.230-1 в.5, л.17
1688 | Сверление горизонтальных отверстий в бетонных конструкциях стен перфоратором глубиной 60 мм диаметром: 8 мм | 1 отвер | 121
1689 | Установка монтажной мет. детали ММ1, сер. 2.230-1, в. 5, л. 47 | 1 шт / 1 т | 121 / 0,0666
1690 | Монтаж арматурного каркаса К5, сер. 2.230-1 в. 5, л. 49 (L=539,28м.п. / 88,44кг) | 1 м / 1т | 539,84 / 0,0884
1691 | Установка дюбель гвоздей 8х60, каталог OMAX | 1 шт | 121
1692 | Перемычки (лист 5.1)
1693 | Монтаж ж/б перемычки 1ПБ 10-1, сер. 1.038.1-1, в. 1 | 1 шт / 1т | 8 / 0,160
1694 | Монтаж ж/б перемычки 1ПБ 13-1, сер. 1.038.1-1, в. 1 | 1 шт / 1т | 14 / 0,350
1695 | Монтаж ж/б перемычки 2ПБ 16-2-п, сер. 1.038.1-1, в. 1 | 1 шт / 1т | 12 / 0,780
1696 | Монтаж ж/б перемычки 2ПБ 19-3-п, сер. 1.038.1-1, в. 1 | 1 шт / 1т | 2 / 0,162
1697 | Разрез 1-1. Деталь примыкания перегородки к перекрытию на отм. +6,40 (лист 6)
1698 | Устройство перегородок из гипсокартонных листов (ГКЛО) по системе «КНАУФ» с одинарным металлическим каркасом и однослойной обшивкой с обеих сторон (С 111): глухих - листы ГКЛО 12,5мм - 785м2 - листы ГКЛВО 12,5- 785м2 | 1 м2 | 747.81
1699 | Монтаж утеплителя Технолайт ОПТИМА, Техно НИКОЛЬ, толщ. 100мм Примечание: Каркас из оцинкованного профиля учтен в КМ | 1 м2 / 1 м3 | 747,81 / 74,8
1700 | В местах примыкания перегордки к перкрытию: герметизация стыков жгутом Вилатерм, диам. 40мм, L=232м.п. с зачеканкой минеральной ватой | 1 м.п. шва / 1 м3 | 232 / 3,48
1701 | Фундаменты в осях 2-4 / А-В (лист 7)
1702 | Для установки фундаментных болтов под колонный К-5 в существующем бетонном основании: сверление вертикальных отверстий диам. 31мм, глубиной 150мм | 1 отвер. | 40
1703 | Установка фундаментных болтов 6.1 М20х200 ВСт3 пс2, с зачеканкой цементно-песчаным раствором М 200 | 1 шт | 40
1704 | Фундамент монолитный Фм-1 (1 шт) (лист 8)
1705 | Механизированная разработка грунта в котлованах габ. 2*2м, глубиной до 1,5м, в стеснённых условиях: экскаваторами, группа грунтов 2 V=2*2*1,5=6*0,97=5,82м3 | 1 шт / 1м3 | 1,0 / 5,82
1706 | Доработка грунта вручную в котлованах глубиной до 1,5м, группа грунтов 2 | 1 м3 | 0.18
1707 | Перемещение излишка грунта механизированным способом на расстояние до 50м, группа грунтов 2 | 1 м3 | 6
1708 | Засыпка пазух котлована песком строительным средней крупности, с послойным уплотнением V=4,06*1,1=4,5м3 | 1 м3 | 2.37
1709 | Изготовление и монтаж пространственного каркаса КП-1 при устройстве монолитных ж/б фундаментов из арматуры диам. 8 и 12мм | 1 шт / 1 т | 1 / 0,0354
1710 | Изготовление и монтаж арматурных сеток 4С (12А400-100 / 12А400-100) 145х145 и 4С (10А400-100 / 10А400-100) 65х65 при устройстве монолитных ж/б фундаментов | 1 т | 0.1021
1711 | Изготовление и монтаж изделия закладного МН-1 из арматуры диам. 20мм и листа толщ. 20 | 1 шт / 1т | 1 / 0,017
1712 | Устройство бетонной подготовки толщиной 100мм из бетона В10 | 1 м3 | 0.29
1713 | Устройство ж/б монолитного фундамента Фм-1 под колонны из бетона В15 F75 W4, высотой до 1550мм | 1 шт / 1 м3 | 1 / 1,65
1714 | Огрунтовка бетонных поверхностей Праймером за 1 раз V=7,7*0,69=5,3кг | 1 м2 | 7.7
1715 | Устройство гидроизоляции обмазочной бетонных поверхностей горячим битумом за 2 раза V=7,7*3,5*2=54кг | 1 м2 | 7.7
1716 | Фундамент монолитный Фм-2 (4 шт) (лист 9)
1717 | Механизированная разработка грунта в котлованах габ. 1,7*1,7м, глубиной до 1,5м, в стеснённых условиях: экскаваторами, группа грунтов 2 V=1,7*1,7*1,5*4шт=17,34*0,97=16,8м3 | 1 шт / 1м3 | 4,0 / 16,8
1718 | Доработка грунта вручную в котлованах глубиной до 1,5м, группа грунтов 2 | 1 м3 | 0.54
1719 | Перемещение излишка грунта механизированным способом на расстояние до 50м, группа грунтов 2 | 1 м3 | 16.8
1720 | Засыпка пазух котлована песком строительным средней крупности, с послойным уплотнением V=11,58*1,1=12,74м3 | 1 м3 | 11.58
1721 | Изготовление и монтаж пространственного каркаса КП-1 при устройстве монолитных ж/б фундаментов из арматуры диам. 8 и 12мм | 1 т | 4 / 0,140
1722 | Изготовление и монтаж арматурных сеток 4С (12А400-100 / 12А400-100) 115х115 и 4С (10А400-100 / 10А400-100) 65х65 при устройстве монолитных ж/б фундаментов | 1 т | 0.2104
1723 | Изготовление и монтаж изделия закладного МН-1 из арматуры диам. 20мм и листа толщ. 20 | 1 шт / 1т | 4 / 0,0686
1724 | Устройство бетонной подготовки толщиной 100мм из бетона В10 | 1 м3 | 0.8
1725 | Устройство ж/б монолитного фундамента Фм-2 из бетона В15 F75 W4, высотой до 1550мм | 1 шт / 1 м3 | 4 / 4,96
1726 | Огрунтовка бетонных поверхностей Праймером за 1 раз V=25,2*0,69=17,4кг | 1 м2 | 25.2
1727 | Устройство гидроизоляции обмазочной бетонных поверхностей горячим битумом за 2 раза V=25,2*3,5*2=176,4кг | 1 м2 | 25.2
1728 | Фундамент монолитный Фм-3 (2 шт) (лист 10)
1729 | Механизированная разработка грунта в котлованах габ. 1,2*2,0м, глубиной до 1,5м, в стеснённых условиях: экскаваторами, группа грунтов 2 V=1,2*2*1,5*2шт=7,2*0,97=7,0м3 | 1 шт / 1м3 | 2,0 / 7,0
1730 | Доработка грунта вручную в котлованах глубиной до 1,5м, группа грунтов 2 | 1 м3 | 0.2
1731 | Перемещение излишка грунта механизированным способом на расстояние до 50м, группа грунтов 2 | 1 м3 | 7.2
1732 | Засыпка пазух котлована песком строительным средней крупности, с послойным уплотнением V=4,8*1,1=5,3м3 | 1 м3 | 4.8
1733 | Изготовление и монтаж пространственного каркаса КП-1 при устройстве монолитных ж/б фундаментов из арматуры диам. 8 и 12мм | 1 шт / 1 т | 2 / 0,0701
1734 | Изготовление и монтаж арматурных сеток 4С (12А400-100 / 12А400-100) 65х145 и 4С (10А400-100 / 10А400-100) 65х65при устройстве монолитных ж/б фундаментов | 1 т | 0.09154
1735 | Изготовление и монтаж изделия закладного МН-1 из арматуры диам. 20мм и листа толщ. 20 | 1 шт / 1т | 2 / 0,0343
1736 | Устройство бетонной подготовки толщиной 100мм из бетона В10 | 1 м3 | 0.3
1737 | Устройство ж/б монолитного фундамента Фм-3 из бетона В15 F75 W4, высотой до 1550мм | 1 шт / 1 м3 | 2 / 2,1
1738 | Огрунтовка бетонных поверхностей Праймером за 1 раз V=11,4*0,69=7,9кг | 1 м2 | 11.4
1739 | Устройство гидроизоляции обмазочной бетонных поверхностей горячим битумом за 2 раза V=11,4*3,5*2=80кг | 1 м2 | 11.4
1740 | Фундамент монолитный Фм-4 (1 шт) (лист 11)
1741 | Механизированная разработка грунта в котлованах габ. 1,2*2,1м, глубиной до 1,5м, в стеснённых условиях: экскаваторами, группа грунтов 2 V=1,2*2,1*1,5*1шт=3,8*0,97=3,7м3 | 1 шт / 1м3 | 1,0 / 3,7
1742 | Доработка грунта вручную в котлованах глубиной до 1,5м, группа грунтов 2 | 1 м3 | 0.1
1743 | Перемещение излишка грунта механизированным способом на расстояние до 50м, группа грунтов 2 | 1 м3 | 3.8
1744 | Засыпка пазух котлована песком строительным средней крупности, с послойным уплотнением V=1,84*1,1=2,02м3 | 1 м3 | 1.84
1745 | Изготовление и монтаж пространственного каркаса КП-1 при устройстве монолитных ж/б фундаментов из арматуры диам. 8 и 12мм | 1 шт / 1 т | 1 / 0,0354
1746 | Изготовление и монтаж арматурных сеток 4С (12А400-100 / 12А400-100) 65х155 и 4С (10А400-100 / 10А400-100) 65х65 при устройстве монолитных ж/б фундаментов | 1 т | 0.0752
1747 | Изготовление и монтаж изделия закладного МН-1 из арматуры диам. 20мм и листа толщ. 20 | 1 шт / 1т | 1 / 0,01713
1748 | Устройство бетонной подготовки толщиной 100мм из бетона В10 | 1 м3 | 0.16
1749 | Устройство ж/б монолитного фундамента Фм-4 из бетона В15 F75 W4, высотой до 1550мм | 1 шт / 1 м3 | 1.08
1750 | Огрунтовка бетонных поверхностей Праймером за 1 раз V=5,9*0,69=4,1кг | 1 м2 | 5.9
1751 | Устройство гидроизоляции обмазочной бетонных поверхностей горячим битумом за 2 раза V=5,9*3,5*2=41,3кг | 1 м2 | 5.9
1752 | Фундамент монолитный Фм-5 (1 шт) (лист 12)
1753 | Механизированная разработка грунта в котлованах габ. 1,2*21,5м, глубиной до 1,5м, в стеснённых условиях: экскаваторами, группа грунтов 2 V=1,2*21,5*1,5*1шт=38,7*0,97=37,5м3 | 1 шт / 1м3 | 1,0 / 37,5
1754 | Доработка грунта вручную в котлованах глубиной до 1,5м, группа грунтов 2 | 1 м3 | 1.2
1755 | Перемещение излишка грунта механизированным способом на расстояние до 50м, группа грунтов 2 | 1 м3 | 38.7
1756 | Засыпка пазух котлована песком строительным средней крупности, с послойным уплотнением V=24,34*1,1=26,8м3 | 1 м3 | 24.34
1757 | Устройство бетонной подготовки толщиной 100мм из бетона В10 | 1 м3 | 1.28
1758 | Устройство ж/б монолитного фундамента Фм-5 из бетона В15 F75 W4, высотой до 1550мм | 1 шт / 1 м3 | 1 / 13,08
1759 | Фундамент монолитный Фм-6 (1 шт) (лист 12)
1760 | Механизированная разработка грунта в котлованах габ. 1,2*11,2м, глубиной до 1,5м, в стеснённых условиях: экскаваторами, группа грунтов 2 V=1,2*11,2*1,5*1шт=20,2*0,97=19,6м3 | 1 шт / 1м3 | 1,0 / 19,6
1761 | Доработка грунта вручную в котлованах глубиной до 1,5м, группа грунтов 2 | 1 м3 | 0.6
1762 | Перемещение излишка грунта механизированным способом на расстояние до 50м, группа грунтов 2 | 1 м3 | 20.2
1763 | Засыпка пазух котлована песком строительным средней крупности, с послойным уплотнением V=13,15*1,1=14,5м3 | 1 м3 | 13.15
1764 | Устройство бетонной подготовки толщиной 100мм из бетона В10 | 1 м3 | 0.62
1765 | Устройство ж/б монолитного фундамента Фм-6 из бетона В15 F75 W4, высотой до 1550мм | 1 шт / 1 м3 | 1 / 6,43
1766 | Гидроизоляция фундаментов Фм-5 и Фм-6 (под перегородки)
1767 | Устройство гидроизоляции под перегородки цементно-песчаным раствором М100, толщиной 20мм | 1 м2 / 1 м3 | 12,6 / 0,4
1768 | Устройство гидроизоляции под перегородки оклеечной в 2 слой из руберойда (Рубероид подкладочный с пылевидной посыпкой РПП-300а - V=5,1*2*1,1=11,22м2) | 1 м2 | 5.1
1769 | Огрунтовка бетонных поверхностей Праймером за 1 раз V=98*0,69=67,6кг | 1 м2 | 98
1770 | Устройство гидроизоляции обмазочной бетонных поверхностей горячим битумом за 2 раза V=98*3,5*2=686кг | 1 м2 | 98
1771 | Колонны на отм. +0,2 и ригели на отм. +2,795 (лист 13)
1772 | Монтаж ж/б опорной подушки ОП-2, серия 1.069.1-1 | 1 шт / 1 т | 6 / 0,270
1773 | Изготовление и монтаж ригелей из двойного швеллера 20П | 1 шт / 1 т | 13 / 3,065
1774 | Изготовление и монтаж колонн К-1 - К-7 из швеллера 24П, уголка 100х10 и листов толщ. 10мм | 1 шт / 1 т | 18 / 4,341
1775 | Защита наружных поверхностей балок и металлических конструкций узлов опирания балок перекрытия для достижения предела огнестойкости конструкций R45: Огнезащитное покрытие несущих металлоконструкций балок перекрытий составом «СОШ-1» толщ.10 мм с пределом огнестойкости: 0,75 часа (Огнезащитная штукатурка СОШ-1 - 566,98кг, расход 0,48кг/м2 при толщине слоя в 1 мм, Сетка плетеная из проволоки диаметром 1,2 мм без покрытия, 10х10 мм - 127,6м2) | 1 м2 | 118.12
1776 | Огрунтовка металлических поверхностей грунтовка ГФ-021 за 1 раз (в спредварительной очисткой поверхности щетками, обеспыиванием и обезжириванием поверхности) V=228,31*0,12*1=27,4кг Примечание: штукатурка учтена в разделе "Внутренняя отделка" | 1 м2 | 228.31
1777 | Плита перекрытия на отм. +2,995 (лист 18)
1778 | Монтаж кровельного покрытия из профилированного листа при высоте до 3,0м: профиль Н75-750-0,9 S=120,37*1,2=144,44м2 | 1 м2 | 120.37
1779 | нижние сетки: Изготовление и монтаж арматурных сеток 4С из арматуры 10А400 с креплениеем по высоте при помощи доп. стержней диам. 10А400, L=90 (68,04кг) при устройстве монолитных ж/б плит перекрытия | 1 шт / 1 т | 13 / 1,775
1780 | верхние сетки: Изготовление и монтаж арматурных сеток 4С из арматуры 10А400 при устройстве монолитных ж/б плит перекрытия | 1 шт / 1 т | 9 / 1,450
1781 | Устройство монолитной железобетонной плиты перекрытия на отметке + 2,995м из бетона В15 F75 W4, толщиной 300мм | 1 м3 | 20.77
1782 | Лестница Л-1 (1 шт) (лист 21)
1783 | Монтаж опорной подушки ОП-1, серия 1.069.1-1 | 1 шт / 1т | 4 / 0,132
1784 | Изготовление и монтаж арматурного каркаса из уголка 75х9 и сетки арматурной 4С (10А400-100 / 10А400-100) при устройстве монолитной плиты Пм-1 и Пм-2 | 1 т | 0.1565
1785 | Устройство монолитной железобетонной плиты Пм-1 и ПМ-2 из бетона В15 F75 W4, толщиной 75мм | 1 шт / 1м3 | 2 / 0,21
1786 | Изготовление и монтаж косоуров КМ-3 (1 шт), КМ-4 (1 шт), КМ-5 (1 шт) из швеллера 16П (2 шт на косоур) | 1 шт / 1т | 3 / 0,308
1787 | Обетонирование основания косоуров бетоном В15 F100 W4 | 1 м3 | 0.12
1788 | Изготовление и монтаж подступенка ПС-1 из листа толщ. 10мм | 1 шт / 1т | 42 / 0,894
1789 | Изготовление и монтаж арматурного каркаса из уголка 75х9 и сетки арматурной 4С (10А400-100 / 10А400-100) при устройстве монолитных ступеней СЖ-2 | 1 шт / 1т | 21 / 0,643
1790 | Устройство монолитных железобетонных ступеней СЖ-2 из бетона В15 F75 W4, размером 1200х380мм | 1 шт / 1м3 | 21 / 0,71
1791 | Защита наружных поверхностей косоуров и подступенков по сетке, толщ. 25 мм. для достижения предела огнестойкости конструкций R45: Огнезащитное покрытие несущих металлоконструкций лестничных косоуров, подступенков составом «СОШ-1» толщ.25 мм с пределом огнестойкости: 1,0 час (Огнезащитная штукатурка СОШ-1 - 426кг, расход 0,48кг/м2 при толщине слоя в 1 мм, Сетка плетеная из проволоки диаметром 1,2 мм без покрытия, 10х10 мм - 38,34м2) | 1 м2 | 35.5
1792 | Огрунтовка металлических поверхностей грунтовка ГФ-021 за 1 раз (в спредварительной очисткой поверхности щетками, обеспыиванием и обезжириванием поверхности) V=47,9*0,12*1=5,8кг Примечание: штукатурка учтена в разделе "Внутренняя отделка" | 1 м2 | 47.9
1793 | Бетонный упор
1794 | Разработка грунта внутри здания в котлованах глубиной до 0,6м площадью до 10 м2 | 1 м3 | 1.5
1795 | Перемещение излишка грунта механизированным способом на расстояние до 50м, группа грунтов 2 | 1 м3 | 1.5
1796 | Заполнение пазух котлована песком строительным средней крупности с послойным уплотнением V=1,68*1,1=1,85м3 | 1 м3 | 1.68
1797 | Устройство фундаментов-столбов бетонных (Бетон В15 F100 W4) | 1 м3 | 0.72
1798 | Узел устройства фундамента под кирпичную перегородку толщ. 120мм, L=57,7м.п. (лист 24)
1799 | Разработка грунта внутри здания механизированным способом в траншеях глубиной до 0,7 м шириной до 1,5 м, L=57,7м.п., группа грунтов 2 V=23,08*0,97=22,4м3 | 1 м3 | 22.4
1800 | Доработка грунта вручную в траншеях глубиной 0,7м, группа грунтов 2 | 1 м3 | 0.68
1801 | Перемещение излишка грунта механизированным способом на расстояние до 50м, группа грунтов 2 | 1 м3 | 23.08
1802 | Обратная засыпка полости траншеи песком строительным средней крупности с послойным уплотнением V=9,23*1,1=10,2м3 | 1 м2 | 9.23
1803 | Уплотнение грунта основания под фундамент щебнем М 600 фр. 20-40мм, толщиной 0,05м (габаритами 0,6*57,7м) V=0,6*57,7*0,05=35,22*0,05=1,766*1,3=2,3м3 | 1 м2 / 1 м3 | 35,22 / 1,766
1804 | Устройство подготовки под фундамент толщиной 100мм из бетона В10 V=0,06*57,7=3,5м3 | 1 м2 / 1 м3 | 34,62 / 3,5
1805 | Изготовление и монтаж арматурного каркаса пространственного из арматуры диам. 10 и 18мм А400, вязка проволокой 2,0-О-Ч | 1 т | 0.7392
1806 | Устройство монолитного ж/б ленточного фундамента из бетона В15 F75 W4, высотой 600мм, ширина по верху 400мм | 1 м3 | 13.9
1807 | Устройство гидроизоляция под перегородку горизонтальной, цементно-песчаным раствором М 100 | 1 м2 / 1м3 | 23,08 / 0,72
1808 | Устройство оклеечной гидроизоляции под перегородку в 2 слоя руберойдом (Рубероид подкладочный с пылевидной посыпкой РПП-300а, V=11,54*2*1,1= 25,4м2) | 1 м2 | 11.54
1809 | Пробивка и усиление проема ПР-1 (3 шт) (лист 25)
1810 | примечание п. 3, лист 26: проштрабировать кирпичную кладку с одной стороны перегородки на длину перемычки: Сверление отверстий: в кирпичных стенах электроперфоратором диаметром до 20 мм, толщина стен 0,5 кирпича | 1 отвер | 12
1811 | Изготовление и монтаж металлической перемычки из уголка 63х5, L=1540 | 1 т | 0.045
1812 | Изготовление и монтаж соединяющих планок из листа толщ. 5 мм с шагом 350мм с последующей приваркой пластины из листа тощ. 5 мм и стягиванием стержнями из арматуры 6А 400 | 1 т | 0.0091
1813 | Изготовление и монтаж обрамления проема швеллером 14П и уголка 63х5 с креплением дюбель гвоздями HPS-1 8/40х70 (2 *3=6шт) Примечание: разборка кирпичной кладки учтена в демонтажных работах | 1 т | 0.1664
1814 | Зачеканка полости откосов: цементно-песчаным раствором М 100 (с сдвух сторон перегородки) | 1 м2 | 0.3
1815 | Штукатурка ж/б поверхностей перемычки и откосов по сетке 1-10-1.2-0 (S=2,04*3=6,12м2) цементно-песчаным растовром М 100 за 2 раза V=6,12*0,01144=0,1м3 | 1 м2 | 6.12
1816 | Пробивка и усиление проема ПР-2 (1 шт) (лист 26)
1817 | примечание п. 3, лист 26: проштрабировать кирпичную кладку с одной стороны перегородки на длину перемычки: Сверление отверстий: в кирпичных стенах электроперфоратором диаметром до 20 мм, толщина стен 0,5 кирпича | 1 отвер | 3
1818 | Изготовление и монтаж металлической перемычки из уголка 63х5, L=1310 | 1 т | 0.013
1819 | Изготовление и монтаж соединяющих планок из листа толщ. 5 мм с шагом 350мм с прследующей приваркой пластины из листа тощ. 5 мм и стягиванием стержнями из арматуры 6А 400 | 1 т | 0.0031
1820 | Изготовление и монтаж обрамления проема швеллером 14П ии уголка 63х5 с креплением дюбель гвоздями HPS-1 8/40х70 (2 шт) Примечание: разборка кирпичной кладки учтена в демонтажных работах | 1 т | 0.0247
1821 | Зачеканка полости откосов: цементно-песчаным раствором М 100 (с сдвух сторон перегородки) | 1 м2 | 0.1
1822 | Штукатурка ж/б поверхностей перемычки и откосов по сетке 1-10-1.2-0 (S=0,68м2) цементно-песчаным растовром М 100 за 2 раза V=0,68*0,01144=0,01м3 | 1 м2 | 0.68
1823 | Сетчатая перегородка S=4м2 (лист 27)
1824 | Изготовление и монтаж стоек Ст-1 (2 шт) и Ст-2 (2 шт) из профиля 80х80х4, листа толщ. 4 и 8 мм | 1 шт / 1 т | 4 / 0,086
1825 | Сверление вертикальных отверстий в железобетонных конструкциях диам. 10мм, глубиной 90мм, в пластинах диам. 13мм | 1 отвер. | 16
1826 | Установка анкеров HILTI HST-HCR М10х90/10 | 1 шт | 16
1827 | Изготовление и монтаж щита металлического Щм-1 (2 шт) из уголка 50х50х5 и листа толщ. 4 мм | 1 шт / 1 м2/ 1 т | 2 / 3,06 / 0,044
1828 | Монтаж сетки 2-20-2,0-0 S=1,4м2 на металлический щит (2 шт) | 1 м2 / 1т | 2,8 / 0,012
1829 | Огрунтовка металлических поверхностей грунтовка ГФ-021 за 1 раз (с предварительной очисткой поверхности щетками, обеспыиванием и обезжириванием поверхности) V=5,8*0,12*1=0,7кг | 1 м2 | 5.8
1830 | Окраска огрунтованных металлических поверхностей эмалью ПФ-115 за 2 раза V=5,8*0,19*2=2,2кг | 1 м2 | 5.8
1831 | Лестница ЛК-3 в осях 1-3 / И-К (1 шт) (лист 28)
1832 | поз. а, б: Изготовление и монтаж опор для косоура из уголков 100х100х7 и 50х50х5 | 1 т | 0.02
1833 | Изготовление и монтаж балки Б-1 из швеллера 16П | 1 шт / 1 т | 2 / 0,0182
1834 | Изготовление и монтаж лестничных косоуров ЛК-1т / ЛК-1н и ЛК-2т / ЛК-2н крепление болтами М16-40.5.6 с гайками М16-8 и шайбами 16.08 | 1 шт / 1 т | 4 / 0,267
1835 | примеч. п. 4, лист 29: сверление в металлических балках и косоурах отверстий диам. 18мм | 1 отвер | 8
1836 | для крепления лестничных косоуров: установка болтов М16-40.5.6 с гайками М16-8 и шайбами 16.08 | 1 компл | 8
1837 | Монтаж ж/б сборных ступеней ЛС 12-Б ГОСТ 8717-2016 | 1 шт / 1 м | 22 / 26,4
1838 | Изготовление и монтаж балки площадочной Б-1 из швеллера 24П и листа толщ. 6 мм | 1 шт / 1 т | 2 / 0,062
1839 | Изготовление и монтаж стойки Ст-1 из трубы 100х100х8 и листа толщ. 8, 10 16 мм | 1 шт / 1 т | 4 / 0,1752
1840 | примеч. п. 3, лист 29: Сверление вертикальных отверстий в железобетонном полу диам. 13мм, глубиной 100мм | 1 отвер. | 16
1841 | Установка анкерных болтов с гайкой М12х100, OMAX | 1 шт | 16
1842 | Изготовление и монтаж арматурного каркаса из арматуры диам. 10 А 400 при устройстве ж/б плиты | 1 т | 0.0084
1843 | Устройство монолитной плиты Пм-1 толщиной 100мм из бетона В15 F75 W4 | 1 м3 | 0.12
1844 | Изготовление и монтаж закладных деталей для монолитной плиты (поз. 3, 4 ) из уголка 50х5 и листа толщ. 10мм | 1 т | 0.0524
1845 | узел 1 - крепления лестничного косоура в полу: устройтво бетонной подготовки толщ. 120мм из бетона В 10 | 1 м3 | 0.16
1846 | Замоноличивание лестничного косоура в основание пола бетоном В15 F75 W4 | 1 м3 | 0.18
1847 | Изготовление и монтаж ограждения ОГ-1, ОГ-2, ОГ-3 из трубы 40х40х3 и листа толщ. 4 и 10мм | 1 шт / 1 т | 3 / 0,222
1848 | Сверление вертикальных отверстий в бетонных конструкциях диам. 9мм, глубиной 80мм | 1 шт | 104
1849 | для крепления ограждения: Установка анкерных болтов 8х80 | 1 шт | 104
1850 | Огрунтовка металлических поверхностей грунтовка ГФ-021 за 1 раз (с предварительной очисткой поверхности щетками, обеспыиванием и обезжириванием поверхности) V=24,1*0,12*1=2,9кг | 1 м2 | 24.1
1851 | Усиление плит после пробивки отверстий Ус1 - Ус-6 (лист 30)
1852 | Пробивка отверстий под вентиляционные короба (лист 30)
1853 | Пробивка отверстий в сущ. плитах перекрытия алмазными дисками, не нарушая целостности ребер плит перкрытия, в т.ч.: - размером150х150мм под вентиляционные короба - 2 шт. - размером 550х950мм - 1 шт - диам. 750мм - 2 шт, - размером 400х700мм - 1 шт, - размером 700х1550мм - 1 шт, - диам. 780мм - 1 шт | 1 шт / 1 м3 | 9 / 0,11
1854 | Усиление Ус-1 полки сущ. плиты после пробивки отверстий (1 шт) (лист 31)
1855 | Изготовление и монтаж конструкции усиления полки сущ. плиты после пробивки отверстий Ус-1 из швеллера 12П, 16П, листа толщ. 6 и 10мм | 1 т | 0.0977
1856 | для крепления металлической балки в швеллере просверлить отверстия диам. 10мм | 1 отвер | 8
1857 | Установка болтов М10-6gх120.88 (s=18) с гайками М10-6.Н.5 (s=18) и шайбами 10 | 1 комп | 8
1858 | Сверление вертикальных отверстий в железобетонных конструкциях диам. 11мм, глубиной 74мм | 1 отвер | 12
1859 | Установка анкерных болтов с гайкой М10х74 OMAX | 1 шт | 12
1860 | Усиление Ус-2 полки сущ. плиты после пробивки отверстий (1 шт) (лист 32)
1861 | Изготовление и монтаж конструкции усиления полки сущ. плиты после пробивки отверстий Ус-2 из швеллера 12П, 16П, листа толщ. 6 и 10мм | 1 т | 0.0997
1862 | для крепления металлической балки в швеллере просверлить отверстия диам. 10мм | 1 отвер | 8
1863 | Установка болтов М10-6gх120.88 (s=18) с гайками М10-6.Н.5 (s=18) и шайбами 10 | 1 комп | 8
1864 | Сверление вертикальных отверстий в железобетонных конструкциях диам. 11мм, глубиной 74мм | 1 отвер | 14
1865 | Установка анкерных болтов с гайкой М10х74 OMAX | 1 шт | 14
1866 | Усиление Ус-3 полки сущ. плиты после пробивки отверстий (1 шт) (лист 33)
1867 | Изготовление и монтаж конструкции усиления полки сущ. плиты после пробивки отверстий Ус-2 из швеллера 12П, 16П, листа толщ. 6 и 10мм | 1 т | 0.0907
1868 | для крепления металлической балки в швеллере просверлить отверстия диам. 10мм | 1 отвер | 8
1869 | Установка болтов М10-6gх120.88 (s=18) с гайками М10-6.Н.5 (s=18) и шайбами 10 | 1 комп | 8
1870 | Сверление вертикальных отверстий в железобетонных конструкциях диам. 11мм, глубиной 74мм | 1 отвер | 10
1871 | Установка анкерных болтов с гайкой М10х74 OMAX | 1 шт | 10
1872 | Усиление Ус-4 полки сущ. плиты после пробивки отверстий (1 шт) (лист 34)
1873 | Изготовление и монтаж конструкции усиления полки сущ. плиты после пробивки отверстий Ус-2 из швеллера 12П, 16П, листа толщ. 6 и 10мм | 1 т | 0.107
1874 | для крепления металлической балки в швеллере просверлить отверстия диам. 10мм | 1 отвер | 8
1875 | Установка болтов М10-6gх120.88 (s=18) с гайками М10-6.Н.5 (s=18) и шайбами 10 | 1 комп | 8
1876 | Сверление вертикальных отверстий в железобетонных конструкциях диам. 11мм, глубиной 74мм | 1 отвер | 14
1877 | Установка анкерных болтов с гайкой М10х74 OMAX | 1 шт | 14
1878 | Усиление Ус-5 полки сущ. плиты после пробивки отверстий (1 шт) (лист 35)
1879 | Изготовление и монтаж конструкции усиления полки сущ. плиты после пробивки отверстий Ус-2 из швеллера 12П, 16П, листа толщ. 6 и 10мм | 1 т | 0.1051
1880 | для крепления металлической балки в швеллере просверлить отверстия диам. 10мм | 1 отвер | 8
1881 | Установка болтов М10-6gх120.88 (s=18) с гайками М10-6.Н.5 (s=18) и шайбами 10 | 1 комп | 8
1882 | Сверление вертикальных отверстий в железобетонных конструкциях диам. 11мм, глубиной 74мм | 1 отвер | 14
1883 | Установка анкерных болтов с гайкой М10х74 OMAX | 1 шт | 14
1884 | Усиление Ус-6 полки сущ. плиты после пробивки отверстий (1 шт) (лист 36)
1885 | Изготовление и монтаж конструкции усиления полки сущ. плиты после пробивки отверстий Ус-2 из швеллера 12П, 16П, листа толщ. 6 и 10мм | 1 т | 0.108
1886 | для крепления металлической балки в швеллере просверлить отверстия диам. 10мм | 1 отвер | 8
1887 | Установка болтов М10-6gх120.88 (s=18) с гайками М10-6.Н.5 (s=18) и шайбами 10 | 1 комп | 8
1888 | Сверление вертикальных отверстий в железобетонных конструкциях диам. 11мм, глубиной 74мм | 1 отвер | 14
1889 | Установка анкерных болтов с гайкой М10х74 OMAX | 1 шт | 14
1890 | для всех проемов
1891 | п. 4 лист 31 Раскладка цементно-песчаного раствора по балкам., для всех отверстий: Заполнение полости по всему верхнему контуру балки цементно-песчаным раствором М 150, толщиной 20мм | 1 м2 / 1 м3 | 2 / 0,02
1892 | Огрунтовка металлических поверхностей грунтовка ГФ-021 за 1 раз (с предварительной очисткой поверхности щетками, обеспыиванием и обезжириванием поверхности) V=26,3*0,12*1=3,2кг | 1 м2 | 26.3
1893 | Опора Оп-1 под ККБ ПВЗ (2 шт), Опора Оп-2 под ККБ ПВ1 (1 шт) (лист 37)
1894 | прим. п. 2, лист 37 для крепления листа толщ. 12мм в существующем ж/б перекрытии сверление вертикальных отверстий диам. 10мм, в пластине диам. 13мм | 1 отвер. | 24
1895 | Установка болтов М10-6gх120.88 (s=18) с гайками М10-6.Н.5 (s=18) и шайбами 10 | 1 комп | 24
1896 | Изготовление и монтаж стойки Ст-1 из трубы 120х120х8 и листа толщ. 8, 10, 12 мм | 1 шт / 1 т | 3 / 0,363
1897 | Огрунтовка металлических поверхностей грунтовка ГФ-021 за 1 раз (с предварительной очисткой поверхности щетками, обеспыиванием и обезжириванием поверхности) V=16,2*0,12*1=1,9кг | 1 м2 | 16.2
1898 | Усиление отверстий в плите перекрытия на отм. +3,7 (лист 38)
1899 | Пробивка отверстий на отм. +3,7 (лист 38)
1900 | Пробивка отверстий под вентиляционные короба, не нарушая целостности ребер плит перкрытия (без усиления) - размером 150х200мм - 1 шт, - размером 200х200мм - 3 шт, - размером более 500см2 - 10шт | 1 шт / 1 м3 | 14 / 0,08
1901 | Изготовление и монтаж усиления отверстий Ус-7 - Ус-13 в существующей плите перекрытия на отметке +3,7м из арматуры диам. 12 А 400 | 1 шт | 7 / 0,0802
1902 | Обетонирование усилений сверху бетоном В15 F75 W4 толщиной 60мм | 1 шт / 1 м3 | 7 / 0,69
1903 | Пандус П1, П2, П3 (лист 39, 40)
1904 | Изготовление и монтаж арматурного каркаса из сетки 4С 10А400-200 и арматуры диам. 10А 240 | 1 т | 0.8154
1905 | Устройство монолитного железобетонного пандуса П1, П2, П3 из бетона В15 F75 W4, шириной 1500мм, 1660мм, 1800 мм соответственно | 1 шт / 1 м3 | 3 / 3,75
1906 | примеч.л.39 п.2, л.40 п.2: Устройство деформационного шва толщиной 20мм из просмоленных досок 20х100мм | 1 м.п. | 1,9 / 6,4
1907 | Заполнение деформационного шва тиоколовым герметиком | 1 м.п. | 6.4
1908 | Ограждение ОГ-4 (1 шт). Ограждение ОГ-5 (1 шт) (лист 41)
1909 | Изготовление и монтаж ограждения ОГ-4 и ОГ-5 из трубы 40х3 и листа толщ. 10мм, RAL 1023, цвет желтый | 1 шт / 1т | 2 / 0,172
1910 | Сверление вертикальных отверстий в железобетонных конструкциях диам. 9мм, глубиной 80мм | 1 отвер. | 108
1911 | Установка в готовые отверстия анкерных болтов 8х80, каталог OMAX (или аналог) | 1 шт / 1т | 108
1912 | Огрунтовка металлических поверхностей грунтовка ГФ-021 за 1 раз (с предварительной очисткой поверхности щетками, обеспыиванием и обезжириванием поверхности) V=7,4*0,12*1=0,9кг | 1 м2 | 7.4
1913 | Приямок Пр-1 (1 шт) (лист 42)
1914 | Разработка грунта вручную в траншеях глубиной до 0,5 м, габ. 1,2х1,05 без креплений, группа грунтов: 2 | 1 м3 | 0.63
1915 | Устройство подготовки под фундамент толщиной 100мм из бетона В10 V=0,06*57,7=3,5м3 | 1 м3 | 0.14
1916 | Гидроизоляция днища и стенок приямка праймером Технониколь № 01 за 1 раза V=2*0,25*1=0,5л | 1 м2 | 2
1917 | Устройство гидроизоляционного слоя приямка Техноэласт ЭПП в 2 слоя S=2*2*1,2=4,8м2 | 1 м2 | 2
1918 | Подливка из цементно-песчаного раствора М100 толщ.50 мм | 1 м2 / 1 м3 | 1,3 / 0,07
1919 | Защита гидроизоляции стенок приямка из профилированной мембраны Planter standart S=1*1,25=1,25м2 | 1 м2 | 1
1920 | Изготовление и монтаж арматурного каркаса из сетки 4С 10А400-200 | 1 т | 0.0202
1921 | Устройство монолитного железобетонного приямка бетоном В15 F75 W4, толщина стенок 100мм, толщина днища 250мм | 1 м3 | 0.24
1922 | Затирка поверхности цементно-песчаным раствором М50 | 1 м2 / 1 м3 | 2,0 / 0,02
1923 | Устройство деформационного шва толщиной 20мм из просмоленных досок 20х100мм с заполнением тиоколовым герметиком | 1 м.п. | 6.6
1924 | Заполнение деформационного шва тиоколовым герметиком | 1 м.п. | 6.6
1925 | Балка Б1 и Плита монолитная на отм. +3,7 (лист 43)
1926 | Балки Б1 (3 шт) на отм. +3,7 (лист 43)
1927 | Изготовление и монтаж балок Б-1 из швеллера 25Ш2 и листа толщ. 8 и10мм, уголка 100х8 | 1 шт / 1 т | 3 / 0,618
1928 | Установка болтов с шестигранной головкой М12х60-5.6 с гайкой М12-6 и шайбой А12.01.08кп | 1 компл | 12
1929 | Устройство каркаса при оштукатуривании: балок монолитных участков из арматуры диам. диам. 6 А240, L=20,8м.п. | 1 м2 / 1 т | 1,86 / 0,005
1930 | Штукатурка плиты по сетке 1-Р-10-1,2, S=1,86м2 (4,1кг), улучшенная (штукатурка цементно-известковая V=0,03м3) | 1 м2 | 1.86
1931 | Плита монолитная Пм-1 на отм. +3,7 (лист 43)
1932 | Изготовление и монтаж арматурного каркаса из сетки 4С 10А400-200 | 1 т | 0.0554
1933 | Устройство монолитной железобетонной плиты из бетона В15 F75 W4, толщиной 130мм | 1 м3 | 1.06
1934 | Огрунтовка металлических поверхностей грунтовка ГФ-021 за 1 раз (с предварительной очисткой поверхности щетками, обеспыиванием и обезжириванием поверхности) V=27,6*0,12*1=3,3кг | 1 м2 | 27.6
1935 | Усиление отверстий ОВ и ВК (листы 44, 45)
1936 | Отверстия в существующих стенах в осях 1-4/А-М на отм. 0,000. (см. л.44) Количество отверстий в существующих стенах : отв. №3-2 шт., отв.№4 -8 шт., отв. №6, №7, №16, №17, №18 - по 1 шт.
1937 | Пробивка проемов в конструкциях: из кирпича | 1 м3 | 0.107
1938 | Усиленние над отверстиями шириной от 200 до 400мм в стенах в осях 1-4/А-М на отм. 0,000. (см. л.44)
1939 | Изготовление и монтаж усиления отверстий для ОВ и ВК из арматуры диам. 8 А240 | 1 т | 0.01
1940 | Монтаж перемычки 2ПБ 16-2-п, сер. 1.038.1-1, в. 1 | 1 шт / 1 т | 1 / 0,065
Срок выполнения работ: начало работ – ноябрь 2025 г. окончание работ – май 2026 г.
Точные сроки выполнения работ будут определены пунктом договора.
Склад материалов находится на промышленной базе п/б "Вятка", расстояние до объекта строительства: Протяженность дорог от п/базы "Вятка" до: - нефтепровод от АГЗУ-57 до секущей задвижки АГЗУ-14 - промысловая дорога - до 5км
Представителю подрячика необходимо обязательное присутствие на еженедельных производственных совещаниях по приглашению Заказчика
Перед началом производства работ на объекте Подрядчику необходимо разработать проект производства работ (ППР) и согласовать данный документ с Заказчиком.
До заключения договора подряда, на стадии тендерных процедур, претендент обязан осуществить выезд на объект строительства для уточнения условий организации строительства с целью исключения несоответствий в РД (дефектных ведомостях) и в сметах к коммерческому предложению.
В связи с тем, что строительство влечет за собой вскрытие дефектов, требующих выполнения некоторых сопутствующих работ, объемы работ могут быть скорректированы при приемке выполненных работ, в случае увеличения объемов работ с оформлением акта на дополнительные работы.
Стоимость услуги должна включать все затраты «Подрядчика» (накладные, транспортные и другие расходы, связанные с оказанием данной услуги) и не подлежит корректировке в сторону увеличения.
ТМЦ, поставляемые Заказчиком, передаются Подрядчику по давальческой схеме. Доставка материалов поставки Заказчика от склада до объекта осуществляется Подрядчиком, кроме инертных материалов (песок, щебень, песчано-гравийная смесь). Данные материалы доставляются на объект Заказчиком. Подрядчик обязан обеспечить надлежащее хранение давальческих материалов на территории строительной площадки на период строительства, обеспечивающее их пригодность и сохранность.
Стоимость материалов Заказчика в сметные расчеты не включать.
При составлении сметной документации количество материалов необходимо учитывать с коэффициентом расхода, согласно сметных норм.
Лимитированные затраты (затраты на строительство временных зданий и сооружений, дополнительные затраты при производстве СМР в зимнее время, затраты на снегоборьбу и др.) определять в процентах от сметной стоимости СМР без учета стоимости материалов. Размеры норм лимитированных затрат не должны превышать нормативы, предусмотренные соответствующими Методиками действующей сметно-нормативной базы
Выполнить строительно-монтажные работы в соответствии с нормативными документами, актами, положениями и правилами, действующими на территории РФ и положениями, регламентами и приказами по АО «Белкамнефть» им. А.А. Волкова.
Производить демонтаж оборудования или конструкций на основании приказа Заказчика на демонтаж основных средств. Демонтируемые материалы и оборудование доставляются до склада силами Подрядчика.
Лимитированные затраты (затраты на строительство временных зданий и сооружений, дополнительные затраты при производстве СМР в зимнее время, затраты на снегоборьбу и др.) определять в процентах от сметной стоимости СМР без учета стоимости материалов. Размеры норм лимитированных затрат не должны превышать нормативы, предусмотренные соответствующими Методиками действующей сметно-нормативной базы
Исполнительная геодезическая документация должна быть выполнена в соответствии с ГОСТ Р 51872-2019 и предоставляться в 2-х экземплярах на бумажном носителе и электронном в виде.
Подрядчик совместно с коммерческим предложением направляет согласие на обработку персональных данных в соответствии с приложением №3.3 к Техническому заданию.
Подрядчик совместно с коммерческим предложением направляет нормативный график производства работ в соответствии с приложением №3.4 к Техническому заданию.
Участие Подрядчика в СРО обязательно. К коммерческому предложению приложить выгрузку из реестра с официального сайта СРО.
При привлечении к выполнению строительных работ субподрядных организаций, участник тендера должен направить в адрес Заказчика перечень данных предприятий, письменное обоснование необходимости их привлечения и полный пакет документов, аналогичный документам, представляемым претендентом на участие в тендере.
Привлечение для выполнения работ субподрядных организаций возможно только при условии получения предварительного письменного согласования от Заказчика.
Подрядчик во всех случаях несет перед Заказчиком полную ответственность за неисполнение или ненадлежащее исполнение обязательств, привлекаемым субподрядчиком как за свои собственные действия.
Претендент, направивший заявку на участие в тендере заведомо принимает условия об ответственности контрагента и возможные штрафными санкциями, установленные Положением о договорной работе Общества.
В случае заключения договора подряда на производство строительно-монтажных работ, Подрядчик в течении 10 дней после подписания договора подряда должен предоставить действующий договор энергоснабжения или заключить вновь (при его отсутствии) с энергоснабжающей организацией в течении 30 дней с даты заключения договора подряда.
Подрядчик, по завершению комлекса сварочных работ, самостоятельно напрямую направляет в ООО "ЦБПО" заявку для выполнение контроля сварных соединений трубопровода.
Условия оплаты: - в размере 80% от стоимости работ не ранее 90 (девяноста) и не позднее 120 (ста двадцати) календарных дней с момента подписания Заказчиком Актов о приемке выполненных работ формы КС-2, Справки о стоимости выполненных работ и затрат формы КС-3, счетов-фактур. -в размере 20% от стоимости работ не позднее 30 (тридцати) календарных дней с момента подписания Акта передачи Заказчику комплекта проверенной Исполнительной документации.

## Прил. 3.4 к ТЗ
Приложение 3.4 к Техническому заданию
КАЛЕНДАРНЫЙ ГРАФИК ПРОИЗВОДСТВА РАБОТ
Объект:__________________________________________________________________________________________________________________________________________________________________________________________________________
Договор: №_______________________ от "_____"________________________20____г. Срок начала работ:____________________________ Срок окончания работ:____________________________
№ п/п | Название вида работ | Исполнитель | Физические объемы | Трудозатраты | Стоимость работ без НДС | Дата начала | Дата окончания | Продолжительность в днях | ….2025 | [27 empty] | ...2025 г.
[9 empty] | 1 | 2 | 3 | 4 | 5 | 6 | 7 | 8 | 9 | 10 | 11 | 12 | 13 | 14 | 15 | 16 | 17 | 18 | 19 | 20 | 21 | 22 | 23 | 24 | 25 | 26 | 27 | 28 | 1 | 2 | 3 | 4 | 5 | 6 | 7
Работы по АС | bar: ….2025 1 to ….2025 20
1 | Разработка котлована |  | … м3 | … чел.ч. | bar: ….2025 1 to ….2025 3
2 | ….
3
4
5
6
7
8
Работы по ЭС
1 | Разработка траншеи |  | … м3 | … чел.ч.
2 | ….
3
4
5
| Сдача Объекта | [6 empty] | 1
1 | Проведение комиссии | [6 empty] | 1
ГРАФИК ПОТРЕБНОСТИ ЛЮДСКИХ РЕСУРСОВ
[8 empty] | 10 чел. | ….2025 10: 10 чел.
[8 empty] | 9 чел. | ….2025 7: 9 чел.
[8 empty] | 8 чел. | ….2025 17: 8 чел.; ….2025 21: 8 чел.
[8 empty] | 4 чел. | ….2025 1: 4 чел.; ….2025 4: 4 чел.; ….2025 13: 4; ….2025 19: 4 чел.; ….2025 28: 4 чел.; ...2025 г. 2: 4 чел.; ...2025 г. 4: 4 чел.
[8 empty] | 2 чел. | ….2025 6: 2; ...2025 г. 6: 2; ...2025 г. 7: 2
МЕСЯЧНОЕ ВЫПОЛНЕНИЕ
[6 empty] | Март 2025 г. с ТМЦ закзачичка без НДС |  |  | ….2025 1: 4 565 120 руб. 00 коп.
Март 2025 г. оборудование без НДС | bar: ….2025 1 to ….2025 25
[6 empty] | Февраль 2025 г. с ТМЦ закзачичка без НДС |  |  | ….2025 26: 286 123 руб. 50 коп.
Февраль 2025 г. оборудование без НДС | bar: ….2025 26 to ...2025 г. 7
ПОТРЕБНОСТЬ В ТЕХНИКЕ
[7 empty] | Техника | Продолжительность в днях | 1 | 2 | 3 | 4 | 5 | 6 | 7 | 8 | 9 | 10 | 11 | 12 | 13 | 14 | 15 | 16 | 17 | 18 | 19 | 20 | 21 | 22 | 23 | 24 | 25 | 26 | 27 | 28 | 1 | 2 | 3 | 4 | 5 | 6 | 7
[7 empty] | Эксковатор | 15 | bar: 1 to 6; 19 to 27
[7 empty] | Манипулятор | 10 | bar: 7 to 12; 17 to 18; 4 to 5
[7 empty] | Бетоновоз | 1 | bar: 13

## прил. №3.4 к ТЗ
Приложение 3.3 к Техническому заданию