## Смольниковское куст 32
Приложение 3
Техническое задание
на участие в тендере на выполнение строительно-монтажных работ по
капитальному строительству
"Обустройство Смольниковского нефтяного месторождения. Обустройство скважин куста № 32. Нефтепровод от куста № 32"
в Удмуртской Республике.
Информация о ЗАКАЗЧИКЕ работ и сведения необходимые для подготовки предложений.
Заказчик – ООО «Региональный нефтяной консорциум» (БЕ - 3100 )
Месторождение: Смольниковское нефтяное месторождение в Удмуртской Республике.
Требования к выполняемым работам, предоставляемым Подрядчиком
Наименование работ: Строительно-монтажные работы на объектах АО «Белкамнефть» им. А.А. Волкова, стоимость работ определяется на основании актуальной редакции сборников базовых цен Федеральных единичных расценок (ФЕР-2020), в программе Гранд-смета, с использованием индексов ООО "Стройинформресурс" для пересчета в уровень цен первого месяца текущего квартала (1 кв. - январь; 2 кв. - апрель; 3 кв. - июль; 4 кв. - октябрь) для региона нахождения объекта строительства на период проведения тендерных процедур / на период строительства.
Обоснование: РД-аналог № 1617 «Обустройство Смольниковского нефтяного месторождения. Корректировка. Куст № 25" (рабочая документация будет выдана претендентам по мере поступления заявок). Проектная документация № 1136 "Обустройство Смольниковского нефтяного месторождения. Корректировка"
№ пп | Наименование | Ед. изм. | Кол.
1 | 2 | 3 | 4
"Обустройство Смольниковского нефтяного месторождения. Обустрйство скважин куста № 32 Нефтепровод от куста № 32"
Обустройство скважин куста № 32 (2 шт)
Генеральный план (проект-аналог № 1617-ГП)
Куст № 32 обустройство (расходы по подготовке площадки под объекты обустройства); разворотная площадка куста № 32, площадка для заезда на куст № 32
1 | Подготовительные работы
2 | примечание п. 6 лист 4 за пределами границ площадки под бурение в границах обвалования: Разработка растительного грунта с перемещением до 20 м бульдозерами, группа грунтов 1 | 1 м2 /1 м3 | 800 / 160
3 | Возвращение растительного грунта с перемещением до 20 м бульдозерами, группа грунтов 1 на участки озеленения, на укрепление откосов, на укрепление водоотводных сооружений | 1 м2 /1 м3 | 800 / 160
4 | Земляные работы
5 | устройство выемки под устройство дорожной одежды: Разработка грунта с перемещением до 30 м бульдозерами, группа грунтов 2 Избыток грунта V=49м3 переместить в бурт | 1 м3 | 1848
6 | для обваловки, площадки для пожарной техники с подъездом, переезд через обваловку: Устройство насыпи из перемещенного с выемки грунта на расстояние до 10 м бульдозерами, группа грунтов 2 | 1 м3 | 1799
7 | Послойное уплотнение грунта насыпи прицепными катками на пневмоколесном ходу 25 т, группа грунтов 2 | 1 м3 | 1799
8 | Планировка полотна: насыпей и выемки механизированным способом, группа грунтов 2 S=696+116=813м2 | 1 м2 | 813
9 | Планировка полотна участка с нулевыми работами: механизированным способом, группа грунтов 2 S=5989м2 | 1 м2 | 5989
10 | Планировка верха и откосов обвалования, откосов насыпи и выемки: механизированным способом, группа грунтов 2 S=173+1263+181+33=1650м2 | 1 м2 | 1650
11 | Дорожная одежда
12 | Проезд внутри кустовой площадки S=1116м2
13 | Устройство покрытия из щебня М 600 фракции 20-40 мм, толщиной 0,3м с уплотнением механизированным способом V=1116*0,3*1,3=334,8*1,3=435,2м3 | 1 м2 / 1 м3 | 1116 / 334,8
14 | Переезд через обвалову S=94,5м2
15 | Устройство подстилающих и выравнивающих слоев оснований из песка строительного средней крупности толщиной 0,15м с уплотнением механизированным способом V=94,5*0,15*1,1=14,2*1,1=15,6м3 | 1 м2 / 1 м3 | 94,5 / 18,9
16 | Устройство подстилающих и выравнивающих слоев оснований из песка, укрепленного цементом М 400 (расход 260 кг на 1 м3 песка) V=94,5*0,05*1,1=4,7*1,1=5,2м3 V цемента=1222кг | 1 м2 / 1 м3 | 94,5 / 4,7
17 | Устройство дорожных покрытий из сборных прямоугольных железобетонных плит ПД 2-6 (серия 3.503-17 вып. 1) | 1 шт / 1м2 / 1 м3 | 21 / 94,5 / 17,01
18 | Обочины S=42м2
19 | Устройство обочин из песчано-гравийной смеси, толщиной 0,26м с уплотнением механизированным способом V=42*0,26*1,22=11*1,22=13,4м3 | 1 м2 / 1 м3 | 42 / 11
20 | Площадка под спецтехнику и подъезд S=670м2
21 | Устройство подстилающих и выравнивающих слоев оснований: из песчано-гравийной смеси, толщ. 0,30м с уплотнением механизированным способом V=670*0,3*1,22=201*1,22=245,2м3 | 1 м2 / 1 м3 | 670 / 201
22 | Устройство покрытий из щебня М600 фр. 20-40мм толщиной 0,20 м с уплотнением механизированным способом V=670*0,2*1,3=134*1,3=174,2м3 | 1 м2 / 1 м3 | 670 / 134
23 | Водоотводные сооружения. Труба водоотводная 1
24 | Разработка грунта под оголовки и трубу в отвал в котлованах экскаваторами, группа грунтов: 2 Примечание: 10м3 используется для обратной засыпки, 3,8м3 - излишек рпереместить в бурт | 1 м3 | 13.8
25 | Перемещение излишка грунта в бурты на расстояние до 30 м бульдозерами, группа грунтов 2 | 1 м3 | 3.8
26 | Обратная засыпка пазух: Засыпка траншей и котлованов с перемещением грунта до 10 м бульдозерами, группа грунтов 2 | 1 м3 | 10
27 | Устройство песчаной-гравийной подготовки под водопропускную трубу и оголовки V=1,95*1,22=2,3м3 | 1 м3 | 1.9
28 | Гидроизоляция боковая обмазочная битумная в 2 слоя портальные стенки СТ8 150х1850х35 - 2 шт V=9,2*2*2=36,8кг | 1 м2 | 9.2
29 | Гидроизоляция боковая обмазочная битумная в 2 слоя на поверхность трубы диам. 530мм V=13,3*2*2=53,2кг | 1 м2 | 13.3
30 | Покрытие гидроизоляции цементным раствором М 150 | 1 м2 / 1 м3 | 13,3 / 0,11
31 | Монтаж оголовков круглых водопропускных труб диам. 530мм (портальные стенки СТ8 150х1850х35 - 2 шт) | 1 шт / 1 м3 | 2 / 1,26
32 | Укладка в траншею изолированных водопропускных труб диам. 530х8мм, L= 8,8м | 1 шт / 1м | 1 / 8,8
33 | В местах примыкания оголовка к трубе: Устройство 2-х слойной армированной изоляции битмуно-мастичной БМ-3 V=0,86*2*2=3,44кг | 1 м2 | 0.86
34 | Покрытие гидроизоляции цементным раствором М 150 | 1 м2 / 1 м3 | 0,86 / 0,02
35 | Щебневание русла входного и выходного оголовка М 600, фр. 20-40мм толщ. 0,12м V=1,2*1,3=1,6м3 | 1 м3 | 1.2
36 | Укрепление откосов блоками П-1 (сер. 3.501.1-156) по щебеночной подготовке на цементном растворе М200 (0,4м3) | шт | 38
37 | Устройство щебеночной подготовки под блоки П-1 толщ. 0,1м из щебня М 600, фр. 20-40мм | 1 м3 | 1.2
38 | Укрепление откосов монолитным бетоном (бетон В 20) | 1 м3 | 0.16
39 | Устройство монолитных бетонных упоров (бетон В 20) | 1 м3 | 1
40 | Устройство выравнивающего слоя из асфальтобетонной смеси: асфальтовая планка | 1 м2 / 1 т | 0,4 / 0,01
Архитектурно-строительные решения (проект-аналог РД № 1617-АС1)
41 | Примечание: Планируемые к обустройству скажины №..(2шт) оборудованы станком-качалкой на сборном фундаменте (без ОРЭ);
42 | Площадка ремонтная скважины №.. (2 шт)
43 | Фундамент Ф-1.1 под площадку ремонтную (2 шт) (лист 3)
44 | Разработка грунта в отвал в котлованах глубиной до 1,1м экскаваторами, группа грунтов: 2 V=128*0,97=124,2м3 | 1 м3 | 124.2
45 | Разработка грунта вручную в траншеях глубиной до 1,1 м без креплений с откосами, группа грунтов: 2 | 1 м3 | 3.8
46 | Перемещение избытка грунта на расстояние до 30 м бульдозерами, группа грунтов 2 | 1 м3 | 128
47 | Устройство основания под фундаменты: из песчано-гравийной смеси, толщ. 1100мм с послойным уплотнением механизированным спососбом S=14,5*4,0м=58*2 скв = 116м2, V=116*1,1*1,22=128*1,22=141м3 | 1 м2 / 1 м3 | 116 / 128,0
48 | Устройство дорожных покрытий из сборных прямоугольных железобетонных плит ПД2-6, плиты соединить друг с другом за петли арматурой (арматурная сталь класса А-I, диам. 10 мм - 10,3кг) | 1 шт / 1м2 / 1 м3 / 1 т | 18 / 81 / 14,6 / 36
49 | в зоне въезда рем.агрегата: Устройство основания под отмостку из щебня М 600 фр. 20-50мм, толщ. до 200мм, шириной 1,0м, с уплотнением V=0,6*2*1,3=1,2*1,3=1,6м3 | 1 м3 | 1.2
50 | Пропитка битумом щебеночной отмостки (расход 1,5 кг на 1м2 / 1,8кг) | 1 м3 | 1.2
51 | Устройство отмостки шириной 1,0м из глины, толщ. до 200мм V=60*0,15*1=9м3 | 1 м3 | 9
52 | Площадка обслуживания скважины №.. (2 шт)
53 | Фундамент Ф-1.2 под площадку обслуживания (2 шт) (лист 3)
54 | Разработка грунта в отвал в котлованах глубиной до 1,1м экскаваторами, группа грунтов: 2 V=35,2*0,97=34,1м3 | 1 м3 | 34.1
55 | Разработка грунта вручную в траншеях глубиной до 1,1 м без креплений с откосами, группа грунтов: 2 | 1 м3 | 1.1
56 | Перемещение избытка грунта на расстояние до 30 м бульдозерами, группа грунтов 2 | 1 м3 | 35.2
57 | Устройство основания под фундаменты: из песчано-гравийной смеси, толщ. 1100мм с послойным уплотнением механизированным спососбом S=4,0*4,0м=16*2 скв = 32м2, V=32*1,1*1,22=35,2*1,22=43м3 | 1 м2 / 1 м3 | 32 / 35,2
58 | Устройство дорожных покрытий из сборных прямоугольных железобетонных плит ПД2-6 | 1 шт / 1м2 / 1 м3 / 1 т | 4 / 18 / 3,24 / 8,0
59 | Устройство бетонной подготовки под монолитный участок (Бетон тяжелый, класс: В10 (М100)) | 1 м3 | 0.32
60 | Устройство фундаментных плит бетонных плоских (Бетон В 15, F150, W8) | 1 м3 | 0.36
61 | Устройство отмостки шириной 1,0м из глины, толщ. до 200мм V=32*0,15*1=4,8м3 | 1 м3 | 4.8
62 | Основание под площадку обслуживания станка-качалки скважины №.. (2 шт)
63 | Фундамент Ф-1.3 под площадку обслуживания станка-качалки (2 шт) (лист 3)
64 | Разработка грунта в отвал в котлованах глубиной до 1,1м экскаваторами, группа грунтов: 2 V=48,4*0,97=47м3 | 1 м3 | 47
65 | Разработка грунта вручную в траншеях глубиной до 1,1 м без креплений с откосами, группа грунтов: 2 | 1 м3 | 1.4
66 | Перемещение избытка грунта на расстояние до 30 м бульдозерами, группа грунтов 2 | 1 м3 | 48.4
67 | Устройство основания под фундаменты: из песчано-гравийной смеси, толщ. 1100мм с послойным уплотнением механизированным спососбом S=4,0*5,5м=22*2 скв = 44м2, V=44*1,1*1,22=48,4*1,22=59,1м3 | 1 м2 / 1 м3 | 44 / 48,4
68 | Устройство дорожных покрытий из сборных прямоугольных железобетонных плит ПД2-6, плиты соединить друг с другом за петли арматурой (арматурная сталь класса А-I, диам. 10 мм - 2,56кг) | 1 шт / 1м2 / 1 м3 / 1 т | 6 / 27 / 4,9 / 12
69 | Устройство отмостки шириной 1,0м из глины, толщ. до 200мм V=38*0,15*1=5,7м3 | 1 м3 | 5.7
70 | Фундамент под станок-качалку (марка) скважины №.. (3шт)
71 | Фундамент ФСб-1 под станок-качалку типа ПСШН (2 шт) (лист 4)
72 | Разработка грунта в отвал в котлованах глубиной до 0,35м экскаваторами, группа грунтов: 2 V=2,6х8х0,35*2скв.=14,6м3*0,97=14,2м3 | 1 м3 | 14.2
73 | Разработка грунта вручную в траншеях глубиной до 0,35 м без креплений с откосами, группа грунтов: 2 | 1 м3 | 0.4
74 | Перемещение избытка грунта на расстояние до 20 м бульдозерами, группа грунтов 2 | 1 м3 | 11
75 | Возвращение грунта с перемещением до 20 м бульдозерами, группа грунтов 2 | 1 м3 | 3.6
76 | Устройство основания под фундаменты: из песка средней крупности, толщ. 100мм с послойным уплотнением механизированным спососбом S=2,6*6м=15,6*2 скв = 31,2м2, V=31,2*0,1*1,1=3,12*1,1=3,43м3 | 1 м2 / 1 м3 | 31,2 / 3,12
77 | Монтаж фундаментных плит ж/б ФЛ 28-12-3.З 1180x2800x500 ГОСТ 13580-85 | 1 шт / 1 т | 4 / 11,28
78 | Монтаж балки ж/б ПРГ 60.2.5-4Т, 5980x200x500 по сер.1.225-2(с изм.) | 1 шт / 1 т | 4 / 6,0
79 | Монтаж блока железобетонного ФБС12.5.6-Т-З 1180x500x580 ГОСТ 13579-78 | 1 шт / 1 т | 4 / 3,15
80 | Сверление кольцевыми алмазными сверлами в железобетонных конструкциях вертикальных отверстий глубиной 1000 мм диаметром: 28 мм | 1 отвер | 16
81 | Постановка болтов фундаментных 3,1 М27x6gx1100 ст.35 в комплекте с гайкой, шайбой | 1 шт | 16
82 | Изготовление и монтаж конструкций рамы под станок-качалку из швеллера 10П | 1 т | 0.344
83 | Огрунтовка металлических поверхностей за один раз: грунтовкой ГФ-021 (с предварительной очисткой, обеспыливанием и обезжириванием поверхности) V=9,3*0,12*1=1,1кг | 1 м2 | 9.3
84 | Окраска металлических огрунтованных поверхностей: эмалью ПФ-115 за 2 раза, цвет черный V=9,3*0,19*2=3,5кг | 1 м2 | 9.3
85 | Площадка обслуживания ПО-1 (2 шт) (лист 8)
86 | Монтаж площадок обслуживания ПО-1 с настилом и ограждением из листовой, рифленой, просечной и круглой стали (площадка ПО-1 под станок-качалку ПШСН-3-80 (поставка в сборном виде, конструкции окрашены) (изготовитель и поставка ООО ЦБПО) (631,61*2шт= 1263,22кг) | 1 шт / 1 т | 2 / 1,2632
87 | Сверление вертикальных отверстий в бетонных конструкциях полов перфоратором глубиной 100 мм диаметром: 13 мм | 1 шт | 36
88 | Установка анкерных болтов с гайкой М 12х100 в готовые гнезда с заделкой | 1 шт | 36
89 | Стойки С-1 для крепления ПО-1 (1 шт х 2 скв.) (лист 9) (Площадка обслуживания станка-качалки скважины №)
90 | для стойки С-1: Сверление кольцевыми алмазными сверлами в железобетонных конструкциях вертикальных отверстий глубиной 100 мм диаметром: 13 мм | 1 отвер | 6
91 | Постановка болтов анкерных с гайкой М12х100 в готовые гнезда с заделкой | 1 шт | 6
92 | Изготовление и монтаж опорных конструкций стоек для оборудования | 1 шт / 1 т | 23 / 0,143
93 | Огрунтовка металлических поверхностей за один раз: грунтовкой ГФ-021 (с предварительной очисткой, обеспыливанием и обезжириванием поверхности) V=3,9*0,12*1=0,5кг | 1 м2 | 3.9
94 | Окраска металлических огрунтованных поверхностей: эмалью ПФ-115 за 2 раза V=3,9*0,19*2=1,5кг | 1 м2 | 3.9
95 | Стойки Ст-1 (1 х 2скв) на свае Фс-2 (лист 10) (Кабель силовой от КТП до скважины №.. (2 шт))
96 | Изготовление и монтаж опорных конструкций стоек для оборудования из трубы диам. 114х5 и листа толщ. 5, 8, 10мм | 1 шт / 1 т | 2 / 0,087
97 | Огрунтовка металлических поверхностей за один раз: грунтовкой ГФ-021 (с предварительной очисткой, обеспыливанием и обезжириванием поверхности) V=2,4*0,12*1=0,3кг | 1 м2 | 2.4
98 | Окраска металлических огрунтованных поверхностей: эмалью ПФ-115 за 2 раза V=2,4*0,19*2=0,9кг | 1 м2 | 2.4
99 | Свайный фундамент Фс-2 под стойки Ст-1 (2 шт)
100 | Бурение ям диам. 350мм, глубиной до 2,2м, грунты группы 2 с распределением грунта выемки по прилегающей территории | 1 шт / 1 м3 | 2 / 0,42
101 | Устройство основания под сваю - фундамент из щебня М600 фр. 20-40мм, толщиной 0,2м с уплотнением V=0,02*2*1,3=0,04*1,3=0,1м3 | 1 м3 | 0.1
102 | Заполнение полости скважины бетоном В15 (устройство бетонного основания под стойку) | 1 м3 | 0.42
103 | Устройство основания под отмостку из щебня М600 фр. 20-40мм, толщ. до 200мм V=0,21*2*1,3=0,42*1,3=0,55м3 | 1 м3 | 0.42
104 | Устройство отмостки шириной 0,5м по периметру площадки толщиной 50-150мм (Бетон В10, F150, W4) | 1 м3 | 0.14
105 | Основание под узел задвижек куста № 32
106 | Фундамент Ф-2 под узел задвижек (1 шт) (лист 11)
107 | Разработка грунта в отвал в котлованах глубиной до 1,1м, экскаваторами, группа грунтов: 2 V=11,26*0,97=10,9м3 | 1 м3 | 10.9
108 | Разработка грунта вручную в траншеях глубиной до 1,1 м без креплений с откосами, группа грунтов: 2 | 1 м3 | 0.36
109 | Перемещение избытка грунта на расстояние до 20 м бульдозерами, группа грунтов 2 | 1 м3 | 11.26
110 | Устройство основания под фундаменты: из песчано-гравийной смеси, толщ. 1100мм с уплотнением S=3,2*3,2м=10,24м2, V=10,24*1,1*1,22=11,26*1,22=13,74 | 1 м3 | 11.26
111 | Устройство дорожных покрытий из сборных прямоугольных железобетонных плит ПД2-6, плиты соединить друг с другом за петли арматурой (арматурная сталь класса А-I, диам. 10 мм - 0,64кг) | 1 шт / 1 м3 | 2 / 1,62
112 | Устройство основания под отмостку из щебня М 600 фр. 20-40мм, толщ. 120-150мм, шириной 1,0м с уплотнением V=2,4*1,3=3,12м3 | 1 м3 | 2.4
113 | Устройство отмостки шириной 1,0м по периметру площадки толщиной 50мм (Бетон В10, F150, W4) | 1 м3 | 0.8
114 | Основание под подстанцию комплектную трансформаторную с ТМ куста № 32 (1 шт)
115 | Фундамент Ф-7 под комплектную трасформаторную подстанцию (1 шт) (лист 19)
116 | Разработка грунта в отвал в котлованах глубиной до 1,1м экскаваторами, группа грунтов: 2 V=32,1*0,97=31,1м3 | 1 м3 | 31.1
117 | Разработка грунта вручную в траншеях глубиной до 1,1 м без креплений с откосами, группа грунтов: 2 | 1 м3 | 1
118 | Перемещение избытка грунта на расстояние до 20 м бульдозерами, группа грунтов 2 | 1 м3 | 32.1
119 | Устройство основания под фундаменты: из песчано-гравийной смеси, толщ. 1100мм с уплотнением S=4,7*6,2м=29,14м2 V=29,14*1,1*1,22=32,1*1,22=39,2м3 | 1 м3 | 32.1
120 | Устройство дорожных покрытий из сборных прямоугольных железобетонных плит ПДН2-6 | 1 шт / 1м2/ 1 м3 1 т | 2 / 24 / 3,36 / 8,4
121 | Установка фундаментных блоков ФБС 24.3.6-т | 1 шт / 1 т | 2 / 1,940
122 | Установка фундаментных блоков ФБС9.3.6-т | 1 шт / 1 т | 2 / 0,70
123 | Устройство МУ-1 из щебня М600 фр. 20-40мм, толщ. 120-150мм с уплотнением и проливкой горячим битумом V=0,46*1,3=0,6м3 | 1 м3 | 0.46
124 | Устройство основания под отмостку из щебня М600 фр. 20-40мм, толщ. 120-150мм, шириной 1,0м с уплотнением V=3,75*1,3=4,9м3 | 1 м3 | 3.75
125 | Устройство отмостки шириной 1,0м по периметру площадки толщиной 50мм (Бетон В10, F150, W4) | 1 м3 | 1.25
126 | Емкость ливневых стоков V=12,5 м3 куста № 32
127 | Фундамент Ф-6 под емкость ливневых стоков V=12,5м3 (1 шт) (лист 16)
128 | Разработка грунта в отвал в котлованах глубиной 3,53м экскаваторами, группа грунтов: 2 V=5*8*3,53=141,2*0,97=137м3 | 1 м3 | 137
129 | Доработка грунта вручную в котлованах глубиной до 3,53 м , группа грунтов: 2 | 1 м3 | 4.2
130 | Перемещение лишнего грунта на расстояние до 20 м бульдозерами, группа грунтов 2 | 1 м3 | 21.2
131 | Обратная засыпка траншей и котлованов с перемещением грунта до 5 м бульдозерами, группа грунтов 2 | 1 м3 | 120
132 | Уплотнение грунта в пазухах котлована пневматическими трамбовками, группа грунтов: 2 | 1 м3 | 120
133 | Уплотнение грунта основания щебнем М 600 фр. 20-40мм, толщиной 50мм V=4*7*0,05=1,4*1,3=1,82м3 | 1 м2 / 1 м3 | 28 / 1,4
134 | Устройство основания под фундаменты из песчано-гравийной смеси, толщ. 100мм с уплотнением V=4*7*0,1=2,8*1,22=3,42м3 | 1 м2 / 1 м3 | 28 / 2,8
135 | Устройство дорожных покрытий из сборных прямоугольных железобетонных плит ПД2-6, плиты соединить друг с другом за петли арматурой (арматурная сталь класса А-I, диам. 10 мм - 1,92кг) | 1 шт / 1 м2 / 1 м3 | 4 / 18 / 3,24
136 | Изготовление и укрепление якоря стальными обоймами: Установка монтажных изделий из уголка 75х6, 100х7, полосы 10х100, 4х50, листа толщ. 10мм | 1 т | 0.54284
137 | Огрунтовка металлических поверхностей за один раз: грунтовкой битумной НК (с предварительной очисткой, обеспыливанием и обезжириванием поверхности) V=19,7*0,2*1=4кг | 1 м2 | 19.7
138 | Окраска металлических огрунтованных поверхностей: битумно-полимерной мастикой за 2 раза V=19,7*2*2=39кг | 1 м2 | 19.7
139 | Устройство фундаментных плит бетонных плоских, ложемента (Бетон В 15, F150, W8) | 1 м3 | 1
140 | Сверление вертикальных отверстий в бетонных конструкциях полов перфоратором глубиной 100 мм диаметром: 13 мм | 1 отв. | 32
141 | Установка анкерных болтов с гайкой М 12х100 в готовые гнезда с заделкой | 1 шт | 32
142 | Постановка болтов М10х45-5,6 строительных с гайками и шайбами | 1 компл | 16
143 | Устройство глиняного замка толщиной 200мм | 1 м2 / 1 м3 | 54 / 10,8
144 | Ограждение ОГ-2 емкости ливневых стоков 12,5 м3 (1 шт) (лист 14)
145 | Свайный фундамент См-2 (7 шт) (лист 14)
146 | Бурение ям диам. 250мм, глубиной до 2,2 м бурильно-крановыми машинами: на автомобиле, группа грунтов 2 с распределением избытка грунта по прилегающей территории | 1 яма / 1м3 | 7 / 0,76
147 | Устройство основания под свайный фундамент, из щебня М 600 фр. 20-40мм, толщиной 200мм с уплотнением V=0,01*7*1,3=0,07*1,3=0,09м3 | 1 м3 | 0.07
148 | Засыпка полости вокруг сваи ПГС вручную с послойным уплотнением V=0,07*7*1,22 = 0,49*1,22=0,66м3 | 1 м3 | 0.49
149 | Изготовление и монтаж конструкций стоек Ст-1 ограждения ОГ-1 из трубы 76х3,5мм и листа толщ. 5 и10 мм | 1 шт / 1 т | 7 / 0,16
150 | Изготовление и монтаж конструкций связей ограждения ОГ-1 из трубы 76х3,5мм | 1 т | 0.07
151 | для стоек ниже уровня земли: Огрунтовка металлических поверхностей за один раз: грунтовкой битумной НК (с предварительной очисткой, обеспыливанием и обезжириванием поверхности) V=3,5*0,2*1=0,7кг | 1 м2 | 3.5
152 | Окраска металлических огрунтованных поверхностей: битумно-полимерной мастикой за 2 раза V=3,5*2*2=14кг | 1 м2 | 3.5
153 | Огрунтовка металлических поверхностей за один раз: грунтовкой ГФ-021 (с предварительной очисткой, обеспыливанием и обезжириванием поверхности) V=5,5*0,12*1=0,7кг | 1 м2 | 5.5
154 | Окраска металлических огрунтованных поверхностей: эмалью ПФ-115 за 2 раза, цвет черный V=5,5*0,19*2=2,1кг | 1 м2 | 5.5
155 | Молниеотвод МС-14 (1 шт)
156 | Монтаж молниеотвода МОГК- (1 шт) (лист 17) - для емкости ливневых стоков V=12,5 м3
157 | Сверление лидерной скважины диам. 219 мм, глубиной до 2,5м, с распределением грунта выемки по прилегающей территории, группа грунтов 2 | 1 шт / 1м3 | 1 / 0,1
158 | Установка (задавливание) в грунт закладной детали молниеотвода из трубы диам. 219мм, L=2500 (закладная деталь поставляется в комплекте с молниеотводом и крепежом) | 1 шт / 1 т | 1 / 0,079
159 | Установка крепежных элементов для крепления молниеотвода к закладной детале: болты М36х130 оцинк. в комплекте с гайками М36 и шайбами 36 | 1 кмп | 2
160 | Установка стальных отдельно стоящих молниеотводов МОГК-15 Н=15М (конструкции оцинкованные) | 1 шт / 1 т | 1 / 0,5265
161 | Примечание: АГЗУ, БМА, БДР и емкость производственных стоков V=5 м3 не устанавливаются
Наружные сети канализации (проект-аналог № 1617-НК)
162 | Емкость ливневых стоков V=12,5м3 куста № 32
163 | Земляные работы
164 | для траншеи: Разработка грунта в отвал экскаваторами, группа грунтов 2 | 1 м3 | 5
165 | Разработка грунта вручную в траншеях глубиной до 2 м без креплений с откосами, группа грунтов: 2 | 1 м3 | 0.2
166 | для колодцев: Разработка грунта в отвал экскаваторами, группа грунтов 2 | 1 м3 | 7
167 | Разработка грунта вручную в траншеях глубиной до 2 м без креплений с откосами, группа грунтов: 2 | 1 м3 | 0.2
168 | Засыпка траншей и котлованов с перемещением грунта до 5 м бульдозерами, группа грунтов 2 | 1 м3 | 10.6
169 | Засыпка вручную траншей, пазух котлованов и ям, группа грунтов: 2 | 1 м3 | 1.8
170 | Уплотнение площадей механизированным способом | 1 м2 | 7
171 | Монтаж емкости подземной для ливневых стоков V = 12,5 м3 (1 шт.)
172 | Монтаж оборудования емкости сбора дождевых стоков V=12,5м3 (сталь 09Г2С-6, ГОСТ 5520-79*) горизонтальная подземная дренажная с горловиной и крышкой диам. 800 с внутренней и наружной изоляцией, ЕП 12,5-2000-1700-2 на открытой площадке | 1 шт. / 1т | 1 / 2,68
173 | Гидравлическое испытание Емкости подземной V=12,5 м3, ЕП 12,5-2000-1700-2, работающего без давления | 1 шт. | 1
174 | Канализация К2 (труба диам. 219*6 мм)
175 | Укладка стальных водопроводных труб диаметром: 219х6 мм в траншеи | 1 м | 3
176 | Нанесение весьма усиленной антикоррозионной изоляции мастичной битумно-полимерной весьма усиленного типа на стальные трубопроводы диаметром: 200 мм (грунтовка НК-50 - 1 слой, мастика битумно-полимерная в 3 слоя - 20,4 кг, стеклохолст ВВГ - 2 слоя, лента липкая - 1 слой) | 1 м / 1 м2 | 3 / 2,1
177 | Монтаж трубопровода из стальных труб диам. 57х3, открыто по эстакаде | 1 м | 3.2
178 | Монтаж трубопровода из стальных труб диам 89х4, открыто по эстакаде | 1 м | 1.3
179 | Монтаж трубопровода из стальных труб диам 159х6 открыто по эстакаде | 1 м | 0.2
180 | Монтаж отвода 90 град. диам. 89х4-09Г2С | 1 шт / 1 кг | 1 / 1,5
181 | Монтаж муфты сухого разъема МСР1-80 УХЛ | 1 шт | 1
182 | Монтаж совмещенного механического дыхательного клапана с огнепреграждающим элементом в комплекте с присоединительными фланцами, прокладками и крепежом, СМДК-50АА, УХЛ | 1 шт / 1 кг | 1 / 5,0
183 | Монтаж фланца 1-150-10 | 1 шт / 1 кг | 2 / 13,24
184 | Огрунтовка металлических поверхностей за один раз: грунтовкой ГФ-021 (с предварительной очисткой, обеспыливанием и обезжириванием поверхности) | 1 м2 | 1.7
185 | Окраска металлических огрунтованных поверхностей: краской БТ-177 за 2 раза | 1 м2 | 1.7
186 | Дождеприемный колодец Д1, из металлической трубы диаметр 820мм (1 шт) (лист 5)
187 | Устройство основания под фундаменты: щебеночного М600 фр. 20-40мм, толщ. 0,2м V=0,16*1,3=0,21м3 | 1 м3 | 0.16
188 | Изготовление, сборка и монтаж колодца диам. 820мм с помощью крана мостового из листовых конструкций (труба 820х10мм, L=1700) | 1 шт / 1 т | 1 / 0,3396
189 | Изготовление и монтаж решетки колодца из металлического профиля | 1 т | 0.025
190 | Вырезка отверстия для врезки трубопровода наружным диаметром: до 219 мм | 1 рез | 1
191 | Очистка поверхности металлическими щетками | 1 м2 | 10.2
192 | Обеспыливание поверхности | 1 м2 | 10.2
193 | Обезжиривание поверхностей аппаратов и трубопроводов диаметром свыше 500 мм: уайт-спиритом | 1 м2 | 10.2
194 | для наружной поверхности колодца: Нанесение битумно-полимерной изоляции на поверхность колодца, весьма усиленной, в составе: Грунтовка битумная НК-50 - 0,51кг, Битумно-полимерная мастика в 3 слоя- 50,49 кг, Лента липкая - 5,1м2, Стеклохолст ВВГ в 2 слоя - 10,2 м2 | 1 м2 | 5.1
195 | для внутренней поверхности колодца: Огрунтовка металлических поверхностей за один раз: грунт-шпатлевкой ЭП-0010 (с предварительной очисткой, обеспыливанием и обезжириванием поверхности) | 1 м2 | 4.8
196 | Окраска крышки колодца: Огрунтовка металлических поверхностей за один раз: грунтовкой ГФ-021 (с предварительной очисткой, обеспыливанием и обезжириванием поверхности) | 1 м2 | 0.5
197 | Окраска металлических огрунтованных поверхностей: краской БТ-177 серебристой за 2 раза | 1 м2 | 0.5
Технологические решения (проект-аналог № 1617-ТХ)
198 | Станок-качалка скв. №.. (2 шт), СКЖ № (2 шт) Выкидная линия Д89 скважины № (2 шт)
199 | Монтаж счетчика СКЖ -120-40 на приустьевой площадке | 1 шт | 2
200 | Монтаж опор ОПБ2-89 под СКЖ | 1 шт | 4
201 | Монтаж привода штанговых скважинных насосов (ПШСН) в комплекте со станцией управления БМС-1-07-81-П-063, элетродвигатель марки 5А200L6СНБ производства ВЭМЗ на открытой площадке, масса оборудования: 12,3 т | 1 шт / 1т | 2 / 24,6
202 | Рытье и засыпка траншей глубиной 1,2 м для трубопроводов диаметром до 89 мм одноковшовыми экскаваторами, группа грунтов: 2 V=69*1,2*0,9=74,5м3 | 1 м / 1 м3 | 69 / 74,5
203 | Монтаж трубопровода из стальных бесшовных труб диам. 89х6,0мм в изоляции по ГОСТ Р 51164-98 (табл. 1, констр. 2) с укладкой в траншею (выкидные линии) | 1 м | 69
204 | Монтаж трубопровода открыто по эстакадам, из стальных бесшовных труб диам.89х6мм (выкидные линии, дренаж) | 1 м | 9.4
205 | Монтаж задвижки клиновой Ду100, Ру4,0МПа в комплекте с ответными фланцами и крепежом (шпильки), ЗКЛ2-100-40 | 1 шт / 1 кг | 1 / 65,0
206 | Монтаж отвода крутоизогнутого 90 -89х6мм (выкидные) | 1 шт / 1 кг | 10 / 24,0
207 | Огрунтовка металлических поверхностей за два раза: грунтовкой ГФ-021 (с предварительной очисткой, обеспыливанием и обезжириванием поверхности) V=3,1*0,12*1=0,4кг | 1 м2 | 3.1
208 | Окраска металлических огрунтованных поверхностей: эмалью ПФ-115 за 2 раза, цвет черный V=3,1*0,19*2=1,2кг | 1 м2 | 3.1
209 | Изоляция сварных стыков трубопроводов диам. 89 мм, комплектами ЛИТКОР констр. № 3, в т.ч. на 1 компл.: праймер ПРИЗ - 0,01кг, мастичная лента Прима 1 слой - 0,5кг, муфта ИЗТМ-Р - 1 шт | 1 стык | 17
210 | Изоляция отводов стальных трубопроводов диам. 89 мм, комплектами ЛИТКОР констр. № 1, в т.ч. на 1 м: праймер ПРИЗ - 0,03кг, мастичная лента ПРИМА 1 слой - 1 кг, полимерная оберточная лента с липким слоем ПВХ толщиной 0,6мм 1 слой - 0,32 кг | 1 м | 10
211 | Устройство теплоизоляции надземного дренажного трубопровода матами теплоизоляционными URSA, толщ. 50мм, крепление лентой стальной 0,7х20мм - 14,4кг | 1 м3 | 0.76
212 | Покрытие теплризоляции сталью тонколистовой оцинкованной 0,55мм | 1 м2 | 1.1
213 | Установка знаков безопасности (1 комплект)
214 | Бурение ям диам. 250мм, глубиной до 2,1 м бурильно-крановыми машинами: на автомобиле, группа грунтов 2 | 1 яма | 1
215 | Устройство основания под стойку из песчано-гравийной смеси, толщиной 0,2м с уплотнением V=0,01*1,22=0,012м3 | 1 м3 | 0.01
216 | Монтаж стойки СКЖ 4.45, серия 3.503.9-80 вып. 1 | 1 шт | 1
217 | Обратная засыпка ямы под стойку грунтом выемки с послойным уплотнением | 1 шт / 1 м3 | 1 / 1,0
218 | Изготовление и монтаж плаката из листа Б-ПН ГОСТ 19903-74/ст0 ГОСТ 535-2005, размер 2х710х650мм (4х7,6=30,4 кг) для установки знаков безопасности, в т.ч. - Знак Р02 "Запрещается пользоваться открытым огнем и курить" ГОСТ Р 12.4.026-2001 - 1 шт, - Знак Р06 "Доступ посторонним запрещен" ГОСТ Р 12.4.026-2001 - 1 шт, - Знак W01 "Пожароопасно" ГОСТ Р 12.4.026-2001 - 1 шт, - Знак W02 "Взрывоопасно" ГОСТ Р 12.4.026-2001 - 1 шт. | 1 компл / 1 кг | 4 / 30,4
219 | Изготовление и монтаж плаката из листа Б-ПН, размер 2х560х650мм (1 шт х 8,6кг=8,6кг) (крепление винтами 5х30,01) - Табличка о названии и принадлежности объекта к предприятию и его подразделению - 1 шт, | 1 компл / 1 кг | 1 / 8,6
220 | Изготовление и монтаж плаката из листа Б-ПН, размер 2х560х560мм (1 штх7,6кг=8,6кг) (крепление винтами 5х30,01) - Табличка о названии и категории площадки по взрыво- пожароопасности - 1 шт, | 1 компл / 1 кг | 1 / 7,6
221 | Огрунтовка металлических поверхностей за два раза: грунтовкой ГФ-021 (с предварительной очисткой, обеспыливанием и обезжириванием поверхности) | 1 м2 | 10.2
222 | Окраска металлических огрунтованных поверхностей: эмалью ПФ-115 за 2 раза, цвет черный | 1 м2 | 10.2
Электротехнические решения (проект-аналог № 1617-ЭС2)
223 | Подстанция комплексная трансформаторная с ТМГ (марка КТП) куста № 32 (1 шт); Кабель силовой от КТП до СК скважины № (5 шт)
224 | Монтаж на открытой площадке оборудования комплектной траснформаторной подстации типа "Киоск" мощность силового трансформатора 160кВа, КТПК-К(ВК)-160/10/0,4-УХЛ1 (опросный лист 1617-ЭС2.ОЛ1) | 1 кмп | 1
225 | Монтаж на открытой площадке оборудования регулируемой конденсторной установки с фильтрами гармоник, для компенсации реактивной мощности, потребляемой Рн=25+25 квар, УКМФ-0,4-50-25-134 У1 (опросный лист 1617-ЭС2.ОЛ3) | 1 кмп | 1
226 | Разработка грунта в траншеях глубиной 0,9 м, шириной 0,2м экскаватором «обратная лопата», группа грунтов: 2 V=116*0,9*0,2=21м3*0,97=20,4м3 | 1 м / 1 м3 | 116 / 20,4
227 | Разработка грунта вручную в траншеях глубиной до 0,9 м без креплений с откосами, группа грунтов: 2 | 1 м3 | 0.6
228 | Устройство постели в траншее под трубы ПНД и для прокладки кабеля, из песка средней крупности, толщиной 0,2м V=116*0,2*0,2*1,1=4,64*1,1=5,1м3 | 1 м/ 1 м3 | 116 / 4,64
229 | Засыпка траншей и котлованов мягким грунтом с перемещением до 5 м бульдозерами, группа грунтов 2 | 1 м3 | 15.76
230 | Засыпка вручную траншей, пазух котлованов и ям, группа грунтов: 2 | 1 м3 | 0.6
231 | Уплотнение грунта механизированным способом, группа грунтов: 2 | 1 м3 | 16.36
232 | Перемещение избытка грунта бульдозерами на расстояние до 20 м, группа грунтов 2 | 1 м3 | 4.64
233 | Монтаж в траншее трубы гибкой гофрированной двустенной ПНД/ПВД диам. 63, ТГГД 63 в комплекте с муфтами и уплотнительным кольцом | 1 м | 6
234 | Монтаж в траншее трубы гибкой гофрированной двустенной ПНД/ПВД диам.90, ТГГД 90 в комплекте с муфтами и уплотнительным кольцом | 1 м | 110
235 | Прокладка в тарншее ленты сигнальной с логотипом "Осторожно кабель" шириной 300мм, толщиной 300мкм, цвет красный | 1 м | 118
236 | Прокладка кабеля силового с медными жилами в ПВХ изоляции в ПВХ оболочке (пониженной горючести) напряжение 1 кВ, ВВГнг(А)-1 сеч. 4х35 мм2 в проложенных трубах и коробах | 1 м | 10
237 | Прокладка кабеля силового для стационарной прокладки с алюминиевыми жилами в ПВХ изоляции, бронированный в ПВХ оболочке (пониженной горючести) на напряжение до 1 кВ, АВБШвнг(А)-1 сеч. 4х25 мм2 в проложенных трубах и коробах | 1 м | 105
238 | Прокладка кабеля силового с алюминиевыми жилами в ПВХ изоляции в ПВХ оболочке (пониженной горючести) напряжение 1 кВ, АВВГнг(А)-1 сеч. 4х25 мм2 в проложенных трубах и коробах | 1 м | 12
239 | Прокладка кабеля силового для стационарной прокладки с медными жилами в ПВХ изоляции, бронированный в ПВХ оболочке (пониженной горючести) на напряжение до 1 кВ, ВБШвнг(А)-1 сеч. 4х10 мм2 в проложенных трубах и коробах | 1 м | 35
240 | Прокладка кабеля силового с медными жилами в ПВХ изоляции в ПВХ оболочке (пониженной горючести) напряжение 1 кВ, ВВГнг(А)-1 сеч. 4х10 мм2 в проложенных трубах и коробах | 1 м | 110
241 | Прокладка кабеля силового с медными жилами в ПВХ изоляции в ПВХ оболочке (пониженной горючести) напряжение 1 кВ, ВВГнг(А)-1 сеч. 4х2,5 мм2 в проложенных трубах и коробах | 1 м | 30
242 | Прокладка кабеля силового с медными жилами в ПВХ изоляции в ПВХ оболочке (пониженной горючести) напряжение 1 кВ, ВВГнг(А)-1 сеч. 4х1,5 мм2 в проложенных трубах и коробах | 1 м | 30
243 | Прокладка кабеля силового с медными жилами в ПВХ изоляции в ПВХ оболочке (пониженной горючести) напряжение 1 кВ, ВВГнг(А)-1 сеч. 3х1,5 мм2 в проложенных трубах и коробах | 1 м | 5
244 | Монтаж трубы стальной водогазопроводной диам 50х3,0, L=5,0м для защиты кабеля | 1 м / 1 т | 5 / 0,0211
245 | Монтаж трубы стальной водогазопроводной диам 40х3,0, L=3,0м для защиты кабеля | 1 м / 1 т | 3 / 0,01
246 | Монтаж трубы стальной водогазопроводной диам 20х2,5, L=3,0м для защиты кабеля | 1 м / 1 т | 3 / 0,0045
247 | Монтаж металлорукава по установленным конструкциям в ПВХ изоляции герметичный степень защиты IP65, номинальный диаметр 50мм, РЗ-ЦПнг 50 | 1 м | 12
248 | Монтаж металлорукава по установленным конструкциям в ПВХ изоляции герметичный степень защиты IP65, номинальный диаметр 40мм, РЗ-ЦПнг 40 | 1 м | 10
249 | Монтаж наконечника кабельного медного 10мм2, 10-6-5-М-УХЛ3 | 1 шт | 16
250 | Монтаж наконечника кабельного медного 25мм2, 25-8-8-М-УХЛ3 | 1 шт | 40
251 | Монтаж наконечника кабельного медного 35мм2, 35-8-10-М-УХЛ3 | 1 шт | 8
252 | Монтаж адаптера цангового "труба-рукав" АТР 50 | 1 шт | 2
253 | Монтаж адаптера цангового "труба-рукав" АТР 40 | 1 шт | 1
254 | Монтаж термоусаживаемой перчатки на 4 пальца для кабелей сечением 6-35мм2, 4 ТПИнг-25/50 | 1 шт | 4
255 | Устанвка бирок маркировочных для силовых кабелей U до 1000В, У134У3,5 | 1 шт | 20
256 | Герметизация кабельных проходов мастикой огнезащитной | 1 проход | 2
257 | Пусконаладочные работы электроснабжения 0,4кВ
258 | Подстанция комплексная трансформаторная с ТМГ куста №32 (1 шт)
259 | Трансформатор силовой трехфазный масляный двухобмоточный напряжением: до 11 кВ, мощностью до 1,6 МВА | 1 шт. | 1
260 | Трансформатор тока измерительный выносной напряжением: до 1 кВ | 1 шт. | 6
261 | Выключатель трехполюсный напряжением до 1 кВ с: электромагнитным, тепловым или комбинированным расцепителем, номинальный ток до 200 А | 1 шт. | 5
262 | Выключатель трехполюсный напряжением до 1 кВ с: полупроводниковым и электромагнитным расцепителем максимального тока, номинальный ток до 250 А | 1 шт. | 1
263 | Выключатель однополюсный напряжением до 1 кВ: с электромагнитным, тепловым или комбинированным расцепителем | 1 шт. | 2
264 | Измерение токов утечки: ограничителя напряжения | 1 измерение | 3
265 | Испытание сборных и соединительных шин напряжением: до 11 кВ | 1 испытание | 1
266 | Испытание цепи вторичной коммутации | 1 испытание | 1
267 | Куст скважин
268 | Измерение сопротивления изоляции мегаомметром: кабельных и других линий напряжением до 1 кВ, предназначенных для передачи электроэнергии к распределительным устройствам, щитам, шкафам, коммутационным аппаратам и электропотребителям | 1 измерение | 8
269 | Замер полного сопротивления цепи «фаза-нуль» | 1 тнокоприемник | 8
Молниезащита и заземление (проект-аналог № 1617-ЭГ)
270 | Емкость ливневых стоков V=12,5м3, КТП (1 шт), станок-качалка скв. № (2 шт)
271 | Заземление оборудования добывающей скважины СК
272 | Разработка грунта в траншеях глубиной 0,7м барой в отвал, группа грунтов 2 V=20*0,7*0,3=4,2м3 | 1 м3 | 4.2
273 | Засыпка траншей и котлованов с перемещением грунта до 5 м бульдозерами, группа грунтов 2 | 1 м3 | 47.2
274 | Уплотнение грунта механизированным способом, группа грунтов: 2 | 1 м3 | 4.2
275 | Монтаж заземлителя горизонтального из стали: полосовой сечением 5х40мм2 в траншее на глубине 0,7м и надземно | 1 м / 1 кг | 20 / 31,4
276 | Монтаж проводника заземляющего открыто по строительным основаниям: из круглой стали диаметром 8 мм (L=1500 гибкий стальной проводник в виде спирали) | 1 шт / 1 кг | 4 / 1,6
277 | Монтаж проводника заземляющего открыто по строительным основаниям: из круглой стали диаметром 12 мм ( L=1500 гибкий стальной проводник в виде спирали) | 1 м / 1 кг | 6 / 5,3
278 | Монтаж проводника заземляющего сеч. 6мм2 с двумя наконечниками, П-500 | 1 шт | 2
279 | Монтаж проводника заземляющего сеч. 16мм2 с двумя наконечниками, П-500 | 1 шт | 2
280 | Стойка для заземления автоцистерн (1 компл) для емкости ливневых стоков
281 | Изготовление и монтаж стойки заземления автоцистерн из стали равнополочной угловой 5х50х50-В, крепление болтами М8-6gх50 в комплекте с гайками и шайбами | 1 шт / 1 м / 1 кг | 1 / 4,3 / 16,21
282 | Монтаж устройства заземления автоцистерн для отвода зарядов статического электричества со встроенным аккумулятором, с заземляющим проводником 7м, с зажимами IP1ExibsllCT6, ВУУК-УЗА-3В | 1 компл | 1
283 | Заземление емкости ливневых стоков V=12,5 м3
284 | Разработка грунта в траншеях глубиной 0,7м барой в отвал, группа грунтов 2 V=20*0,7*0,3=4,2м3 | 1 м3 | 4.2
285 | Засыпка траншей и котлованов с перемещением грунта до 5 м бульдозерами, группа грунтов 2 | 1 м3 | 4.2
286 | Уплотнение грунта механизированным способом, группа грунтов: 2 | 1 м3 | 4.2
287 | Монтаж вертикальных заземлителей из стали равнополочной угловой 5х50х50-В, механизированная забивка на глубину до 3 м на отметке -0,7м от уровня земли | 1 шт / 1 м / 1 кг | 2 / 6 / 7,54
288 | Монтаж заземлителя горизонтального из стали: полосовой сечением 5х40мм2 в траншее на глубине 0,7м | 1 м / 1 кг | 20 / 31,4
289 | Заземление КТП (1 шт)
290 | Разработка грунта в траншеях глубиной 0,7м барой в отвал, группа грунтов 2 V=50*0,7*0,3=10,5м3 | 1 м3 | 10.5
291 | Засыпка траншей и котлованов с перемещением грунта до 5 м бульдозерами, группа грунтов 2 | 1 м3 | 10.5
292 | Уплотнение грунта механизированным способом, группа грунтов: 2 | 1 м3 | 10.5
293 | Монтаж вертикальных заземлителей из стали равнополочной угловой 5х50х50-В, механизированная забивка на глубину до 3 м на отметке -0,7м от уровня земли | 1 шт / 1 м / 1 кг | 4 / 12 / 15,1
294 | Монтаж заземлителя горизонтального из стали: полосовой сечением 5х40мм2 в траншее на глубине 0,7м | 1 м / 1 кг | 50 / 78,5
295 | Пусконаладочные работы по молниезащите и заземлению
296 | Молниезащита и заземление объектов обустройства куста
297 | Измерение сопротивления растеканию тока: заземлителя | 1 измерение | 12
298 | Измерение сопротивления растеканию тока: контура с диагональю до 20 м | 1 измерение | 5
299 | Проверка наличия цепи между заземлителями и заземленными элементами | 1 точка | 12
Автоматизация технологических процессов (проект-аналог № 1617-АТХ)
300 | Сети кабельные контрольные куста № 32, выкидная линия Д89 скважины № (2 шт), емкость ливневых стоков V=12,5м3
301 | Монтажные работы
302 | Монтаж контроллера телемеханизации скважины в комплекте с микроконтроллером А812-01, радиомодемом DM-9600-433-20, антенной АН5-433, блоком питания БП13.88, аккумуляторной батареей, контроллером бесперебойного питания, преобразователем 12/24В, КТС.8-05, черт. 42 7606.013.00.000 | 1 шт / 1 кг | 1 / 20,0
303 | Монтаж блока электронного БЭСКЖ из комплекта поставки счетчика СКЖ-120-40, в шкаф КТС на дин-рейку | 1 шт | 2
304 | Монтаж манометра взрывозащищенного сигнализирующего ДМ2005 Cr1 Exd исп. V 0…6,0Мпа, устанавливаемого на резьбовых соединениях | 1 шт / 1 кг | 2 / 11,0
305 | Монтаж преобразователя давления АИР-10/EXD/L/ДИ/ИМ6М/1ЕxdIIВТ4GbХ/АГ-14/М20/11/t4070/С04/6,0МПа/IP65/КВМ-20Вн/ГП/ТУ, устанавливаемого на резьбовых соединениях | 1 шт | 1
306 | Монтаж индикатора тока ИТ-2Р в КТП | 1 шт | 2
307 | Монтаж реле 2П 24VDC с колодкой серии 95 в шкаф БМС на Din - рейку | 1 шт | 2
308 | Монтаж автоматического выключателя 1-полюсного на 6А, ВА47-29-1Р 6А в шкаф БМС на Din - рейку | 1 шт | 2
309 | Монтаж автоматического выключателя 1-полюсного на 6А, ВА47-29-1Р 6А в шкаф КТС на Din - рейку | 1 шт | 2
310 | Монтаж блока питания =24В, 15Вт DR-15-24 Mean Well в шкаф БМС на Din - рейку | 1 шт | 2
311 | Монтажные работы
312 | Прокладка кабеля силового с ПВХ изоляцией ВВГнг(А) сеч. 3х1,5 мм2 (от КТП до шкафа КТС) | 1 м | 10
313 | Прокладка кабеля контрольного с ПВХ изоляцией КВВГнг(А) сеч. 7х1,0 мм2 (от КТП до шкафа КТС) | 1 м | 10
314 | Прокладка кабеля контрольного экранированного с ПВХ изоляцией КВВГЭнг(А) сеч. 4х1,0 мм2 (от счетчика СКЖ по два кабеля и датчика давления до шкафа КТС ) | 1 м | 340 |  | 340
315 | Монтаж кабеля контрольного с ПВХ изоляцией КВВГнг(А)-LS сеч. 4х1,0мм2 (от ЭКМ до станции БМС, от счетчика СКЖ (обогрев) до КТС) | 1 м | 165 |  | 165
316 | Монтаж трубы стальной водогазопроводной диам. 20х2,8мм по установленным конструкциям | 1 м | 41 |  | 41
317 | Монтаж металлорукава герметичный в ПВХ изоляции д=20мм МРПИ 20 с использованием термоусаживаемых трубок ТТК-(2:1)-38/19 L = 2м, адаптера цангового "труба-рукав" АТР 20/20 (3/4") - 14шт, резьбвой крепежный элемент Ркв20-2шт | 1 м | 16 |  | 16
318 | траншея под кабель: Разработка грунта в траншеях глубиной 1м, шириной 0,2м экскаватором «обратная лопата», группа грунтов: 2, V=150*1*0,2=30м3 | 1 м / 1 м3 | 150 / 30
319 | Разработка грунта вручную в траншеях глубиной до 1м без креплений с откосами, группа грунтов: 2 | 1 м3 | 2
320 | Засыпка траншей и котлованов мягким грунтом с перемещением до 5 м бульдозерами, группа грунтов 2 | 1 м3 | 30
321 | Прокладка в траншее трубы двустенной гибкой гофрированной ПНД Ду50мм с установкой муфты ремонтной канализационной д. 50мм - 10шт и манжеты переходной д. 50-20мм - 10шт., тройник сантехнический д50 - 4шт. | 1 м | 150
322 | Прокладка в траншее над кабелем сигнальной ленты "Осторожно кабель" | 1 м | 150
323 | Монтаж заземляющего проводника: провод медный с ПВХ изоляцией с ж/з изоляцией ПуГВ сеч. 6мм2, 380В | 1 м | 8
324 | Устройство кабельных проводок в шкафах: провод монтажный медный с ПВХ изоляцией ПВ-3, сеч. 0,75 | 1 м | 10
325 | Монтаж импульсной трубки из трубы стальной бесшовной 14х1,6 по установленным конструкциям в комплекте с соединение ниппельное навертное с накидной гайкой М20х1,5 НСН-14-М20х1,5 Ст20 - 2шт., соединение ниппельное ввертное с накидной гайкой М20х1,5 НСВ-14-М20х1,5 Ст20 - 2шт. | 1 м | 5
326 | Монтаж DIN-рейки, Omega3 | 1 шт | 1
327 | Монтаж заземляющего проводника открыто по установленным конструкциям из стали прокатной полосовой сеч. 4х40мм, L=20м ВТ-ВС-ПН-40х4 | 1 м / 1 т | 20,0 / 0,0314
328 | Монтаж бобышки БП 1-1-М20Х1,5-100 под установку манометрического вентиля ВМ5Х35-01 | 1 шт | 1
329 | Монтаж манометрического вентиля ВМ5Х35-01 для установки преобразователя давления АИР | 1 шт | 1
330 | Стойка аппаратная для КТС (1 шт)
331 | Изготовление и монтаж стойки аппаратнорй под КТС из уголка 50х50х5, полосы 40х4, трубы 32х2,8мм, с использованием саморезов кровельных М6х32 - 8 шт | 1 шт / 1 т | 10 / 0,030
332 | Сверление вертикальных отверстий в бетонных конструкциях полов перфоратором глубиной 100 мм диаметром: 13 мм | 1 шт | 4
333 | для крепления стойки КТС: установка болтов анкерных с гайкой БСР М12х100 резьба М10 | 1 шт | 4
334 | Откраска металлических конструкций за 2 раза грунт-эмаль. ПФ-115 (цвет черный) V=7,9*0,19*2=3кг | 1 м2 | 7.9
335 | Присоединение к приборам электрических подводок под винт: с оконцеванием наконечником | 1 конец жилы | 70
Сети связи (проект-аналог РД № 1617-СС)
336 | Шкаф телемеханизации скважины №, радиостанция (марка) куста №32
337 | Монтаж радиостанции диапазон 400-430МГц, Icom IC-F6013 (установка в шкаф КТС) | 1 шт | 1
338 | Монтаж кабеля ОРС-617 в р/ст для подключения внешних устройств из комплект поставки радиостанции Icom IC-F6013(установка в шкаф КТС) | 1 шт | 1
339 | Монтаж модема НЕОД-4800 из комплект поставки радиостанции Icom IC-F6013 (установка в шкаф КТС) | 1 шт | 1
340 | Монтаж бесперебойного источника питания К-207-15 из комплект поставки радиостанции Icom IC-F6013 (установка в шкаф КТС) | 1 шт | 1
341 | Монтаж телескопической мачты МТП-6 в комплекте с подпятником ПДК-4/6-1шт. и стеновым креплением СКУ-250-2шт. | 1 шт | 1
342 | Монтаж на мачту направленной антенны (волновой канал) Y4 UNF(L) из комплект поставки радиостанции Icom IC-F6013 МТП-6 | 1 шт | 1
343 | Установка грозоразрядника SP1000РW, Diamond из комплект поставки радиостанции Icom IC-F6013 (установка в шкаф КТС) | 1 шт | 1
344 | Прокладка кабеля коаксиального DX-10а из комплекта поставки радиостанции Icom IC-F6013 по плоскому кабельросту типа «Решетка» и по мачте | 1 м | 15
345 | Монтаж проводника заземляющего из медного изолированного провода с ПВХ изоляцией с ж/з, ПуГВ сечением 6 мм2 открыто по строительным основаниям | 1 м | 5
346 | Монтаж проводника заземляющего открыто по строительным основаниям: из полосовой стали сечением 5х40-В | 1 м / 1 кг | 1 / 1,57
347 | Монтаж гофрированной трубы ПВХ (серия 9) диам. 20 с протяжкой, ДКС по установленным конструкциям, по стенам с креплением скобами | 1 м | 7
348 | Разделка ВЧ коаксиального кабеля со сплошной изоляцией в разъемы из комплекта поставки радиостанции Icom IC-F6013, в т.ч.: ВЧ разъем UNF U-113В - 3 шт. ВЧ разъем N N-112В (2,8 мм pin) - 1 шт. | 1 конец кабеля | 4
349 | Разъемы штепсельные с разделкой и включением экранированного кабеля, сечение жилы до 1 мм2, количество подключаемых жил: 14 шт, в т.ч. разъема последовательного порта типа DB9-male из комплекта поставки радиостанции Icom IC-F6013 | 1 шт. | 2
350 | Монтаж термоусаживаемой трубки с клеевым подслоем ТУТк 24/8 с коэф. усадки 3:1 (1 шт = 1,22м) | 1 м | 1
351 | Окраска металлических огрунтованных поверхностей: эмалью ХВ-0278 за 2 раза | 1 м2 | 0.5
Нефтепровод от куста № 32 (стеклопластик + сталь, диам. 89мм, L=1546м)
Примечание: монтажные работы по монтажу нефтепровода из стеклопластиковой трубы производятся при температуре не ниже -25градС.
352 | Подготовительные работы. Рекультивация
353 | Подготовительные работы
354 | Снятие растительного грунта с перемещением в бурты, на ширину строительной полосы 4,5 м, толщиной 0,2м с перемещением до 10 м бульдозерами, группа грунтов 1 V=1546*4,5*0,2=1391,4м3 | 1 м2 / 1 м3 | 6957 / 1391,4
355 | Техническая рекультивация
356 | Разработка растительного грунта с перемещением из буртов, с перемещением до 10 м бульдозерами, группа грунтов 1 | 1 м2 / 1 м3 | 6957 / 1391,4
357 | Обратное перемещение грунта на расстояние до 10 м бульдозерами с последующим уплотнением, группа грунтов 1 | 1 м2 / 1 м3 | 6957 / 1391,4
358 | Планировка площадей бульдозерами, группа грунтов 1 | 1 м2 | 6957
359 | Земляные работы
360 | Разработка грунта в траншеях экскаватором "обратная лопата", шириной 0,8м, на среднюю глубину 1,7м (с учетом срезки растительного грунта и учетом толщины), группа грунтов: 2 V =1546*1,7*0,8*0,97=2102,6*0,97=2039,5м3 | 1 м3 | 2039.5
361 | Доработка грунта вручную в траншеях шириной 0,8м, глубиной до 1,7м без крепления без откосов,группа грунтов: 2 V=2102,6-2039,5=63,1м3 | 1 м3 | 63.1
362 | Устройство уплотненной подсыпки из просеянного песка средней крупности, толщ. 0,2м, с уплотнением механизированным способом V=1546*0,8*0,2*1,1=247,4*1,1=273,1м3 | 1 м3 | 247.4
363 | под трубу: Устройство мягкой подсыпки из просеяного песка средней крупности, толщ. 0,1м, без уплотнения V=1546*0,8*0,1*1,1=123,7*1,1=136,1м3 | 1 м3 | 123.7 | этот слой д.б. без упл.
364 | над трубой: Устройство мягкой подсыпки из просеяного песка средней крупности, толщ. 0,1м, без уплотнения V=1546*0,8*0,1*1,1=123,7*1,1=136,1м3 | 1 м3 | 123.7 | этот слой д.б. без упл.
365 | пазухи между трубой и стенками котлована: Засыпка пазух траншей между трубой и стенками траншеи (от нижней до верхней образующей) из просеяного песка средней крупности Vкотлована=1546*0,8*0,089=110,1м3 Vтрубы = 9,6м3 Vпеска=110,1-9,6=100,5*1,1=110,6м3 k=1,1 - коэффициент на уплотнение | 1 м3 | 110.6
366 | Засыпка верха траншей грунтом выемки с перемещением грунта до 5 м бульдозерами, группа грунтов: 2 V=2102,6-247,4-123,7-123,7-100,5-9,6=1467,7м3 Vтрубы = 9,6м3 | 1 м3 | 1467.7
367 | Избыток грунта: Планировка избытка грунта по прилегающей территории бульдозерами, с перемещением до 10м, группа грунтов 2 V=2102,6-1467,7=634,9м3 S=1546*10=15460м2 | 1 м2 / 1 м3 | 15460 / 634,9
368 | Планировка и уплотнение грунта бульдозером над футлярами под автомобильной дорогой L=16м (проложенного открытым способом), шириной 4,5м, группа грунтов 2 S=16*6=96м2 Примечание: разработка траншеи и обратная засыпка учтена в общем объеме земляных работ | 1 м2 | 96
369 | Монтажные работы
370 | Изготовление и монтаж трубопровода из стеклопластиковых труб типа 8RD 65С L31FK4AN76 СЛ условный диаметр: 3-1/2"/81.8 толщина стенки: 4 МПа/ 2.8 мм материал: стеклопластиковая с укладкой в траншею (без учета патрубков) (Смазка обозначение/артикул: TF-W - 16 кг) в т.ч 16м прокладка в футляре открытым способом | 1 м | 1380 | 1380
371 | Монтаж уплотнительного кольца O-ring 10.6x2.3 NBR70 PN029280.2 с нанесением смазки TF-W - 16 кг | 1 шт | 151
372 | Монтаж отвода обозначение/артикул: СЛ/Е9031F5/8RD 93C угол: 90 диаметр: 80 толщина стенки: 5.5 МПа материал: стеклопластик | 1 шт | 1 | 0.3
373 | Монтаж отвода СПЛ/E4531F5 45-80x5.5 МПа стеклопластик | 1 шт | 5 | 1.5
374 | Монтаж патрубка трубного тип: L31FK4AN76NMM диаметр: 80 толщина, 4 Мпа, длина 2320 гр. проч. / материал: стеклопластик покрытие: без покр. и сполнение: ниппель-ниппель | 1 шт | 5 | 11.6
375 | Монтаж переводника тип: приварной АСТР-05.80.8.001 тип резьбы 1: 3 1/2 диаметр-муфта/верх: 80 тип резьбы 2: 8RD диаметр-ниппель/низ: 80 длина:. группа прочности: 4 МПа материал: ст.20/стеклопластик покрытие: без покр. | 1 шт | 2 | 0.08
376 | Сварка и монтаж трубопровода с укладкой в траншею из труб металлических диам. 89x6 ст.20В с наружужной весьма-усиленной изололяцией по ГОСТ 8732 | 1 м | 150 | 150
377 | Монтаж тройника П 89x6-89x6 ст.20 | 1 шт | 2 | 0.8
378 | Монтаж задвижки трубопроводной условный проход: 80 мм условное давление: 40 кгс/см2 обозначение/артикул: 30с15нж материал корпуса: ст.20Л т ип присоединения: с КОФ класс герметичности: кл.A климатическое исполнение: У1 вид привода: ручная | 1 кмп | 3
379 | Монтаж отвода П 90-89x6 ст.20 | 1 шт | 6 | 1.8
380 | Монтаж комплекта ЛИТКОР-КМ на стыки труб DN89, в составе на 1 шт: праймер ПРИЗ - 0,01кг, мастичная лента ПРИМА 1 слой 90х2,2- 0,5 кг, муфта ИЗТМ 89х160мм - 0,13шт | 1 компл | 15
381 | Монтаж комплекта ЛИТКОР-КМ на отводы труб DN89, в составе на 1 шт: праймер ПРИЗ - 0,01кг, мастичная лента ПРИМА 1 слой 90х2,2- 0,5 кг, лента ИЗТМ - 1 м | 1м | 8
382 | Монтаж комплекта ЛИТКОР-КМ на стыки труб DN273, в составе на 1 шт: праймер ПРИЗ - 0,05кг, мастичная лента ПРИМА 1 слой 90х2,2 -1,4 кг, муфта ИЗТМ 273х540мм - 0,38шт | 1 кмп | 1
383 | Монтаж знака указателя кабельных трасс УКТ ПЭ75х5-1800 с табличкой 300х400х3, 2-х сторонней | 1 шт | 8
384 | Монтаж индикатора электронного пассивного: маркер МП-3 | 1 шт | 6
385 | Футляр через а/дорогу, диам. 273х8, L=16,0м (открытым способом)
386 | Сварка защитного футляра из трубы металлической диам. 273x8 ст.20 В с наруж. 2-х слойной усиленной изоляцией конструкция №2 ГОСТ 8732-78/ГОСТ Р 51164-98 с укладкой в траншею Примечание: разработка траншеи и обратная засыпка учтена в общем объеме земляных масс + планировка дорожного полотна над футляром | 1 м | 16
387 | Протаскивание в футляр диам. 273мм трубопровода из стеклопластиковых труб DN80 Примечание: протаскивание в футляр ведётся таким образом, чтобы раструбная часть трубопровода была направлена в противоположную сторону направлению протаскивания. | 1 м | 120.5
388 | Монтаж спейсера ОНК тип PS-65 PE89 из 2 сегметов в комплекте с крепежем (материал полиамид), ТУ 1469-001-53597015-12 в комплекте с резинотканевой прокладкой ЗП-ОНК-180, 2Н-1-ТМКЩ-С-1х1,5, ГОСТ 7338-90 (3,6м -5,4м2) | 1 кмп | 6
389 | Монтаж комплекта из 2-х манжет герметизирующих МГ 89/273 А-3 Тип 2 ТУ 2531-007-01297858-02 в комплекте манжета, хомут стяжной для футляра, хомут стяжной для рабочей трубы, крепежные детали (болты, гайки, шайбы) | 1 кмп | 1
390 | Монтаж комплекта из 2-х укрытий защитных герметизирующих манжет УЗМГ 89/273 ТУ 2296-009-01297858-2005 комплектность согласно ТУ 2296-009-01297858-2005 | 1 кмп | 1
391 | Контроль сварных соединений трубопроводов (работы выполняются силами "Заказчика" - по договору подряда с ООО "ЦБПО") Организациям - претендентам при расчёте тендерных смет данный раздел не учитывать.
392 | Контроль сварных соединений нефтепровода Ø89х6мм радиографическим методом (100 %) | 1 стык | 23
393 | Очистка и испытания полости трубопроводов (длина указана с учетом отводов и арматуры) (в соответствии с требованиями РЭ 22.21.21-002-30372160-2016
394 | Очистка полости трубопроводов промывкой водой без пропуска очистных устройств для трубопроводов стеклопастиковых и стальных труб Ø89мм | 1 м | 1546
395 | Сбор и транспортировка воды после гидравлических испытаний прицеп-цистернами на расстояние 180 км (до УПН "Юськи") для последующей утилизации | 1 м3 | 10
396 | Гидравлическое испытание трубопроводов стеклопастиковых и стальных диам. Ø89мм на прочность давлением 1,25 Рраб-5 МПа (Рраб = 4 МПа) не менее 1 часа . | 1 м | 1546
397 | Гидравлическое испытание трубопроводов стеклопастиковых и стальных диам. Ø89мм на герметичность давлением 1,1Рраб=4,4 Мпа (Раб = 4 Мпа) в течение 24 часов | 1 м | 1546
398 | Сбор и транспортировка воды после гидравлических испытаний прицеп-цистернами на расстояние 100 км (до УПН "Юськи") для последующей утилизации | 1 м3 | 10
Срок выполнения работ по обустройству скважин куста 32 и нефтепровода от куста 32:
начало работ – июнь 2025 г.
окончание работ – июль 2025 г.
Протяженность дорог от п/б на ул. Гагарина, 75 до куста 32 Смольниковского мн: - асфальтированная дорога - 157 км.
Стоимость услуги должна включать все затраты «Подрядчика» (накладные, транспортные и другие расходы, связанные с оказанием данной услуги) и не подлежит корректировке в сторону увеличения.
В соответствии с Методикой определения сметной стоимости строительства, реконструкции, на объекте отсутствуют факторы, определяющие стесненные условия труда.
До заключения договора подряда, на стадии тендерных процедур, претендент обязан осуществить выезд на объект строительства для уточнения условий организации строительства с целью исключения несоответствий в РД (дефектных ведомостях) и в сметах к коммерческому предложению.
Необходимо постоянное присутствие ответственного представителя от лица, осуществляющего строительство, на строительной площадке.
ТМЦ, поставляемые Заказчиком, передаются Подрядчику по давальческой схеме. Доставка материалов поставки Заказчика от склада до объекта осуществляется Подрядчиком, кроме инертных материалов (песок, щебень, песчано-гравийная смесь). Данные материалы доставляются на объект Заказчиком. Подрядчик обязан обеспечить надлежащее хранение давальческих материалов на территории строительной площадки на период строительства, обеспечивающее их пригодность и сохранность.
Стоимость материалов Заказчика в сметные расчеты не включать.
При составлении сметной документации количество материалов необходимо учитывать с коэффициентом расхода, согласно сметных норм.
Лимитированные затраты (затраты на строительство временных зданий и сооружений, дополнительные затраты при производстве СМР в зимнее время, затраты на снегоборьбу и др.) определять в процентах от сметной стоимости СМР без учета стоимости материалов. Размеры норм лимитированных затрат не должны превышать нормативы, предусмотренные соответствующими Методиками действующей сметно-нормативной базы
Выполнить строительно-монтажные работы в соответствии с нормативными документами, актами, положениями и правилами, действующими на территории РФ и положениями, регламентами и приказами по АО «Белкамнефть» им. А.А. Волкова.
В составе исполнительной документации предоставить импортированный файл из электронного тахеометра (Пункт может быть исключен при использовании теодолита). Обработать данные съемки в виде углов и расстояний от станции к точкам съемки с уравниванием, в программе AutuCad. Выполнить расчет земляных работ и предоставить картограмму объемов земляных работ в формате dxf. и pdf.
Исполнительная геодезическая документация должна быть выполнена в соответствии с ГОСТ Р 51872-2019 и предоставляться в 2-х экземплярах на бумажном носителе и электронном в виде.
Подрядчик совместно с коммерческим предложением направляет согласие на обработку персональных данных в соответствии с приложением №3.3 к Техническому заданию.
Подрядчик для заключения договора подряда должен предоставить график производства работ с помесячным освоением в соответствии с приложением №3.4 к Техническому заданию.
Участие Подрядчика в СРО обязательно. К коммерческому предложению приложить выгрузку из реестра с официального сайта СРО.
При привлечении к выполнению строительных работ субподрядных организаций, участник тендера должен направить в адрес Заказчика перечень данных предприятий, письменное обоснование необходимости их привлечения и полный пакет документов, аналогичный документам, представляемым претендентом на участие в тендере.
Привлечение для выполнения работ субподрядных организаций возможно только при условии получения предварительного письменного согласования от Заказчика.
Подрядчик во всех случаях несет перед Заказчиком полную ответственность за неисполнение или ненадлежащее исполнение обязательств, привлекаемым субподрядчиком как за свои собственные действия.
Претендент, направивший заявку на участие в тендере заведомо принимает условия об ответственности контрагента и возможные штрафными санкциями, установленные Положением о договорной работе Общества.
В случае заключения договора подряда на производство строительно-монтажных работ, Подрядчик в течении 10 дней после подписания договора подряда должен предоставить действующий договор энергоснабжения или заключить вновь (при его отсутствии) с энергоснабжающей организацией в течении 30 дней с даты заключения договора подряда.
Условия оплаты: - в размере 80% от стоимости работ не ранее 90 (девяноста) и не позднее 120 (ста двадцати) календарных дней с момента подписания Заказчиком Актов о приемке выполненных работ формы КС-2, Справки о стоимости выполненных работ и затрат формы КС-3, счетов-фактур. -в размере 20% от стоимости работ не позднее 30 (тридцати) календарных дней с момента подписания Акта передачи Заказчику комплекта проверенной Исполнительной документации.

## прил. 3.3 к ТЗ
Приложение 3.3 к Техническому заданию

## прил. 3.4 к ТЗ
Приложение 3.4 к Техническому заданию
КАЛЕНДАРНЫЙ ГРАФИК ПРОИЗВОДСТВА РАБОТ
Объект:__________________________________________________________________________________________________________________________________________________________________________________________________________
Договор: №_______________________ от "_____"________________________20____г. Срок начала работ:____________________________ Срок окончания работ:____________________________
№ п/п | Название вида работ | Исполнитель | Физические объемы | Трудозатраты | Стоимость работ без НДС | Дата начала | Дата окончания | Продолжительность в днях | ….2025 | [27 empty] | ...2025 г.
[9 empty] | 1 | 2 | 3 | 4 | 5 | 6 | 7 | 8 | 9 | 10 | 11 | 12 | 13 | 14 | 15 | 16 | 17 | 18 | 19 | 20 | 21 | 22 | 23 | 24 | 25 | 26 | 27 | 28 | 1 | 2 | 3 | 4 | 5 | 6 | 7
Работы по АС | bar: ….2025 1 to ….2025 20
1 | Разработка котлована |  | … м3 | … чел.ч. | bar: ….2025 1 to ….2025 3
2 | ….
3
4
5
6
7
8
Работы по ЭС
1 | Разработка траншеи |  | … м3 | … чел.ч.
2 | ….
3
4
5
| Сдача Объекта | [6 empty] | 1
1 | Проведение комиссии | [6 empty] | 1
ГРАФИК ПОТРЕБНОСТИ ЛЮДСКИХ РЕСУРСОВ
[8 empty] | 10 чел. | ….2025 10: 10 чел.
[8 empty] | 9 чел. | ….2025 7: 9 чел.
[8 empty] | 8 чел. | ….2025 17: 8 чел.; ….2025 21: 8 чел.
[8 empty] | 4 чел. | ….2025 1: 4 чел.; ….2025 4: 4 чел.; ….2025 13: 4; ….2025 19: 4 чел.; ….2025 28: 4 чел.; ...2025 г. 2: 4 чел.; ...2025 г. 4: 4 чел.
[8 empty] | 2 чел. | ….2025 6: 2; ...2025 г. 6: 2; ...2025 г. 7: 2
МЕСЯЧНОЕ ВЫПОЛНЕНИЕ
[6 empty] | Март 2025 г. с ТМЦ закзачичка без НДС |  |  | ….2025 1: 4 565 120 руб. 00 коп.
Март 2025 г. оборудование без НДС | bar: ….2025 1 to ….2025 25
[6 empty] | Февраль 2025 г. с ТМЦ закзачичка без НДС |  |  | ….2025 26: 286 123 руб. 50 коп.
Февраль 2025 г. оборудование без НДС | bar: ….2025 26 to ...2025 г. 7
ПОТРЕБНОСТЬ В ТЕХНИКЕ
[7 empty] | Техника | Продолжительность в днях | 1 | 2 | 3 | 4 | 5 | 6 | 7 | 8 | 9 | 10 | 11 | 12 | 13 | 14 | 15 | 16 | 17 | 18 | 19 | 20 | 21 | 22 | 23 | 24 | 25 | 26 | 27 | 28 | 1 | 2 | 3 | 4 | 5 | 6 | 7
[7 empty] | Эксковатор | 15 | bar: 1 to 6; 19 to 27
[7 empty] | Манипулятор | 10 | bar: 7 to 12; 17 to 18; 4 to 5
[7 empty] | Бетоновоз | 1 | bar: 13