## нефтегазо-пр. от АГЗУ-34
Приложение 3
Техническое задание
на участие в тендере на выполнение строительно-монтажных работ по
капитальному строительству
"Нефтегазопровод от АГЗУ-34 до точки врезки в "коллектор выкидной S8 ДУ К-267" Вятской площади Арланского нефтяного месторождения"
в Удмуртской Республике.
Информация о ЗАКАЗЧИКЕ работ и сведения необходимые для подготовки предложений.
Заказчик – ООО «Белкамнефть»
Месторождение: Вятская площадь Арланского нефтяного месторождения
Состав строительно-монтажных работ. Квалификационные требования к Подрядчику
Наименование работ: Строительно-монтажные работы на объектах АО «Белкамнефть» им. А.А. Волкова, стоимость работ определяется на основании актуальной редакции сборников базовых цен Федеральных единичных расценок (ФЕР-2020), в программе Гранд-смета, с использованием индексов ООО "Стройинформресурс" для пересчета в уровень цен первого месяца текущего квартала (1 кв. - январь; 2 кв. - апрель; 3 кв. - июль; 4 кв. - октябрь) для региона нахождения объекта строительства на период проведения тендерных процедур / на период строительства.
Обоснование: Рабочая документация № 4830 - ТХ, АС, АТХ от 19.11.2025 "Обустройство Вятской площади Арланского нефтяного месторождения. Нефтегазопровод от АГЗУ-34 до точки врезки", рабочая документация будет выдана подрядчику по мере поступления заявок.
№ п/п | Наименование | Ед. изм. | Осн. ТЗ
1 | 2 | 3 | 4
1 | Нефтегазопровод от АГЗУ-34 до точки врезки в "коллектор выкидной S8 ДУ К-267, инв. № 301190050" Вятской площади Арланского нефтяного месторождения
2 | Технологические решения (РД № 4830-ТХ)
3 | Подготовительные работы и техническая рекультивация
4 | Примечание: протяженность трубопровода с учетом фасонных деталей L= 614,1м, в т.ч. подземная часть L=604,1м
5 | Снятие плодородного слоя грунта толщиной 0,2м, шириной 12м, механизированным способом, с перемещением в бурты на расстояние 10м, группа грунтов 1 V=604,1*12*0,2=7249,2*0,2=1149,84м3 | 1 м2 / 1 м3 | 7249,2 / 1149,84
6 | Планировка плодородного слоя грунта механизированным способом, с перемещением на расстояние 10м, группа грунта 1 V=604,1*12*0,2=7249,2*0,2=1149,84м3 | 1 м2 / 1 м3 | 7249,2 / 1149,84
7 | Монтаж участка нефтепровода
8 | Земляные работы для монтажа трубопровода (подземная часть L=604,1м)
9 | Разработка траншеи экскаватором в отвал, глубиной до 1,6м, шириной 1,0м, группа грунтов 2 V=604,1*1,0*1,6=966,6м3*0,97==937,6м3 | 1 м / 1 м3 | 604,1 / 937,6
10 | Доработка траншеи вручную, глубиной до 1,6м, группа грунтов 2 V=966,6-937,6=29м3 | 1 м / 1 м3 | 604,1 / 29,0
11 | Разработка котлаванов экскаватором глубиной до 2,5м, группа грунтов 2 (в точке врезки) V=2,5*3,0*3,0=22,5м3 | 1 шт / 1 м3 | 1,0 / 22,5
12 | Обратная засыпка котлаванов экскаватором глубиной до 2,5м, группа грунтов 2 (в точке врезки) с уплотнением пазух траншеи механизированным способом, группа грунтов 2 | 1 шт / 1 м3 | 1,0 / 22,5
13 | Обратная засыпка траншеи вручную грунта выемки, группа грунтов 2 | 1 м / 1 м3 | 604,1 / 29,0
14 | Обратная засыпка траншеи бульдозером, с перемещением грунта выемки до 5 м, с уплотнением пазух траншеи механизированным способом, группа грунтов 2 | 1 м / 1 м3 | 604,1 / 937,6
15 | Монтажные работы
16 | Сварка и монтаж трубопровода из металлической трубы диам. 159х6мм, ГОСТ 8731-74 с наружным двухслойным полиэтиленовым покрытием, усиленного типа, толщиной не менее 2,0мм по ГОСТ Р 51164-98, с укладкой в траншею | 1 м | 585
17 | Сварка и монтаж трубопровода из металлической трубы диам. 159х6мм, ГОСТ 8731-74, открытой укладкой по опорам | 1 м | 8.5
18 | Монтаж задвижки клиновой с ручным приводом фланцевая DN150, PN =4,0МПа, 30с15нж | 1 шт / 1т | 3 / 0,336
19 | Монтаж отвода крутоизогнутого бесшовного приварного исп. 2 П90-159х6мм, ГОСТ 17375-2001 | 1 шт / 1м | 4 / 1,2
20 | Монтаж отвода крутоизогнутого бесшовного приварного исп. 2 из стали 20 П90-159х6 ГОСТ 17375-2001, с наружным двухслойным полиэтиленовым покрытием, усиленного типа, толщиной не менее 2,0мм по ГОСТ Р 51164-98 | 1 шт / 1м | 4 / 1,2
21 | Монтаж тройника равнопроходного диам. 159х6 приварной из стали 20 ГОСТ 17376-2001, с наружным двухслойным полиэтиленовым покрытием, усиленного типа, толщиной не менее 2,0мм по ГОСТ Р 51164-98, | 1 шт / 1м | 1 / 0,3
22 | Монтаж тройника равнопроходного приварной из стали 20, диам. 159х6, ГОСТ 17376-2001 | 1 шт / 1м | 1 / 0,3
23 | Монтаж отвода гнутого диам. 159х6, сталь 20, с радиусом гида 5DN, с наружным двухслойным полиэтиленовым покрытием усиленного типа, толщиной не менее 2,0мм, ТУ 1469-001-90284633-2011 отвод ОГ-4-159(6 К48)-4,0-0,767-5DN-1000/1000-У | 1 шт / 1м | 1 / 2,052
24 | Монтаж отвода гнутого диам. 159х6, сталь 20, с радиусом гида 5DN, с наружным двухслойным полиэтиленовым покрытием усиленного типа, толщиной не менее 2,0мм, ТУ 1469-001-90284633-2011 отвод ОГ-5-159(6 К48)-4,0-0,767-5DN-1000/1000-У | 1 шт / 1м | 1 / 2,065
25 | Монтаж отвода гнутого диам. 159х6, сталь 20, с радиусом гида 5DN, с наружным двухслойным полиэтиленовым покрытием усиленного типа, толщиной не менее 2,0мм, ТУ 1469-001-90284633-2011 отвод ОГ-6-159(6 К48)-4,0-0,767-5DN-1000/1000-У | 1 шт / 1м | 1 / 2,078
26 | Монтаж отвода гнутого диам. 159х6, сталь 20, с радиусом гида 5DN, с наружным двхслойным полиэтиленовым покрытием усиленного типа, толщиной не менее 2,0мм, ТУ 1469-001-90284633-2011 отвод ОГ-8-159(6 К48)-4,0-0,767-5DN-1000/1000-У | 1 шт / 1м | 1 / 2,104
27 | Монтаж отвода гнутого диам. 159х6, сталь 20, с радиусом гида 5DN, с наружным двхслойным полиэтиленовым покрытием усиленного типа, толщиной не менее 2,0мм, ТУ 1469-001-90284633-2011 отвод ОГ-9-159(6 К48)-4,0-0,767-5DN-1000/1000-У | 1 шт / 1м | 1 / 2,117
28 | Монтаж отвода гнутого диам. 159х6, сталь 20, с радиусом гида 5DN, с наружным двухслойным полиэтиленовым покрытием усиленного типа, толщиной не менее 2,0мм, ТУ 1469-001-90284633-2011 отвод ОГ-12-159(6 К48)-4,0-0,767-5DN-1000/1000-У | 1 шт / 1м | 1 / 2,156
29 | Монтаж отвода гнутого диам. 159х6, сталь 20, с радиусом гида 5DN, с наружным двухслойным полиэтиленовым покрытием усиленного типа, толщиной не менее 2,0мм, ТУ 1469-001-90284633-2011 отвод ОГ-15-159(6 К48)-4,0-0,767-5DN-1000/1000-У | 1 шт / 1м | 1 / 2,195
30 | Монтаж отвода гнутого диам. 159х6, сталь 20, с радиусом гида 5DN, с наружным двухслойным полиэтиленовым покрытием усиленного типа, толщиной не менее 2,0мм, ТУ 1469-001-90284633-2011 отвод ОГ-65-159(6 К48)-4,0-0,767-5DN-1000/1000-У | 1 шт / 1м | 1 / 2,845
31 | Узел подключения приборов КИПиА
32 | Монтаж бобышки 1-1-М20х1,5-100 в комплекте с прокладкой 15 | 1 компл. | 4
33 | Монтаж вентиля манометрического с разрядкой ВМ5х35-01 | 1 шт | 4
34 | Гидроизоляция сварных швов
35 | Устройство гидроизоляции на сварные швы трубопровода комплектом Литкор КМ, в составе на 69 стыков: - грунтовка битумно- полимерная Биом 1 слой - 17,25м2 / 2,6 л, - лента армированная полимерно-битумная РИУЗ-АРМ - 2,2х450 - 2 рулона (рулон - 30м), - муфта изоляционная термоусаживающаяся ИЗТМ, 159х500 - 69 шт | 1 компл | 69
36 | Антикоррозионное покрытие трубопровода
37 | Устройство антикоррозионного покрытия на надземную часть трубопровода эмалью Полимерон в 4 слоя, общей толщиной 130мкм, расход 0,165кг/м2 на 1 слой (с предварительной очисткой поверхности щетками, обеспыливанием и обезжириванием поверхности) V=4*0,165*4=2,64кг | 1 м2 | 4
38 | Футляр для защиты стального водовода, при прохождении лесополосы, открытым способом на ПК10+31,00 - ПК10+49,00: (L=15 м, диам. 426х10мм) |  |  | примеч. В РД - ГНБ, по согласованию с ОЗ - открытый способ (леса нет)
39 | Сварка футляра из трубы стальной электросварной бесшовнойдиам. 426х10 мм В-20 ГОСТ 8732-78 с наружным двухслойным полиэтиленовым покрытием ТУ 1390-004-32256008-03, с укладкой в траншею | 1 м | 15
40 | Монтаж комплекта изоляционных материалов ЛИТКОР-КМ на сварные стыки DN426, в составе: - битумно-полимерная грунтовка БИОМ, 1 слой - 0,16л, - мастичная лента РИУЗ-АРМ-2,0х450мм - 0,2м - муфта термоусаживающаяся ИЗТМ-426х500мм - 1 шт | 1 компл | 1
41 | Протаскивание в футляр диам. 426мм стальных бесшовных горячедефомированных трубопроводов диам. 159х12-НП--ВП-20 ТУ 1462-01405608841-2021 из Ст20 группы В с внутренним антикоррозионным эпоксидным полимерным покрытием с наружным трехслойным полимерным покрытием заводского нанесения (конструкция № 1 по ГОСТ Р 51164-98) | 1 м | 15
42 | Монтаж опорно-направляющего кольца ОНК-159 в комплекте с крепежом, стяжками, прокладками, ТУ 1469-001-01297858-98 | 1 шт | 6
43 | Монтаж манжеты герметизирующей 159/426 ТУ 2531-005-01297858-2000 | 1 шт | 2
44 | Монтаж укрытия защитного герметизирующих манжет 159/426, ТУ 2296-009-01297858-2005 | 1 шт | 2
45 | Монтаж манжеты ТЕРМА-СТМП 450х1,8х426 с замком "Терма-ЛКА", ТУ 2245-026-81119587-2008 | 1 компл | 1
46 | Опознавательный знак (7 шт) (4830-ТХ, лист 8)
47 | под стойки 7 шт: бурение ям диам. 300мм, глубиной 665мм, с распределением избытка грунта по прилегющей территории V=0,05*7=0,35м3 | 1 шт. / 1 м / 1 м3 | 7 / 4,66 / 0,35
48 | Установка кирпича КОРПо 1НФ/100/2,0/50 в основание стойки | 1 шт | 7
49 | Изготовление и монтаж стойки под указательные знаки из трубы 76х3, L=2400 с заглублением на 0,6м | 1 шт / 1 м | 7 / 16,8
50 | Изготовление и монтаж указательного знака из листа ОЦ Б-0-2х300х500 и козырька из листа ОЦ Б-0-2х500х800, ОЦ Б-0-2,5х205х705 и трубы 89х4, L=70мм | 1 шт / 1м2 | 7 / 70,63
51 | Монтаж таблички пластиковой с наименованием объекта, указанием охранной зоны, наименованием предприятия, габ. 300х500мм (см. лист 8 РД, поз. 2) крепление болтами М6-6gх20.58 с гайками и шайбами (56кмп) | 1 шт | 7
52 | Заполнение пазух ям бетоном В15 на глубину 0,6м | 1 м3 | 0.35
53 | На подземную часть стойки: нанесение битумной гидроизоляционной мастики на металлические конструкции в 2 слоя (с предварительной очисткой поверхности щетками, обеспыливанием и обезжириванием поверхности) V=1,8*2*2=7,2кг | 1 м2 | 1.8
54 | для указательных знаков: Огрунтовка металлических поверхностей грунтовкой ГФ-021 за 1 раз (с предварительной очисткой поверхности щетками, обеспыливанием и обезжириванием поверхности) V=80*0,12*1=9,6кг | 1 м2 | 80
55 | Окраска ранее огрунтованных металлических поверхностей эмалью ПФ-115 за 2 раза V=80*0,19*2=30,4кг | 1 м2 | 80
56 | Футляр разрезной стальной Ду108х4, L=20м на газопровод ПЭ 63 L=20м (1 шт)
57 | Земляные работы вручную в местах пересечения с сущ. коммуникациями, разработка и засыпка траншеи вручную вдоль газопровода 23м для укладки футляра и по 2 м в обе стороны от газопровода: Разработка грунта вручную в траншеях глубиной до 1,5м (газопровод на глубине -1,20м), без крепления без откосов, группа грунтов: 2 V=1,5*4*23=138м3 | 1 м / 1 м3 | 23 / 138
58 | Земляные работы вручную в местах пересечения с сущ. коммуникациями, разработка и засыпка траншеи вручную вдоль газопровода 23м для укладки футляра и по 2 м в обе стороны от газопровода: Обратная засыпка вручную траншей, глубиной до 1,5м, группа грунтов: 2 V=1,5*4*23=138м3 | 1 м / 1 м3 | 23 / 138
59 | Изготовление и монтаж футляра ЗФГТ-150 на газопровод ПЭ63 ЗФГТ-150, протяженность футляра L=20м с установкой комплектующих (поставка в комплекте): верхний и нижний кожух, штуцер для присоединения контрольной трубки, центраторы, уплотнитель, крепежные элементы. ТУ 22.21-10-010-71653326-2017 по этапам: - намотка уплотнителя и установка центраторов на трубу, - установка нижнего кожуха футляра с укладкой уплотнителя, - монтаж верхнего кожуха футляра, стяжка с нижней частью крепежными элементами, - крепление секций футляра между собой торцевыми фланцевыми соединениями с установкой уплотнителя. | 1 м / 1 т | 20 / 0,2
60 | Монтаж газового ковра в комплекте с газовой трубкой для контроля утечки газа, производство ООО САФИТ | 1 шт | 1
61 | Футляр для защиты подземных кабельных сетей, из швеллера 16П, L=6м. (1 компл.)
62 | Земляные работы вручную в местах пересечения с сущ. коммуникациями, разработка и засыпка траншеи вручную вдоль кабеля 8 м для укладки футляра и по 2 м в обе стороны от кабеля: Разработка грунта вручную в траншеях глубиной до 1,0м (кабель КИП на глубине -0,7м), без крепления без откосов, группа грунтов: 2 V=1,0*4*8=32м3 | 1 м / 1 м3 | 8 / 32,0
63 | Земляные работы вручную в местах пересечения с сущ. коммуникациями, разработка и засыпка траншеи вручную вдоль кабеля 6м для футляра и по 2 м в обе стороны от кабеля: Обратная засыпка вручную траншей, глубиной до 1,0м, группа грунтов: 2 V=1,0*4*8=32м3 | 1 м / 1 м3 | 8 / 32,0
64 | Изготовление и монтаж металлоконструкций для устройства защитного кожуха для кабельных сетей В составе на 1 пересечение: швеллер 16 L=6м*2*1шт =12м / 170кг, лист Б-ПН-5 12шт *1 шт*0,098 = 1,2кг Кожух по всей длине соединить болтовым соединением: болтами М12х40, гайками М12 и шайбами 12 - 12 компл) | 1 пересеч / 1 кг | 1 / 0,172
65 | Заполнение полости футляра песком V=0,16*0,13*6м*1 компл=0,13м3 | 1 футляр / 1 м3 | 1 / 0,13
66 | для стабилизации кожуха и недопущения провисания кабеля с кожухом: погружение в землю путем вдавливания механизированным способом свай-труб диам. 89х4,0 L=1,5м, с последующей приваркой свай к конструкции кожуха | 1 шт / 1 м / 1 т | 2 / 3 / 0,025
67 | Обмотка кабеля на выходе из футляра кабельной лентой ЛСЭ 150 | 1м | 5
68 | Огрунтовка металлических поверхностей за 1 раз битумным праймером (с предварительной очисткой щетками, обеспыливанием и обезжириванием поверхности) (расход 0,3кг/м2) V=4,5*0,3*1=1,4кг | 1 м2 | 4.5
69 | Нанесение на металлические огрунтованные поверхности антикоррозионного покрытия БИУРС (расход 3,5кг /м2) V=4,5*3,5=16кг | 1 м2 | 4.5
70 | Временный переезд через сущ. коммуникации (3 переезда)
71 | под конструкции временных переездов через коммуникации - 2 площадки по 6 плит: Снятие растительного грунта с перемещением в бурты, габаритами 6х12м (2 переезда) 6х4м (1 переезд), толщиной 0,2м с перемещением до 10 м бульдозерами, группа грунтов: 1 V=(6*12*2 + 6*4)*0,2=168*0,2=33,6м3 | 1 м2 / 1 м3 | 168 / 33,6
72 | Устройство основания под дорожное покрытие из песка толщ. 0,5м (КИП), 0,7м (газопровод) шириной 6,0м, длиной переезда 12,0м, 0,7м (водовод) шириной 4 и длиной 6м, механизированным способом, группа грунтов 2 S=12м * 6,0м * 2 переезда + 6м * 4м * 1 переезд=168м2 V=72*0,5+72*0,7 + 24*0,7=36+50,4 + 16,8=103,2*1,1=113,52м3 | 1 м2 / 1 м3 | 168 / 103,2
73 | Устройство дорожных покрытий из плит ПДН-А IV 6х2х0,14 на переезде через коммуникации, в т.ч.: переезд через кабель КИП и газопровод | 1 шт / 1 м2 / 1 т | 16 / 168 / 67,2
74 | после окончания строительно-монтажных работ: Демонтаж дорожных покрытий из плин ПДН-А IV 6х2х0,14 на переезде через коммуникации | 1 м2 / 1 шт / 1 т | 16 / 168 / 67,2
75 | Перевозка демонтированных ж/б плит ПДН-А IV 6х2х0,14м в автомобилях-самосвалах, грузоподъемностью 10-20т на расстояние до 15км до ПБ Вятка, категория дорог IV с погрузкой и разгрузкой механизированным способом | 1 т | 67.2
76 | Перевозка песка в автомобилях-самосвалах, грузоподъемностью 10-20т на расстояние до 15км до ПБ Вятка, категория дорог IV с учетом снятия, погрузкой и разгрузкой механизированным способом (плотность песка 1,6т/м3) | 1 м3 / 1 т | 113,52 / 181,632
77 | Техническая рекультивация после завершения строительства: Разработка растительного грунта с перемещением из буртов, на расстояние до 10 м бульдозерами, группа грунтов 1 | 1 м2 / 1 м3 | 168 / 33,6
78 | Планировка площадей бульдозерами, группа грунтов 1 | 1 м2 | 168
79 | Очистка полости и испытание (испытания выполнить до врезки трубопровода, для испытания необходимы заглушки) протяженность трубопровода с учетом фасонных деталей L= 614,1м
80 | Промывка и продувка полости трубопроводов без пропуска очистных устройств для трубопроводов Дн159 + фасонные детали, L=614,1м | 1 м | 614.1
81 | Сбор и транспортировка воды после гидравлических испытаний прицеп-цистернами на расстояние 121,6 км (до УПН "Юськи") для последующей утилизации | 1 м3 | 12.5
82 | 1 этап: Гидравлическое испытание на прочность участка нефтегазопровода, категория С, Рисп=1,25Рраб=5,0МПа после укладки на проектные отметки в течение 6 часов, для трубопроводов Дн159 + фасонные детали, L=614,1м | 1 м | 614.1
83 | 2 этап Пневматическое испытание на прочность участка нефтегазопровода, категория С, Рисп=1,25Рраб=5,0МПа одновременно с испытанием трубопровода в течение 12 часов, для трубопроводов Дн159 + фасонные детали, L=614,1м | 1 м | 614.1
84 | Гидравлическое испытание трубопроводов на герметичность давлением Рисп=Рраб=4,0МПа в течение 12 часов после укладки, дополнительные испытания на герметичность не менее 24 часов для трубопроводов Дн159 + фасонные детали, L=614,1м | 1 м | 614.1
85 | Сбор и транспортировка воды после гидравлических испытаний прицеп-цистернами на расстояние 121,6 км (до УПН "Юськи") для последующей утилизации | 1 м3 | 12.5
86 | Лист 9 ТХ, прим. П. 16: Проверка на герметичность межтрубного простарнства сжатым воздухом давлением 0,01МПа в течение 6 часов, для футляра диам. 426мм | 1 м | 15
87 | Комплексное опробование трубопровода (п. 17 общие указания, лист 1,5 ТХ)
88 | Комплексное опробование трубопровода в течение 72 часов, для трубопроводов Дн159 + фасонные детали, L=614,1м | 1 м | 614.1
89 | Контроль сварных соединений трубопроводов (работы выполняются силами "Заказчика" - по договору подряда с ООО "ЦБПО") Организациям - претендентам при расчёте тендерных смет данный раздел не учитывать.
90 | Контроль сварных соединений трубопроводов Дн 159х6мм радиографическим методом (100 % стыков) | 1 стык | 69
91 | Автоматизация комплексная (РД № 4830-АК)
92 | Монтаж манометра показывающего коррозиостойкого МП3-Уф 0-6 МПа кт. 1.5, d100 IP54 М20х1,5 РШ У2 - диаметр корпуса - 100мм, - пределы измерений - 0…6МПа, - класс точности - 1,5, - присоединение к процессу - резьба М20х1,5 | 1 шт | 4
93 | Архитектурно-строительные решения ( РД № 4830-АС)
94 | Примечание: снятие плодородного слоя и его возврат учтены в разделе "Техническая рекультивация"
95 | Ограждение Ог1 (1 шт) (лист 2)
96 | 3 стойки под ограждение + 2 стойки под калитку: Бурение ям диам. 150мм, глубиной до 0,9м бурильно-крановыми машинами, с распределением грунта по прилегающей территории, группа грунтов 2 V=0,02*5=0,1м3 | 1 яма / 1 м3 | 5 / 0,1
97 | Устройство основания под стойку из бетона В15 W6 F150, толщ. 0,1м с последующим заполнением пазух ям бетоном В15 W6 F150, V=0,02*5=0,1м3 | 1 яма / 1 м3 | 5 / 0,1
98 | Изготовление и монтаж стоек под ограждение из трубы диам. 57х3,5, L=2100 с креплением в основании листа 100х100х5 | 1 шт / 1т | 5 / 0,051
99 | Изготовление и монтаж горизонтальных ограждений из трубы 57х3,5 | 1 т | 0.101
100 | Изготовление и монтаж калитки К1 из трубы 57х3,5мм, полосы 50х100х4 и арматуры диам. 8мм, с установкой шарниров Шр1 из круга диам. 32мм и полосы50х60х6 | 1 шт / 1 т | 1 / 0,022
101 | Ограждение Ог2 (1 шт) (лист 3)
102 | 3 стойки под ограждение + 2 стойки под калитку: Бурение ям диам. 150мм, глубиной до 0,9м бурильно-крановыми машинами, с распределением грунта по прилегающей территории, группа грунтов 2 V=0,02*5=0,1м3 | 1 яма / 1 м3 | 5 / 0,1
103 | Устройство основания под стойку из бетона В15 W6 F150, толщ. 0,1м с последующим заполнением пазух ям бетоном В15 W6 F150, V=0,02*5=0,1м3 | 1 яма / 1 м3 | 5 / 0,1
104 | Изготовление и монтаж стоек под ограждение из трубы диам. 57х3,5, L=2100 с креплением в основании листа 100х100х5 | 1 шт / 1т | 5 / 0,051
105 | Изготовление и монтаж горизонтальных ограждений из трубы 57х3,5 | 1 т | 0.101
106 | Изготовление и монтаж калитки К1 из трубы 57х3,5мм, полосы 50х100х4 и арматуры диам. 8мм, с установкой шарниров Шр1 из круга диам. 32мм и полосы50х60х6 | 1 шт / 1 т | 1 / 0,022
107 | На подземную часть стойки: нанесение битумной гидроизоляционной мастики на металлические конструкции в 2 слоя (с предварительной очисткой поверхности щетками, обеспыливанием и обезжириванием поверхности) V=2,0*2*2=8,0кг | 1 м2 | 2
108 | для всех ограждений: Огрунтовка металлических поверхностей опор за 2 раза грунтовкой ГФ-021 (с предварительной очисткой щетками, обеспыливанием и обезжириванием поверхности) V=7*0,12*2=0,84кг | 1 м2 | 7
109 | Окраска металлических огрунтованных поверхностей опор и плаката эмалью ПФ-115 за 2 раза (цвет-черный) V=7*0,19*2=2,7кг | 1 м2 | 7
Срок выполнения работ: начало работ – июль 2026 г. окончание работ – август 2026 г.
Точные сроки выполнения работ будут определены пунктом договора.
Склад материалов находится на промышленной базе п/б "Вятка", расстояние от п/базы "Вятка" до объекта строительства: - промысловая дорога - до 15км
Представителю подрячика необходимо обязательное присутствие на еженедельных производственных совещаниях по приглашению Заказчика
Перед началом производства работ на объекте Подрядчику необходимо разработать проект производства работ (ППР) и согласовать данный документ с Заказчиком.
До заключения договора подряда, на стадии тендерных процедур, претендент обязан осуществить выезд на объект строительства для уточнения условий организации строительства с целью исключения несоответствий в РД (дефектных ведомостях) и в сметах к коммерческому предложению.
В связи с тем, что строительство влечет за собой вскрытие дефектов, требующих выполнения некоторых сопутствующих работ, объемы работ могут быть скорректированы при приемке выполненных работ, в случае увеличения объемов работ с оформлением акта на дополнительные работы.
Стоимость услуги должна включать все затраты «Подрядчика» (накладные, транспортные и другие расходы, связанные с оказанием данной услуги) и не подлежит корректировке в сторону увеличения.
ТМЦ, поставляемые Заказчиком, передаются Подрядчику по давальческой схеме. Доставка материалов поставки Заказчика от склада до объекта осуществляется Подрядчиком, кроме инертных материалов (песок, щебень, песчано-гравийная смесь). Данные материалы доставляются на объект Заказчиком. Подрядчик обязан обеспечить надлежащее хранение давальческих материалов на территории строительной площадки на период строительства, обеспечивающее их пригодность и сохранность.
Стоимость материалов Заказчика в сметные расчеты не включать.
При составлении сметной документации количество материалов необходимо учитывать с коэффициентом расхода, согласно сметных норм.
При составлении сметного расчета учесть коэффицент на стесненность на работы, производимые вблизи действующих коммуникаций.
Лимитированные затраты (затраты на строительство временных зданий и сооружений, дополнительные затраты при производстве СМР в зимнее время, затраты на снегоборьбу и др.) определять в процентах от сметной стоимости СМР без учета стоимости материалов. Размеры норм лимитированных затрат не должны превышать нормативы, предусмотренные соответствующими Методиками действующей сметно-нормативной базы
Выполнить строительно-монтажные работы в соответствии с нормативными документами, актами, положениями и правилами, действующими на территории РФ и положениями, регламентами и приказами по АО «Белкамнефть» им. А.А. Волкова.
Лимитированные затраты (затраты на строительство временных зданий и сооружений, дополнительные затраты при производстве СМР в зимнее время, затраты на снегоборьбу и др.) определять в процентах от сметной стоимости СМР без учета стоимости материалов. Размеры норм лимитированных затрат не должны превышать нормативы, предусмотренные соответствующими Методиками действующей сметно-нормативной базы
Исполнительная геодезическая документация должна быть выполнена в соответствии с ГОСТ Р 51872-2019 и предоставляться в 2-х экземплярах на бумажном носителе и электронном в виде.
Подрядчик совместно с коммерческим предложением направляет согласие на обработку персональных данных в соответствии с приложением №3.3 к Техническому заданию.
Подрядчик совместно с коммерческим предложением направляет нормативный график производства работ в соответствии с приложением №3.4 к Техническому заданию.
Участие Подрядчика в СРО обязательно. К коммерческому предложению приложить выгрузку из реестра с официального сайта СРО.
При привлечении к выполнению строительных работ субподрядных организаций, участник тендера должен направить в адрес Заказчика перечень данных предприятий, письменное обоснование необходимости их привлечения и полный пакет документов, аналогичный документам, представляемым претендентом на участие в тендере.
Привлечение для выполнения работ субподрядных организаций возможно только при условии получения предварительного письменного согласования от Заказчика.
Подрядчик во всех случаях несет перед Заказчиком полную ответственность за неисполнение или ненадлежащее исполнение обязательств, привлекаемым субподрядчиком как за свои собственные действия.
Претендент, направивший заявку на участие в тендере заведомо принимает условия об ответственности контрагента и возможные штрафными санкциями, установленные Положением о договорной работе Общества.
В случае заключения договора подряда на производство строительно-монтажных работ, Подрядчик в течении 10 дней после подписания договора подряда должен предоставить действующий договор энергоснабжения или заключить вновь (при его отсутствии) с энергоснабжающей организацией в течении 30 дней с даты заключения договора подряда.
Подрядчик, по завершению комлекса сварочных работ, самостоятельно напрямую направляет в ООО "ЦБПО" заявку для выполнение контроля сварных соединений трубопровода.
Условия оплаты: - отсутствие авансирования, - оплата в размере 80% от стоимости работ не ранее 90 (девяноста) и не позднее 180 (ста восьмидесяти) календарных дней с момента подписания Заказчиком Актов о приемке выполненных работ формы КС-2, Справки о стоимости выполненных работ и затрат формы КС-3, счетов-фактур. -в размере 20% от стоимости работ не ранее 90 (девяноста) и не позднее 180 (ста восьмидесяти) календарных дней с момента подписания Акта передачи Заказчику комплекта проверенной Исполнительной документации.

## Прил. 3.4 к ТЗ
Приложение 3.4 к Техническому заданию
КАЛЕНДАРНЫЙ ГРАФИК ПРОИЗВОДСТВА РАБОТ
Объект:__________________________________________________________________________________________________________________________________________________________________________________________________________
Договор: №_______________________ от "_____"________________________20____г. Срок начала работ:____________________________ Срок окончания работ:____________________________
№ п/п | Название вида работ | Исполнитель | Физические объемы | Трудозатраты | Стоимость работ без НДС | Дата начала | Дата окончания | Продолжительность в днях | ….2026 | [27 empty] | ...2026 г.
[9 empty] | 1 | 2 | 3 | 4 | 5 | 6 | 7 | 8 | 9 | 10 | 11 | 12 | 13 | 14 | 15 | 16 | 17 | 18 | 19 | 20 | 21 | 22 | 23 | 24 | 25 | 26 | 27 | 28 | 1 | 2 | 3 | 4 | 5 | 6 | 7
Работы по АС | bar: ….2026 1 to ….2026 20
1 | Разработка котлована |  | … м3 | … чел.ч. | bar: ….2026 1 to ….2026 3
2 | ….
3
4
5
6
7
8
Работы по ЭС
1 | Разработка траншеи |  | … м3 | … чел.ч.
2 | ….
3
4
5
| Сдача Объекта | [6 empty] | 1
1 | Проведение комиссии | [6 empty] | 1
ГРАФИК ПОТРЕБНОСТИ ЛЮДСКИХ РЕСУРСОВ
[8 empty] | 10 чел. | ….2026 10: 10 чел.
[8 empty] | 9 чел. | ….2026 7: 9 чел.
[8 empty] | 8 чел. | ….2026 17: 8 чел.; ….2026 21: 8 чел.
[8 empty] | 4 чел. | ….2026 1: 4 чел.; ….2026 4: 4 чел.; ….2026 13: 4; ….2026 19: 4 чел.; ….2026 28: 4 чел.; ...2026 г. 2: 4 чел.; ...2026 г. 4: 4 чел.
[8 empty] | 2 чел. | ….2026 6: 2; ...2026 г. 6: 2; ...2026 г. 7: 2
МЕСЯЧНОЕ ВЫПОЛНЕНИЕ
[6 empty] | Сентябрь 2026 г. с ТМЦ закзачичка без НДС |  |  | ….2026 1: руб. 00 коп.
Сентябрь 2026 г. оборудование без НДС | bar: ….2026 1 to ….2026 25
[6 empty] | Октябрь 2026 г. с ТМЦ закзачичка без НДС |  |  | ….2026 26: руб. 50 коп.
Октябрь 2026 г. оборудование без НДС | bar: ….2026 26 to ...2026 г. 7
ПОТРЕБНОСТЬ В ТЕХНИКЕ
[7 empty] | Техника | Продолжительность в днях | 1 | 2 | 3 | 4 | 5 | 6 | 7 | 8 | 9 | 10 | 11 | 12 | 13 | 14 | 15 | 16 | 17 | 18 | 19 | 20 | 21 | 22 | 23 | 24 | 25 | 26 | 27 | 28 | 1 | 2 | 3 | 4 | 5 | 6 | 7
[7 empty] | Эксковатор | 15 | bar: 1 to 6; 19 to 27
[7 empty] | Манипулятор | 10 | bar: 7 to 12; 17 to 18; 4 to 5
[7 empty] | Бетоновоз | 1 | bar: 13

## прил. №3.3 к ТЗ
Приложение 3.3 к Техническому заданию