## нефтегазо-пр. от АГЗУ-57
Приложение 3
Техническое задание
на участие в тендере на выполнение строительно-монтажных работ по
капитальному строительству
"Нефтегазопровод от АГЗУ-57 до секущей задвижки АГЗУ-14 Вятской площади Арланского нефтяного месторождения. 2 этап"
в Удмуртской Республике.
Информация о ЗАКАЗЧИКЕ работ и сведения необходимые для подготовки предложений.
Заказчик – ООО «Белкамнефть»
Месторождение: Вятская площадь Арланского нефтяного месторождения
Состав строительно-монтажных работ. Квалификационные требования к Подрядчику
Наименование работ: Строительно-монтажные работы на объектах АО «Белкамнефть» им. А.А. Волкова, стоимость работ определяется на основании актуальной редакции сборников базовых цен Федеральных единичных расценок (ФЕР-2020), в программе Гранд-смета, с использованием индексов ООО "Стройинформресурс" для пересчета в уровень цен первого месяца текущего квартала (1 кв. - январь; 2 кв. - апрель; 3 кв. - июль; 4 кв. - октябрь) для региона нахождения объекта строительства на период проведения тендерных процедур / на период строительства.
Обоснование: Рабочая документация № 1749-НС. СО от 23.10.2025 "Вятская площадь Арланского нефтяного месторождения. Нефтегазопровод от точки врезки в "Коллектор выкидной S6 ДУ А-56" до УПСВ""
№ п/п | Наименование | Ед. изм. | Осн. ТЗ
1 | 2 | 3 | 4
1 | "Нефтегазопровод от АГЗУ-57 до секущей задвижки АГЗУ-14 Вятской площади Арланского нефтяного месторождения. 2 этап" (КОЛЛЕКТОР ВЫКИДНОЙ $10" инв. № 301190187)
2 | Участок нефтепровода от ПК40+00 до ПК 60,00, L=2000м
3 | Подготовительные работы. Свод ДКР по трассе в районе р.Жидковка (протяженность 200м, шириной 10м, S=0,2га)
4 | Примечание: в соответствии с Приложением 1.8 ГЭСН 81-02-Пр-2001 "Государственные строительные нормы на строительные и специальные строительные работы" объем древесины леса средней крупности, полученного с 1 га леса, составляет 130 м3. V=130*0,2га=26м3
5 | Расчистка строительной полосы от тонкомерного подлеска диам. до 8 см и кустарника: срезка кустарника и мелколесья в грунтах естественного залегания механизированным способом, кустарник и мелколесье средние (до 8 см), с последующей дорасчисткой вручную | 1 м трассы / 1 га | 200 / 0,2
6 | Сгребание срезанного или выкорчеванного кустарника и мелколесья кустарниковыми граблями на тракторе с перемещением до 20 м в валы продольными проходами или вручную: кустарник и мелколесье: средние, диам. до 8 см V=V1*0,6т/м3=26м3*0,6т/м3=15,6т | 1 га / 1 м3 | 0,2 / 26,0
7 | Способ утилизации № 1 для срезанного кустарника / мелколесья / сухостоя / валежника диам. до 8 см (в пожароопасный период): путем измельчения и разбрасывания передвижными рубильными установками типа РПУ-1 (ручная подача порубочных остатков, диаметр перерабатываемой древесины - 140 мм) | 1 га / 1 м3 | 0,2/ 26,0
8 | Измельченные остатки перемешиваются с грунтом территории, объем перерабатываемых порубочных остатков V=26м3: Распределение измельченных остатков по прилегающей территории бульдозерами на расстояние до 20 м, группа грунтов: 2 | 1 м3 | 26
9 | Подготовительные работы. Рекультивация Примечание: Земляные работы рассчитаны на подземную часть трубопровода L=2000м (с учетом длин фасонных частей)
10 | L общая =1800м с ПК40+00,0 до ПК 58+00,0 L за исключением длин футляров ГНБ (L=36м) и на опорах (L=34м) = 1800-36-34=1730м Снятие растительного грунта с перемещением в бурты, на ширину строительной полосы 12м, толщиной 0,2м с перемещением до 10 м бульдозерами, группа грунтов: 1 V=1730*12*0,2=4152м3 | 1 м2 / 1 м3 | 20760 / 4152
11 | Техническая рекультивация после завершения строительства: Разработка растительного грунта с перемещением из буртов, на расстояние до 10 м бульдозерами, группа грунтов 1 | 1 м2 / 1 м3 | 20760 / 4152
12 | Планировка площадей бульдозерами, группа грунтов 1 | 1 м2 | 20760
13 | Земляные работы
14 | L общая =1800м с ПК40+00,0 до ПК 58+00,0 L за исключением длин футляров ГНБ (L=36м) и на опорах (L=34м) = 1800-36-34=1730м Примечание: футляр L=18м проложен открытым способом Разработка грунта в траншеях шириной 1,2м экскаватором, на среднюю глубину 1,6м (с учетом толщины срезки растительного грунта), группа грунтов: 2 V=1730*1,6*1,2*0,97=3321,6*0,97=3222,0м3 | 1 м / 1м3 | 1730 / 3222
15 | Разработка грунта вручную в траншеях глубиной до 1,6м, группа грунтов: 2 V=3321,6-3222=99,6м3 | 1 м / 1м3 | 1730 / 99,6
16 | Обратная засыпка траншей вручную грунтом выемки, группа грунтов: 2 V=99,6м3 | 1 м3 | 99.6
17 | Обратная засыпка траншей с перемещением грунта до 10 м бульдозерами, группа грунтов: 2 V=3222м3 | 1 м3 | 3222
18 | Земляные работы вручную в местах пересечения с сущ. коммуникациями в полосе до 2 м от подземных коммуникаций (18 пересечек)
19 | Земляные работы вручную в местах пересечения с сущ. коммуникациями, разработка и засыпка траншеи вручную по 2 м в обе стороны (18 пересечек): Разработка грунта вручную в траншеях глубиной до 1,7м, без крепления без откосов, группа грунтов: 2 V=1,7*1,2*72=146,88м3 | 1 м / 1 м3 | 72 / 146,88
20 | Земляные работы вручную в местах пересечения с сущ. коммуникациями, разработка и засыпка траншеи вручную по 2 м в обе стороны (18 пересечек): Обратная засыпка вручную траншей, глубиной до 1,7м, группа грунтов: 2 V=1,7*1,2*72=146,88м3 | 1 м / 1 м3 | 72 / 146,88
21 | Монтажные работы
22 | Сварка и монтаж трубопровода из стальных бесшовных горячедеформированных труб Рраб=4,0 МПа диам. 273х8-В-20 ГОСТ 8732-78 из Ст.20 группы В ГОСТ 8731-74 с наружным трехслойным полимерным покрытием заводского нанесения (конструкция № 1 по ГОСТ Р51164-98) с укладкой в траншею, в т.ч. участки проложенные в футлярах L=36м, 34м, 18м | 1 м | 1800
23 | Монтаж отвода П90°-273х8-Ст20 ГОСТ 17375-2001 с наружным трехслойным полимерным покрытием заводского нанесения констр. №1 ГОСТ Р 51164-98 | 1 шт / 1 м | 3 / 1,5
24 | Монтаж отвода П45°-273х8-Ст20 ГОСТ 17375-2001 с наружным трехслойным полимерным покрытием заводского нанесения констр. №1 ГОСТ Р 51164-98 | 1 шт / 1 м | 7 / 1,44
25 | Монтаж отвода П30°-273х8-Ст20 ГОСТ 17375-2001 с наружным трехслойным полимерным покрытием заводского нанесения | 1 шт / 1 м | 5 / 1,58
26 | Изоляция сварных стыков трубопровода DN273 комплектами ЛИТКОР-КМ (Литкор-НН-АРМ-У) - 273х500 ТУ 5772-010-55857963-2009, в составе на 1 компл: - грунтовка "Биткор", 1 слой - 0,25м2 - лента полимерно-битумная мастичная армированная ЛИТКОР-НН-АРМ-У 2,0х450 мм - расход 0,16 л/м² в 1 слой на 1 стык - 910мм - муфта ИЗТМ-273х500 мм - 1шт, ширина 460мм | 1 кмп | 207
27 | Арматурный узел № 11
28 | Примечание: земляные работы учтены в общем объеме земляных работ
29 | Монтаж задвижки стальной клиновой ЗКЛ2-250-40 УХЛ1 DN250 РN4,0МПа адземной установки, с ручным управлением, в комплекте с КОФ, прокладками и крепежом, герметичность затвора - по классу А (ГОСТ Р 9544-2015) (1749-НС.ОЛ2) | 1 шт / 1 т | 1 / 0,517
30 | Монтаж задвижки стальной клиновой ЗКЛ2-150-40 УХЛ1 DN150 РN4,0МПа адземной установки, с ручным управлением, в комплекте с КОФ, прокладками и крепежом, герметичность затвора - по классу А (ГОСТ Р 9544-2015) (1749-НС.ОЛ4) | 1 шт / 1 т | 1 / 0,182
31 | Сварка и монтаж трубопровода из стальных бесшовных горячедеформированных труб Рраб=4,0 МПа диам. 273х8-В-20 ГОСТ 8732-78 из Ст.20 группы В ГОСТ 8731-74 с наружным трехслойным полимерным покрытием заводского нанесения, конструкц. № 1 по ГОСТ Р 51164-98 с укладкой в траншею | 1 м | 4
32 | Сварка и монтаж трубопровода из стальных бесшовных горячедеформированных труб Рраб=4,0 МПа диам. 273х8-В-20 ГОСТ 8732-78 из Ст.20 группы В ГОСТ 8731-74, L=4м с укладкой на опоры | 1 м | 4
33 | Сварка и монтаж трубопровода из стальных бесшовных горячедеформированных труб Рраб=4,0 МПа диам. 159х6-В-20 ГОСТ 8732-78 из Ст.20 группы В ГОСТ 8731-74 с наружным трехслойным полимерным покрытием заводского нанесения, конструкц. № 1 по ГОСТ Р 51164-98 с укладкой в траншею | 1 м | 2
34 | Сварка и монтаж трубопровода из стальных бесшовных горячедеформированных труб Рраб=4,0 МПа диам. 159х6-В-20 ГОСТ 8732-78 из Ст.20 группы В ГОСТ 8731-74, L=2м с укладкой на опоры | 1 м | 2
35 | Монтаж отвода П90°-273х8-Ст20 ГОСТ 17375-2001 с наружным трехслойным полимерным покрытием заводского нанесения констр. №1 ГОСТ Р 51164-98 | 1 шт / 1 м | 2 / 1,0
36 | Монтаж отвода П90°-273х8-Ст20 ГОСТ 17375-2001 | 1 шт / 1 м | 2 / 1,0
37 | Монтаж отвода П90°-159х6-Ст20 ГОСТ 17375-2001 с наружным трехслойным полимерным покрытием заводского нанесения констр. №1 ГОСТ Р 51164-98 | 1 шт / 1 м | 1 / 0,3
38 | Монтаж отвода П90°-159х6-Ст20 ГОСТ 17375-2001 | 1 шт / 1 м | 1 / 0,3
39 | Монтаж тройника П 273х8-159х6-Ст20 ГОСТ 17376-2001 | 1 шт / 1 м | 1 / 0,4
40 | Монтаж опоры подвижной хомутовой ОПХ2-100.273.081.00 в комплекте с прокладкой из паронита ПМБ1х800х800 | 1 кмп | 2
41 | Монтаж опоры подвижной хомутовой ОПХ2-100.159.081.00 в комплекте с прокладкой из паронита ПМБ1х500х500 | 1 кмп | 1
42 | Изоляция сварных стыков комплектами ЛИТКОР-КМ (Литкор-НН-АРМ-У) - 273х500 ТУ 5772-010-55857963-2009, в составе на 1 компл: - грунтовка "Биткор", 1 слой - 0,2м2, расход 0,16 л/м² - лента полимерно-битумная мастичная армированная ЛИТКОР-НН-АРМ-У 2,0х450 мм - на 1 стык - 910мм, - муфта ИЗТМ-273х500мм - 1 шт | 1 кмп | 4
43 | Изоляция сварных стыков комплектами ЛИТКОР-КМ (Литкор-НН-АРМ-У) - 159х500 ТУ 5772-010-55857963-2009, в составе на 1 компл: - грунтовка "Биткор", 1 слой - 0,1м2, расход 0,16 л/м² - лента полимерно-битумная мастичная армированная ЛИТКОР-НН-АРМ-У 2,0х450 мм , на 1 стык - 550мм - муфта ИЗТМ-159х500мм - 1 шт | 1 кмп | 2
44 | Огрунтовка металлических поверхностей трубопровода за 2 раза грунтовкой ГФ-021 (с предварительной очисткой щетками, обеспыливанием и обезжириванием поверхности) V=6,1*0,12*2=1,5кг | 1 м2 | 6.1
45 | Окраска металлических огрунтованных поверхностей трубопровода эмалью ПФ-115 за 2 раза (цвет-черный) V=6,1*0,19*2=2,3кг | 1 м2 | 6.1
46 | Монтаж манометра показывающего ТМ-610Р.00 (0-6МПа) М20х1,5. 1,5 IP54 | 1 шт | 3
47 | Монтаж закладного устройства отбора давления, в т.ч. на 1 компл.: - бобышка БП02-М20х1,5-50 Ст20, - клапан КВД40 | 1 кмп | 3
48 | Арматурный узел № 12
49 | Примечание: земляные работы учтены в общем объеме земляных работ
50 | Монтаж задвижки стальной клиновой ЗКЛ2-250-40 УХЛ1 DN250 РN4,0МПа адземной установки, с ручным управлением, в комплекте с КОФ, прокладками и крепежом, герметичность затвора - по классу А (ГОСТ Р 9544-2015) (1749-НС.ОЛ2) | 1 шт / 1 т | 1 / 0,517
51 | Сварка и монтаж трубопровода из стальных бесшовных горячедеформированных труб Рраб=4,0 МПа диам. 273х8-В-20 ГОСТ 8732-78 из Ст.20 группы В ГОСТ 8731-74 с наружным трехслойным полимерным покрытием заводского нанесения, конструкц. № 1 по ГОСТ Р 51164-98 с укладкой в траншею | 1 м | 4
52 | Сварка и монтаж трубопровода из стальных бесшовных горячедеформированных труб Рраб=4,0 МПа диам. 273х8-В-20 ГОСТ 8732-78 из Ст.20 группы В ГОСТ 8731-74, L=3м с укладкой на опоры | 1 м | 3
53 | Монтаж отвода П90°-273х8-Ст20 ГОСТ 17375-2001 с наружным трехслойным полимерным покрытием заводского нанесения констр. №1 ГОСТ Р 51164-98 | 1 шт / 1 м | 2 / 1,0
54 | Монтаж отвода П90°-273х8-Ст20 ГОСТ 17375-2001 | 1 шт / 1 м | 2 / 1,0
55 | Монтаж опоры подвижной хомутовой ОПХ2-100.273.081.00 в комплекте с прокладкой из паронита ПМБ1х800х800 | 1 кмп | 2
56 | Изоляция сварных стыков комплектами ЛИТКОР-КМ (Литкор-НН-АРМ-У) - 273х500 ТУ 5772-010-55857963-2009, в составе на 1 компл: - грунтовка "Биткор", 1 слой - 0,2м2, расход 0,16 л/м² - лента полимерно-битумная мастичная армированная ЛИТКОР-НН-АРМ-У 2,0х450 мм - на 1 стык - 910мм, - муфта ИЗТМ-273х500мм - 1 шт | 1 кмп | 4
57 | Огрунтовка металлических поверхностей трубопровода за 2 раза грунтовкой ГФ-021 (с предварительной очисткой щетками, обеспыливанием и обезжириванием поверхности) V=3,9*0,12*2=0,94кг | 1 м2 | 3.9
58 | Окраска металлических огрунтованных поверхностей трубопровода эмалью ПФ-115 за 2 раза (цвет-черный) V=3,9*0,19*2=1,5кг | 1 м2 | 3.9
59 | Монтаж манометра показывающего ТМ-610Р.00 (0-6МПа) М20х1,5. 1,5 IP54 | 1 шт | 2
60 | Монтаж закладного устройства отбора давления, в т.ч. на 1 компл.: - бобышка БП02-М20х1,5-50 Ст20, - клапан КВД40 | кмп | 2
61 | Футляр для защиты подземных сущ. кабеля (5 комплектов)
62 | Земляные работы вручную для укладки футляра на сущ. подземные кабеля L=8м*5шт=40м, разработка и засыпка траншеи вручную: Разработка грунта вручную в траншеях глубиной до 1,7м, без крепления без откосов, группа грунтов: 2 V=1,7*1,2*40=81,6м3 | 1 м / 1 м3 | 40 / 81,6
63 | Земляные работы вручную для укладки футляра на сущ. подземные кабеля L=8м*5шт=40м, разработка и засыпка траншеи вручную: Обратная засыпка вручную траншей, глубиной до 1,7м, группа грунтов: 2 V=1,7*1,2*40=81,6м3 | 1 м / 1 м3 | 40 / 81,6
64 | Изготовление и монтаж металлоконструкций для устройства защитного кожуха для кабельных сетей В составе на 1 пересечение: швеллер 16 L=6м*2*5шт =60м / 1420кг, лист Б-ПН-5 12шт *5 шт*0,098 = 6,0кг Кожух по всей длине соединить болтовым соединением: болтами М12х40, гайками М12 и шайбами 12 - 30компл) | 1 пересеч / 1 кг | 5 / 0,858
65 | Заполнение полости футляра песком V=0,16*0,13*6м*5 компл=0,13*5=0,65м3 | 1 футляр / 1 м3 | 5 / 0,65
66 | для стабилизации кожуха и недопущения провисания кабеля с кожухом: погружение в землю путем вдавливания механизированным способом свай-труб диам. 89х4,0 L=1,5м, с последующей приваркой свай к конструкции кожуха | 1 шт / 1 м / 1 т | 10 / 15 / 0,125
67 | Обмотка кабеля на выходе из футляра кабельной лентой ЛСЭ 150 | 1м | 25
68 | Огрунтовка металлических поверхностей за 1 раз битумным праймером (с предварительной очисткой щетками, обеспыливанием и обезжириванием поверхности) (расход 0,3кг/м2) V=22,5*0,3*1=6,75кг | 1 м2 | 22.5
69 | Нанесение на металлические огрунтованные поверхности антикоррозионного покрытия БИУРС (расход 3,5кг /м2) V=22,5*3,5=78,75кг | 1 м2 | 22.5
70 | Футляр для защиты трубопровода DN250 на переходе через автодорогу (1 комплект) на ПК40+12,0 методом ГНБ (L=36м, диам. 530х9мм)
71 | Земляные работы
72 | Рабочий котлован размерами 2х2м, глубиной 3,49м: Разработка грунта экскаватором в отвал в котлованах, глубиной 3,49м, группа грунтов: 2 V=2*2*3,491=13,96м3 | 1 м3 | 13.96
73 | Приемный котлован размерами 10х2м, глубиной 3,41м: Разработка грунта экскаватором в отвал в котлованах глубиной 3,41м, группа грунтов: 2 V=10*2*3,41=68,2м3 | 1 м3 | 68.2
74 | Обратная засыпка рабочего и приемного котлованов механизированным способом, грунтом выемки, группа грунтов:2 | 1 м3 | 82.16
75 | Уплотнение грунта механизированным способом послойно, при толщине слоя 0,2м Примечание: не уплотнять грунт над трубопроводом по 0,5 м в каждую сторону. | 1 м3 | 82.16
76 | Монтажные работы
77 | Сварка футляра из трубы стальной электросварной прямошовной диам. 530х9 ГОСТ 10704-91 / Д ст 20 ГОСТ 10706-76 в заводском двухслойном полимерном покрытии (констр. №2 ГОСТ Р 51164-98) | 1 м | 36
78 | Монтаж комплекта изоляционных материалов ЛИТКОР-КМ (Литкор-НН-АРМ-У) - 530х500 ТУ 5772-010-55857963-2009, в составе на 1 компл: - грунтовка "Биткор", 1 слой - 0,34м2, расход 0,16л/м2 - лента полимерно-битумная мастичная армированная ЛИТКОР-НН-АРМ-У 2,0х450 мм - расход 0,16 л/м² в 1 слой на 1 стык - 910мм - муфта ИЗТМ-273х500 мм - 1шт, ширина 460мм | 1 компл | 3
79 | Наклонно-направленное бурение (ГНБ) в грунтах III группы (суглинки) ср. глубиной до 6,0 м с прокладкой труб диам. 530х9мм ГОСТ 10704-91 Д ст. 20 в заводском двуслойном покрытии (констр. №2 ГОСТ Р 51164-98) с применением Бентонита и Полимерно-минеральной композиции | 1 м | 36
80 | Протаскивание в футляр диам. 530х9мм стальных бесшовных горячедефомированных трубопроводов диам. диам. 273х8-В-20 ГОСТ 8732-78 из Ст.20 группы В ГОСТ 8731-74 с наружным трехслойным полимерным покрытием заводского нанесения | 1 м | 36
81 | Монтаж кольца предохранительного диэлектрического ПМТД-273/530-Тип 1 в комплекте с крепежом, стяжками, прокладками | 1 шт | 20
82 | Монтаж манжеты герметизирующей в комплекте с хомутами и крепежом Манжета МГП 273/530 | 1 шт | 2
83 | Монтаж укрытия герметизирующих манжет с хомутами и крепежом УЗМГ273/530 | 1 шт | 2
84 | Футляр для защиты трубопровода DN250 на переходе через р. Жидковка (1 комплект) на ПК49+74,0 надземно на опорах (L=34м, диам. 530х9мм)
85 | Сварка футляра из трубы стальной электросварной прямошовной диам. 530х9 ГОСТ 10704-91 / Д ст 20 ГОСТ 10706-76 в заводском двухслойном полимерном покрытии (констр. №2 ГОСТ Р 51164-98) с укладкой на опоры | 1 м | 34
86 | Монтаж комплекта изоляционных материалов ЛИТКОР-КМ (Литкор-НН-АРМ-У) - 530х500 ТУ 5772-010-55857963-2009, в составе на 1 компл: - грунтовка "Биткор", 1 слой - 0,34м2, расход 0,16л/м2 - лента полимерно-битумная мастичная армированная ЛИТКОР-НН-АРМ-У 2,0х450 мм - расход 0,16 л/м² в 1 слой на 1 стык - 910мм - муфта ИЗТМ-273х500 мм - 1шт, ширина 460мм | 1 компл | 3
87 | Протаскивание в футляр диам. 530х9мм стальных бесшовных горячедефомированных трубопроводов диам. диам. 273х8-В-20 ГОСТ 8732-78 из Ст.20 группы В ГОСТ 8731-74 с наружным трехслойным полимерным покрытием заводского нанесения | 1 м | 34
88 | Монтаж кольца предохранительного диэлектрического ПМТД-273/530-Тип 1 в комплекте с крепежом, стяжками, прокладками | 1 шт | 19
89 | Монтаж манжеты герметизирующей в комплекте с хомутами и крепежом Манжета МГП 273/530 | 1 шт | 2
90 | Монтаж укрытия герметизирующих манжет с хомутами и крепежом УЗМГ273/530 | 1 шт | 2
91 | Монтаж опоры корпусной хомутовой типа 530-КХ-АС22 в комплекте с прокладками из паронита ПМБ 1х600х600 | 1 компл | 4
92 | Футляр для защиты трубопровода DN250 на переходе через автодорогу (1 комплект) на ПК58+5,0 открытым способом (L=18м, диам. 530х9мм)
93 | Сварка футляра из трубы стальной электросварной прямошовной диам. 530х9 ГОСТ 10704-91 / Д ст 20 ГОСТ 10706-76 в заводском двухслойном полимерном покрытии (констр. №2 ГОСТ Р 51164-98) с укладкой в траншею | 1 м | 18
94 | Монтаж комплекта изоляционных материалов ЛИТКОР-КМ (Литкор-НН-АРМ-У) - 530х500 ТУ 5772-010-55857963-2009, в составе на 1 компл: - грунтовка "Биткор", 1 слой - 0,34м2, расход 0,16л/м2 - лента полимерно-битумная мастичная армированная ЛИТКОР-НН-АРМ-У 2,0х450 мм - расход 0,16 л/м² в 1 слой на 1 стык - 910мм - муфта ИЗТМ-273х500 мм - 1шт, ширина 460мм | 1 компл | 1
95 | Протаскивание в футляр диам. 530х9мм стальных бесшовных горячедефомированных трубопроводов диам. диам. 273х8-В-20 ГОСТ 8732-78 из Ст.20 группы В ГОСТ 8731-74 с наружным трехслойным полимерным покрытием заводского нанесения | 1 м | 18
96 | Монтаж кольца предохранительного диэлектрического ПМТД-273/530-Тип 1 в комплекте с крепежом, стяжками, прокладками | 1 шт | 11
97 | Монтаж манжеты герметизирующей в комплекте с хомутами и крепежом Манжета МГП 273/530 | 1 шт | 2
98 | Монтаж укрытия герметизирующих манжет с хомутами и крепежом УЗМГ273/530 | 1 шт | 2
99 | Наружная окраска надземного трубопровода (защитный футляр DN 500 через р. Жидковка), L=34м / S=56,6м2
100 | Огрунтовка металлических поверхностей трубопровода за 2 раза грунтовкой ГФ-021 (с предварительной очисткой щетками, обеспыливанием и обезжириванием поверхности) V=56,6*0,12*2=13,6кг | 1 м2 | 56.6
101 | Окраска металлических огрунтованных поверхностей трубопровода эмалью ПФ-115 за 2 раза (цвет-черный) V=56,6*0,19*2=21,5кг | 1 м2 | 56.6
102 | Опознавательные знаки
103 | Закрепление щитов указателей трассы на местности (40 шт)
104 | под стойки 40 шт: бурение ям диам. 300мм, глубиной 1500мм, с распределением избытка грунта по прилегющей территории V=0,11*40=4,4м3 | 1 шт. / 1 м / 1 м3 | 40 / 60 / 4,4
105 | Уплотнение грунта основания щебнем М 600 фр. 20-40мм, толщиной 50мм V=0,004*40=0,16*1,3=0,21м3 | 1 шт / 1м3 | 40 / 0,16
106 | Изготовление и монтаж стойки из трубы 89х6, L=3,0м ГОСТ 10704-91 - 3*40=120м / 491,2кг) | 1 шт. / 1 м / 1 тн | 40 / 120 / 0,4912
107 | Устройство гидроизоляции на металлические поверхности стойки в 2 слоя битумно-резиновой мастикой (с предварительной очисткой щетками, обеспыливанием и обезжириванием поверхности) V=20*1*4,0=80кг | 1 м2 | 20
108 | Заполнение пазух ям песком строительным с послойным уплотнением, толщиной каждого слоя 0,2м, на высоту 1,0м V=0,07*40=2,8*1,1=3,1м3 | 1 шт / 1м3 | 40 / 2,8
109 | Заполнение пазух ям щебнем М 600 фр. 20-40мм с послойным уплотнением, толщиной каждого слоя 0,2м, на высоту 0,5м V=0,035*40=1,4*1,3=1,82м3 | 1 шт / 1м3 | 40 / 1,4
110 | Изготовление и монтаж плаката из листа 4х400х300мм и 8х120х120мм с креплением винтами 2-4х1,5х20.01.016 (3*40=120шт) | 1 шт / 1 т | 40 / 0,187
111 | Монтаж пластиковой таблички размером 0,300х0,500м толщ. 4мм с отражением охранной зоны водовода, телефоном эксплуатирующей организации Текст надписи согласовать с Заказчиком | 1 шт. | 40
112 | Огрунтовка металлических поверхностей опор и плаката за 2 раза грунтовкой ГФ-021 (с предварительной очисткой щетками, обеспыливанием и обезжириванием поверхности) V=30*0,12*2=7,2кг | 1 м2 | 30
113 | Окраска металлических огрунтованных поверхностей опор и плаката эмалью ПФ-115 за 2 раза (цвет-черный) V=30*0,19*2=11,4кг | 1 м2 | 30
114 | Очистка и испытания полости трубопроводов (длина указана на всю трассу трубопровода с учетом фасонных деталей)
115 | Промывка и продувка полости трубопроводов - Дн159 + отводы - 4,06м, - Дн273 + отводы -2023,92м | 1 м | 2027.98
116 | Сбор и транспортировка воды после гидравлических испытаний прицеп-цистернами на расстояние 121,6 км (до УПН "Юськи") для последующей утилизации | 1 м3 | 119
117 | 1 этап: Гидравлическое испытание трубопроводов - Дн159 + отводы - 4,06м, - Дн273 + отводы -2023,92м на прочность давлением Рисп.= 1,25Рраб=5МПа (Pmax=50атм) в течение 6 часов | 1 м | 2027.98
118 | Проверка на герметичность трубопроводов - Дн159 + отводы - 4,06м, - Дн273 + отводы -2023,92м давлением Рисп=Рраб= 4МПа (Pmax=40атм) в течение 12 ч | 1 м | 2027.98
119 | Сбор и транспортировка воды после гидравлических испытаний прицеп-цистернами на расстояние 121,6 км (до УПН "Юськи") для последующей утилизации | 1 м3 | 119
120 | Контроль сварных соединений трубопроводов (работы выполняются силами "Заказчика" - по договору подряда с ООО "ЦБПО") Организациям - претендентам при расчёте тендерных смет данный раздел не учитывать.
121 | Контроль сварных соединений трубопроводов Дн 273*8мм радиографическим методом (25 % стыков) | 1 стык | 60
122 | Контроль сварных соединений трубопроводов Дн 273*8мм методом УЗК (75 % стыков) | 1 стык | 178
123 | Контроль сварных соединений трубопроводов Дн 159*6мм радиографическим методом (25 % стыков) | 1 стык | 1
124 | Контроль сварных соединений трубопроводов Дн 159*6мм методом УЗК (75 % стыков) | 1 стык | 1
125 | Контроль сварных соединений трубопроводов Дн 530х9мм методом УЗК (100% стыков) (футляр) | 1 стык | 7
126 | Участок нефтегазопровода от КП № 125
127 | Земляные работы
128 | L =14,1м (подземный участок) Снятие растительного грунта с перемещением в бурты, на ширину строительной полосы 12м, толщиной 0,2м с перемещением до 10 м бульдозерами, группа грунтов: 1 V=14,1*12*0,2=33,84м3 | 1 м2 / 1 м3 | 169,2 / 33,84
129 | Техническая рекультивация после завершения строительства: Разработка растительного грунта с перемещением из буртов, на расстояние до 10 м бульдозерами, группа грунтов 1 | 1 м2 / 1 м3 | 169,2 / 33,84
130 | Планировка площадей бульдозерами, группа грунтов 1 | 1 м2 | 169.2
131 | Разработка грунта в траншеях шириной 1,2м экскаватором, на среднюю глубину 1,6м (с учетом толщины срезки растительного грунта), группа грунтов: 2 V=14,1*1,6*1,2*0,97=27,1*0,97=26,3м3 | 1 м / 1м3 | 14,1 / 26,3
132 | Разработка грунта вручную в траншеях глубиной до 1,6м, группа грунтов: 2 V=27,1-26,3=0,8м3 | 1 м / 1м3 | 14,1 / 0,8
133 | Обратная засыпка траншей вручную грунтом выемки, группа грунтов: 2 V=0,8м3 | 1 м3 | 0.8
134 | Обратная засыпка траншей с перемещением грунта до 10 м бульдозерами, группа грунтов: 2 V=26,3м3 | 1 м3 | 26.3
135 | Монтажные работы
136 | Сварка и монтаж трубопровода из стальных бесшовных горячедеформированных труб Рраб=4,0 МПа диам. 159х6-В-20 ГОСТ 8732-78 из Ст.20 группы В ГОСТ 8731-74 с наружным трехслойным полимерным покрытием заводского нанесения, конструкц. № 1 по ГОСТ Р 51164-98 с укладкой в траншею | 1 м | 13
137 | Сварка и монтаж трубопровода из стальных бесшовных горячедеформированных труб Рраб=4,0 МПа диам. 89х6-В-20 ГОСТ 8732-78 из Ст.20 группы В ГОСТ 8731-74 с наружным трехслойным полимерным покрытием заводского нанесения, конструкц. № 1 по ГОСТ Р 51164-98 с укладкой в траншею | 1 м | 0.5
138 | Монтаж отвода П90°-159х6-Ст20 ГОСТ 17375-2001 с наружным трехслойным полимерным покрытием заводского нанесения констр. №1 ГОСТ Р 51164-98 | 1 шт / 1 м | 1 / 0,3
139 | Монтаж отвода П90°-159х6-Ст20 ГОСТ 17375-2001 | 1 шт / 1 м | 1 / 0,3
140 | Монтаж перехода К П-159х6-89х6 Ст20 ГОСТ 17378-2001 с наружнымс трехслойным полимерным покрытием заводского нанесения констр. №1 ГОСТ Р 51164-98 | 1 шт / 1 м | 1 / 0,3
141 | Изоляция сварных стыков комплектами ЛИТКОР-КМ (Литкор-НН-АРМ-У) - 159х500 ТУ 5772-010-55857963-2009, в составе на 1 компл: - грунтовка "Биткор", 1 слой - 0,1м2, расход 0,16л/м2 - лента полимерно-битумная мастичная армированная ЛИТКОР-НН-АРМ-У 2,0х450 мм - на 1 стык - 550мм - муфта ИЗТМ-159х500 мм - 1шт, ширина 270мм | 1 кмп | 5
142 | Изоляция сварных стыков комплектами ЛИТКОР-КМ (Литкор-НН-АРМ-У) - 89х500 ТУ 5772-010-55857963-2009, в составе на 1 компл: - грунтовка "Биткор", 1 слой - 0,1м2, расход 0,16л/м2 - лента полимерно-битумная мастичная армированная ЛИТКОР-НН-АРМ-У 2,0х450 мм - на 1 стык - 550мм - муфта ИЗТМ-89х500 мм - 1шт, ширина 160мм | 1 кмп | 2
143 | Закрепление щитов указателей трассы на местности (2 шт)
144 | под стойки 2 шт: бурение ям диам. 300мм, глубиной 1500мм, с распределением избытка грунта по прилегющей территории V=0,11*2=0,22м3 | 1 шт. / 1 м / 1 м3 | 2 / 3,0 / 0,22
145 | Уплотнение грунта основания щебнем М 600 фр. 20-40мм, толщиной 50мм V=0,004*2=0,01*1,3=0,01м3 | 1 шт / 1м3 | 2 / 0,01
146 | Изготовление и монтаж стойки из трубы 89х6, L=3,0м ГОСТ 10704-91 - 3*2шт=6м / 24,56кг) | 1 шт. / 1 м / 1 тн | 2 / 6,0 / 0,0246
147 | Устройство гидроизоляции на металлические поверхности стойки в 2 слоя битумно-резиновой мастикой (с предварительной очисткой щетками, обеспыливанием и обезжириванием поверхности) V=1*1*4,0=4кг | 1 м2 | 1
148 | Заполнение пазух ям песком строительным с послойным уплотнением, толщиной каждого слоя 0,2м, на высоту 1,0м V=0,07*2=0,14*1,1=0,2м3 | 1 шт / 1м3 | 2 / 0,14
149 | Заполнение пазух ям щебнем М 600 фр. 20-40мм с послойным уплотнением, толщиной каждого слоя 0,2м, на высоту 0,5м V=0,035*2=0,07*1,3=0,1м3 | 1 шт / 1м3 | 2 / 0,07
150 | Изготовление и монтаж плаката из листа 4х400х300мм и 8х120х120мм с креплением винтами 2-4х1,5х20.01.016 (3*2=6шт) | 1 шт / 1 т | 2 / 0,01
151 | Монтаж пластиковой таблички размером 0,300х0,500м толщ. 4мм с отражением охранной зоны водовода, телефоном эксплуатирующей организации Текст надписи согласовать с Заказчиком | 1 шт. | 2
152 | Огрунтовка металлических поверхностей опор и плаката за 2 раза грунтовкой ГФ-021 (с предварительной очисткой щетками, обеспыливанием и обезжириванием поверхности) V=1,5*0,12*2=0,36кг | 1 м2 | 1.5
153 | Окраска металлических огрунтованных поверхностей опор и плаката эмалью ПФ-115 за 2 раза (цвет-черный) V=1,5*0,19*2=0,6кг | 1 м2 | 1.5
154 | Участок нефтегазопровода от КП № 36
155 | Земляные работы
156 | L =54,63м (подземный участок) Снятие растительного грунта с перемещением в бурты, на ширину строительной полосы 12м, толщиной 0,2м с перемещением до 10 м бульдозерами, группа грунтов: 1 V=54,63*12*0,2=33,84м3 | 1 м2 / 1 м3 | 655,56 / 131,11
157 | Техническая рекультивация после завершения строительства: Разработка растительного грунта с перемещением из буртов, на расстояние до 10 м бульдозерами, группа грунтов 1 | 1 м2 / 1 м3 | 655,56 / 131,11
158 | Планировка площадей бульдозерами, группа грунтов 1 | 1 м2 | 655.56
159 | Разработка грунта в траншеях шириной 1,2м экскаватором, на среднюю глубину 1,6м (с учетом толщины срезки растительного грунта), группа грунтов: 2 V=54,63*1,6*1,2*0,97=104,9*0,97=101,7м3 | 1 м / 1м3 | 54,63 / 101,7
160 | Разработка грунта вручную в траншеях глубиной до 1,6м, группа грунтов: 2 V=104,9 - 101,7 = 3,2м3 | 1 м / 1м3 | 54,63 / 3,2
161 | Обратная засыпка траншей вручную грунтом выемки, группа грунтов: 2 V=0,8м3 | 1 м3 | 3.2
162 | Обратная засыпка траншей с перемещением грунта до 10 м бульдозерами, группа грунтов: 2 V=26,3м3 | 1 м3 | 101.7
163 | Монтажные работы
164 | Сварка и монтаж трубопровода из стальных бесшовных горячедеформированных труб Рраб=4,0 МПа диам. 159х6-В-20 ГОСТ 8732-78 из Ст.20 группы В ГОСТ 8731-74 с наружным трехслойным полимерным покрытием заводского нанесения, конструкц. № 1 по ГОСТ Р 51164-98 с укладкой в траншею | 1 м | 54
165 | Монтаж отвода П90°-159х6-Ст20 ГОСТ 17375-2001 с наружным трехслойным полимерным покрытием заводского нанесения констр. №1 ГОСТ Р 51164-98 | 1 шт / 1 м | 2 / 0,63
166 | Изоляция сварных стыков комплектами ЛИТКОР-КМ (Литкор-НН-АРМ-У) - 159х500 ТУ 5772-010-55857963-2009, в составе на 1 компл: - грунтовка "Биткор", 1 слой - 0,1м2, расход 0,16л/м2 - лента полимерно-битумная мастичная армированная ЛИТКОР-НН-АРМ-У 2,0х450 мм - на 1 стык - 550мм - муфта ИЗТМ-159х500 мм - 1шт, ширина 270мм | 1 кмп | 11
167 | Закрепление щитов указателей трассы на местности (7 шт)
168 | под стойки 7 шт: бурение ям диам. 300мм, глубиной 1500мм, с распределением избытка грунта по прилегющей территории V=0,11*7=0,77м3 | 1 шт. / 1 м / 1 м3 | 7 / 10,5 / 0,77
169 | Уплотнение грунта основания щебнем М 600 фр. 20-40мм, толщиной 50мм V=0,004*7=0,03*1,3=0,04м3 | 1 шт / 1м3 | 7 / 0,03
170 | Изготовление и монтаж стойки из трубы 89х6, L=3,0м ГОСТ 10704-91 - 3*7шт=21м / 86,0кг) | 1 шт. / 1 м / 1 тн | 7 / 21,0 / 0,086
171 | Устройство гидроизоляции на металлические поверхности стойки в 2 слоя битумно-резиновой мастикой (с предварительной очисткой щетками, обеспыливанием и обезжириванием поверхности) V=3,5*1*4,0=14кг | 1 м2 | 3.5
172 | Заполнение пазух ям песком строительным с послойным уплотнением, толщиной каждого слоя 0,2м, на высоту 1,0м V=0,07*7=0,49*1,1=0,54м3 | 1 шт / 1м3 | 7 / 0,49
173 | Заполнение пазух ям щебнем М 600 фр. 20-40мм с послойным уплотнением, толщиной каждого слоя 0,2м, на высоту 0,5м V=0,035*7=0,25*1,3=0,33м3 | 1 шт / 1м3 | 2 / 0,07
174 | Изготовление и монтаж плаката из листа 4х400х300мм и 8х120х120мм с креплением винтами 2-4х1,5х20.01.016 (3*7=21шт) | 1 шт / 1 т | 7 / 0,035
175 | Монтаж пластиковой таблички размером 0,300х0,500м толщ. 4мм с отражением охранной зоны водовода, телефоном эксплуатирующей организации Текст надписи согласовать с Заказчиком | 1 шт. | 7
176 | Огрунтовка металлических поверхностей опор и плаката за 2 раза грунтовкой ГФ-021 (с предварительной очисткой щетками, обеспыливанием и обезжириванием поверхности) V=5,25*0,12*2=1,3кг | 1 м2 | 5.25
177 | Окраска металлических огрунтованных поверхностей опор и плаката эмалью ПФ-115 за 2 раза (цвет-черный) V=5,25*0,19*2=2,0кг | 1 м2 | 5.25
178 | Очистка и испытания полости трубопроводов (длина указана на всю трассу трубопровода для участков трубопровода от КП 125, от КП 36, L=14,4+54,63=69,03м)
179 | Промывка и продувка полости трубопроводов - Дн159 + отводы - 68,53м, - Дн89 + отводы - 0,5м | 1 м | 69.03
180 | Сбор и транспортировка воды после гидравлических испытаний прицеп-цистернами на расстояние 121,6 км (до УПН "Юськи") для последующей утилизации | 1 м3 | 1.5
181 | 1 этап: Гидравлическое испытание трубопроводов - Дн159 + отводы - 68,53м, - Дн89 + отводы - 0,5м на прочность давлением Рисп.= 1,25Рраб=5МПа (Pmax=50атм) в течение 6 часов | 1 м | 69.03
182 | Проверка на герметичность трубопроводов - Дн159 + отводы - 68,53м, - Дн89 + отводы - 0,5м давлением Рисп=Рраб= 4МПа (Pmax=40атм) в течение 12 ч | 1 м | 69.03
183 | Сбор и транспортировка воды после гидравлических испытаний прицеп-цистернами на расстояние 121,6 км (до УПН "Юськи") для последующей утилизации | 1 м3 | 1.5
184 | Контроль сварных соединений трубопроводов (для участков трубопровода от КП 125, от КП 36) (работы выполняются силами "Заказчика" - по договору подряда с ООО "ЦБПО") Организациям - претендентам при расчёте тендерных смет данный раздел не учитывать.
185 | Контроль сварных соединений трубопроводов Дн 159*8мм радиографическим методом (25 % стыков) | 1 стык | 4
186 | Контроль сварных соединений трубопроводов Дн 159*8мм методом УЗК (75 % стыков) | 1 стык | 12
187 | Контроль сварных соединений трубопроводов Дн 89х6мм радиографическим методом (25 % стыков) | 1 стык | 1
188 | Контроль сварных соединений трубопроводов Дн 89х6мм методом УЗК (75 % стыков) | 1 стык | 1
189 | Архитектурно-строительные решения (РД № 1749-АС, аналог)
190 | Примечание: снятие плодородного слоя и его возврат учтены в разделе "Техническая рекультивация"
191 | Арматурный узел № 11 (лист 2)
192 | Опора Оп1 (1 шт) (лист 2)
193 | Монтаж свай винтовых СВЛ 3800.89.5.ЭП-300(6) ГОСТ Р 59106-2020 - ствол-труба диам. 89х5 - лопасть приварная диам. 300мм, толщ. листа 6мм - длина сваи (100-200мм на срезку) - антикоррозионное покрытие грунт-эмалью полиамидного отверждения ЭпоксиКоут Мастик в 2 слоя в заводских условиях | 1 шт / 1 м | 1 / 3,8
194 | Крепление листа 10х200х200 к свае для монтажа опоры | 1 шт / 1т | 1 / 0,0032
195 | Ограждение узла задвижек № 2 (лист 2) Система ограждения Рубеж из сварных панелей заводского изготовления. Панели сварные из оцинкованной проволоки диам. 5,0мм с пластиковыми заглушками, все элементы ограждения оцинкованные с покрытием полиэфирной порошковой краской в заводских условиях. Цвет покрытия - зеленый RAL6005
196 | 6 стоек под ограждение + 2 стойки под калитку: Бурение ям диам. 250мм, глубиной до 1,0м бурильно-крановыми машинами, с распределением грунта по прилегающей территории, группа грунтов 2 V=0,05*8=0,4м3 | 1 яма / 1 м3 | 8 / 0,4
197 | Устройство основания под стойку из щебня М600 фр.20-40мм, толщ. 0,2м с уплотнением V=0,01*8*1,3=0,08*1,3=0,11м3 | 1 яма / 1 м3 | 8 / 0,08
198 | Бетонирование столбов под ограждение и калитку сеч. 60х60х2 бетоном В15 W4 F200, послойно V=0,04*8=0,32м3 | 1 шт. / 1 м3 | 8 / 0,32
199 | Монтаж столб Н-3000мм, сеч. 60х60х2 (из оцинкованного профиля с пластиковыми заглушками, с креплением) | 1 шт | 6
200 | Изготовление и монтаж ограждающих конструкций: - Панель ограждения 2160х3000х5,0 (сетка оцинк. диам. 5 мм, яч. 150х50мм), оцинкованные конструкции - 2 шт, - Панель ограждения 2160х1400х5,0 (сетка оцинк. диам. 5 мм, яч. 150х50мм), оцинкованные конструкции - 3 шт, - Панель ограждения 2160х2350х5,0 (сетка оцинк. диам. 5 мм, яч. 150х50мм), оцинкованные конструкции - 1 шт - Комплект крепления № 2 М8-80 ПВД - 50 шт, - Крышки для столбов (заглушки) 60х60мм - 6 шт | 1 м ограждения / 1 шт панелей | 14,6 / 6,0
201 | Монтаж калитки Эконом (створка 2160х950мм, 2 столба, каплевидные петли с подшипником, ручка - кнопка с проушинами под навесной замок), оцинкованные конструкции | 1 компл / 1м | 1 / 1,06
202 | Изготовление и монтаж ригеля над калиткой из профиля 60х2, L=1110 и листа 5х60х60 | 1 т | 0.005
203 | Арматурный узел № 12 (лист 4)
204 | Опора Оп2 (1 шт) (лист 4)
205 | Бурение котлована диаметром 300мм, на глубину 1,5м, с распределением грунта по прилегающей территории, группа грунтов 2 | 1 скв. / 1 м / 1м3 | 1 / 1,5 / 0,11
206 | Монтаж свай винтовыхСВЛ 3800.89.5.ЭП-300(6) ГОСТ Р 59106-2020 - ствол-труба диам. 89х5 - лопасть приварная диам. 300мм, толщ. листа 6мм - длина сваи (100-200мм на срезку) - антикоррозионное покрытие грунт-эмалью полиамидного отверждения ЭпоксиКоут Мастик в 2 слоя в заводских условиях | 1 шт / 1 м | 1 / 3,8
207 | Крепление листа 10х200х200 к свае для монтажа опоры | 1 шт / 1т | 1 / 0,0032
208 | Нанесение противопучинистой оболочки на сваю на высоту 1,6м из геомембраны LDPE (ПВД) 0,35*3,2м, толщ. 0,5мм (1,12м2) в 2 слоя с нанесением смазки углеводородной БАМ-4 (4,5кг) и креплением армированным скотчем строительным 48мм (1,11м) | 1 м2 | 0.56
209 | Заполнение пазух котлована песком строительным средней крупности с послойным уплотнением V=0,1*1,1=0,11м3 | 1 м3 | 0.1
210 | Устройство глиняного замка толщиной 0,5м, шириной 0,15м | 1 м2 / 1м3 | 0,71 / 0,04
211 | Ограждение узла задвижек № 3 (лист 4) Система ограждения Рубеж из сварных панелей заводского изготовления. Панели сварные из оцинкованной проволоки диам. 5,0мм с пластиковыми заглушками, все элементы ограждения оцинкованные с покрытием полиэфирной порошковой краской в заводских условиях. Цвет покрытия - зеленый RAL6005
212 | 4 стойки под ограждение + 2 стойки под калитку: Бурение ям диам. 250мм, глубиной до 1,0м бурильно-крановыми машинами, с распределением грунта по прилегающей территории, группа грунтов 2 V=0,05*6=0,3м3 | 1 яма / 1 м3 | 6 / 0,3
213 | Устройство основания под стойку из щебня М600 фр.20-40мм, толщ. 0,2м с уплотнением V=0,01*6*1,3=0,06*1,3=0,08м3 | 1 яма / 1 м3 | 6 / 0,06
214 | Бетонирование столбов под ограждение и калитку сеч. 60х60х2 бетоном В15 W4 F200, послойно V=0,04*6=0,24м3 | 1 шт. / 1 м3 | 6 / 0,24
215 | Монтаж столб Н-3000мм, сеч. 60х60х2 (из оцинкованного профиля с пластиковыми заглушками, с креплением) | 1 шт | 4
216 | Изготовление и монтаж ограждающих конструкций: - Панель ограждения 2160х3000х5,0 (сетка оцинк. диам. 5 мм, яч. 150х50мм), оцинкованные конструкции - 2 шт, - Панель ограждения 2160х1050х5,0 (сетка оцинк. диам. 5 мм, яч. 150х50мм), оцинкованные конструкции - 1 шт, - Панель ограждения 2160х2050х5,0 (сетка оцинк. диам. 5 мм, яч. 150х50мм), оцинкованные конструкции - 2 шт - Комплект крепления № 2 М8-80 ПВД - 45 шт, - Крышки для столбов (заглушки) 60х60мм - 4 шт | 1 м ограждения / 1 шт панелей | 11,24 / 5,0
217 | Монтаж калитки Эконом (створка 2160х950мм, 2 столба, каплевидные петли с подшипником, ручка - кнопка с проушинами под навесной замок), оцинкованные конструкции | 1 компл / 1м | 1 / 1,06
218 | Изготовление и монтаж ригеля над калиткой из профиля 60х2, L=1110 и листа 5х60х60 | 1 т | 0.005
219 | Переход через р. Жидковка (на опорах)
220 | Опоры Оп1 Оп2, Оп3, Оп4 (4 шт)
221 | Разработка экскаватором котлована глубиной 1,1м, габаритами по дну котлована 1,2х1,2м, по верху 2,2х2,2м, в отвал, группа грунтов 2 V=1,7*1,7*1,1*4 шт=12,72*0,97=12,3м3 | 1 шт. / 1м3 | 4 / 12,3
222 | Доработка грунта вручную в котлованах глубиной до 1,1м, группа грунтов 2 V=12,72-12,3=0,42м3 | 1 м3 | 0.42
223 | Перемещение и планировка избытка грунта вдоль трассы толщиной 0,2м, механизированным способом, на расстояние до 10м, группа грунтов 2 V=12,72м3 | 1 м2 / 1 м3 | 63,6 / 12,72
224 | Монтаж свай винтовых СВЛ 5000.325.8.ЭП-600(8) ГОСТ Р 59106-2020 - ствол-труба диам. 325х8 - лопасть приварная диам. 600мм, толщ. листа 8мм - длина сваи (100-200мм на срезку) - антикоррозионное покрытие грунт-эмалью полиамидного отверждения ЭпоксиКоут Мастик в 2 слоя в заводских условиях | 1 шт / 1 м | 4 / 20,0
225 | Нанесение противопучинистой оболочки на сваю на высоту 1,2м из геомембраны LDPE (ПВД) 0,35*3,2м, толщ. 0,5мм (2,5*2слоя*4 сваи=20м2) в 2 слоя с нанесением смазки углеводородной БАМ-4 (10кг *4сваи=40 кг) с фиксацией геомембраны лентой ПЭТ 19х1мм (7м.п.*4 скваи = 28м.п.) | 1 м2 | 10
226 | Уплотнение дна котлована щебнем М 600 фр. 20-40мм, толщиной 0,05м, механизированным способом V=1,44*4*0,05=0,29*1,3=0,4м3 | 1 м2 / 1м3 | 5,76 / 0,29
227 | Укладка на дно котлована пеноплекса "фундамент" толщ. 50мм | 1 м2 | 19.2
228 | Укладка на боковые стены котловна геотекстиля Дорнит 350гр/м2 | 1 м2 | 136
229 | Заполнение пазух котлована песком строительным средней крупности с послойным уплотнением механизированным способом V=3,2*4*1,1=12,8*1,1=14,1м3 | 1 м3 | 12.8
230 | Устройство армированной бетонной отмостки диаметром 2,2м, толщиной 100мм из бетона В15 W4 F200 с укладкой сетки кладочной 50х50 d=4мм (9м2 * 4=36м2) | 1 м2 / 1м3 | 36 / 1,92
231 | Заполнение полости сваи бетоном В15 W4 F200 с послойным уплотнением | 1 свая / 1м3 | 4 / 2,4
232 | Изготовление и монтаж арматурного каркаса Кр1 из прутков диам. 10 и 12мм с установкой в сваю при бетонировании | 1 шт / 1 т | 4 / 0,141
233 | Изготовление и монтаж опорных конструкций из трубы диам. 325х8 с креплением элементов из листа толщ. 10и 20мм | 1 шт / 1т | 4 / 0,720
234 | Огрунтовка металлических поверхностей опор за 2 раза грунтовкой ГФ-021 (с предварительной очисткой щетками, обеспыливанием и обезжириванием поверхности) V=16*0,12*2=4кг | 1 м2 | 16
235 | Окраска металлических огрунтованных поверхностей опор и плаката эмалью ПФ-115 за 2 раза (цвет-черный) V=16*0,19*2=6,1кг | 1 м2 | 16
Срок выполнения работ: начало работ – февраль 2026 г. окончание работ – март 2026 г.
Точные сроки выполнения работ будут определены пунктом договора.
Склад материалов находится на промышленной базе п/б "Вятка", расстояние до объекта строительства: Протяженность дорог от п/базы "Вятка" до: - нефтепровод от АГЗУ-57 до секущей задвижки АГЗУ-14 - промысловая дорога - до 5км
Представителю подрячика необходимо обязательное присутствие на еженедельных производственных совещаниях по приглашению Заказчика
Перед началом производства работ на объекте Подрядчику необходимо разработать проект производства работ (ППР) и согласовать данный документ с Заказчиком.
До заключения договора подряда, на стадии тендерных процедур, претендент обязан осуществить выезд на объект строительства для уточнения условий организации строительства с целью исключения несоответствий в РД (дефектных ведомостях) и в сметах к коммерческому предложению.
В связи с тем, что строительство влечет за собой вскрытие дефектов, требующих выполнения некоторых сопутствующих работ, объемы работ могут быть скорректированы при приемке выполненных работ, в случае увеличения объемов работ с оформлением акта на дополнительные работы.
Стоимость услуги должна включать все затраты «Подрядчика» (накладные, транспортные и другие расходы, связанные с оказанием данной услуги) и не подлежит корректировке в сторону увеличения.
ТМЦ, поставляемые Заказчиком, передаются Подрядчику по давальческой схеме. Доставка материалов поставки Заказчика от склада до объекта осуществляется Подрядчиком, кроме инертных материалов (песок, щебень, песчано-гравийная смесь). Данные материалы доставляются на объект Заказчиком. Подрядчик обязан обеспечить надлежащее хранение давальческих материалов на территории строительной площадки на период строительства, обеспечивающее их пригодность и сохранность.
Стоимость материалов Заказчика в сметные расчеты не включать.
При составлении сметной документации количество материалов необходимо учитывать с коэффициентом расхода, согласно сметных норм.
Лимитированные затраты (затраты на строительство временных зданий и сооружений, дополнительные затраты при производстве СМР в зимнее время, затраты на снегоборьбу и др.) определять в процентах от сметной стоимости СМР без учета стоимости материалов. Размеры норм лимитированных затрат не должны превышать нормативы, предусмотренные соответствующими Методиками действующей сметно-нормативной базы
При составлении сметного расчета учесть коэффицент на стесненность, поскольку работы производятся в в непосредственной близости (в 1 метре) от действующего промыслового нефтепровода Д273.
Выполнить строительно-монтажные работы в соответствии с нормативными документами, актами, положениями и правилами, действующими на территории РФ и положениями, регламентами и приказами по АО «Белкамнефть» им. А.А. Волкова.
Производить демонтаж оборудования или конструкций на основании приказа Заказчика на демонтаж основных средств. Демонтируемые материалы и оборудование доставляются до склада силами Подрядчика.
Лимитированные затраты (затраты на строительство временных зданий и сооружений, дополнительные затраты при производстве СМР в зимнее время, затраты на снегоборьбу и др.) определять в процентах от сметной стоимости СМР без учета стоимости материалов. Размеры норм лимитированных затрат не должны превышать нормативы, предусмотренные соответствующими Методиками действующей сметно-нормативной базы
Исполнительная геодезическая документация должна быть выполнена в соответствии с ГОСТ Р 51872-2019 и предоставляться в 2-х экземплярах на бумажном носителе и электронном в виде.
Подрядчик совместно с коммерческим предложением направляет согласие на обработку персональных данных в соответствии с приложением №3.3 к Техническому заданию.
Подрядчик совместно с коммерческим предложением направляет нормативный график производства работ в соответствии с приложением №3.4 к Техническому заданию.
Участие Подрядчика в СРО обязательно. К коммерческому предложению приложить выгрузку из реестра с официального сайта СРО.
Для проведения сварочных работ необходимо наличие соответствующих атттестационных свидетельств НАКС (технология сварки, материалы, оборудование) и удостоверений НАКС у персонала.
При привлечении к выполнению строительных работ субподрядных организаций, участник тендера должен направить в адрес Заказчика перечень данных предприятий, письменное обоснование необходимости их привлечения и полный пакет документов, аналогичный документам, представляемым претендентом на участие в тендере.
Привлечение для выполнения работ субподрядных организаций возможно только при условии получения предварительного письменного согласования от Заказчика.
Подрядчик во всех случаях несет перед Заказчиком полную ответственность за неисполнение или ненадлежащее исполнение обязательств, привлекаемым субподрядчиком как за свои собственные действия.
Претендент, направивший заявку на участие в тендере заведомо принимает условия об ответственности контрагента и возможные штрафными санкциями, установленные Положением о договорной работе Общества.
В случае заключения договора подряда на производство строительно-монтажных работ, Подрядчик в течении 10 дней после подписания договора подряда должен предоставить действующий договор энергоснабжения или заключить вновь (при его отсутствии) с энергоснабжающей организацией в течении 30 дней с даты заключения договора подряда.
Подрядчик, по завершению комлекса сварочных работ, самостоятельно напрямую направляет в ООО "ЦБПО" заявку для выполнение контроля сварных соединений трубопровода.
Условия оплаты: - отсутствие авансирования, - оплата в размере 80% от стоимости работ не ранее 90 (девяноста) и не позднее 180 (ста восьмидесяти) календарных дней с момента подписания Заказчиком Актов о приемке выполненных работ формы КС-2, Справки о стоимости выполненных работ и затрат формы КС-3, счетов-фактур. -в размере 20% от стоимости работ не ранее 90 (девяноста) и не позднее 180 (ста восьмидесяти) календарных дней с момента подписания Акта передачи Заказчику комплекта проверенной Исполнительной документации.

## Прил. 3.4 к ТЗ
Приложение 3.4
КАЛЕНДАРНЫЙ ГРАФИК ПРОИЗВОДСТВА РАБОТ
Объект:__________________________________________________________________________________________________________________________________________________________________________________________________________
Договор: №_______________________ от "_____"________________________20____г. Срок начала работ:____________________________ Срок окончания работ:____________________________
№ п/п | Название вида работ | Исполнитель | Физические объемы | Трудозатраты | Стоимость работ без НДС | Дата начала | Дата окончания | Продолжительность в днях | ….2025 | [27 empty] | ...2025 г.
[9 empty] | 1 | 2 | 3 | 4 | 5 | 6 | 7 | 8 | 9 | 10 | 11 | 12 | 13 | 14 | 15 | 16 | 17 | 18 | 19 | 20 | 21 | 22 | 23 | 24 | 25 | 26 | 27 | 28 | 1 | 2 | 3 | 4 | 5 | 6 | 7
Работы по АС | bar: ….2025 1 to ….2025 20
1 | Разработка котлована |  | … м3 | … чел.ч. | bar: ….2025 1 to ….2025 3
2 | ….
3
4
5
6
7
8
Работы по ЭС
1 | Разработка траншеи |  | … м3 | … чел.ч.
2 | ….
3
4
5
| Сдача Объекта | [6 empty] | 1
1 | Проведение комиссии | [6 empty] | 1
ГРАФИК ПОТРЕБНОСТИ ЛЮДСКИХ РЕСУРСОВ
[8 empty] | 10 чел. | ….2025 10: 10 чел.
[8 empty] | 9 чел. | ….2025 7: 9 чел.
[8 empty] | 8 чел. | ….2025 17: 8 чел.; ….2025 21: 8 чел.
[8 empty] | 4 чел. | ….2025 1: 4 чел.; ….2025 4: 4 чел.; ….2025 13: 4; ….2025 19: 4 чел.; ….2025 28: 4 чел.; ...2025 г. 2: 4 чел.; ...2025 г. 4: 4 чел.
[8 empty] | 2 чел. | ….2025 6: 2; ...2025 г. 6: 2; ...2025 г. 7: 2
МЕСЯЧНОЕ ВЫПОЛНЕНИЕ
[6 empty] | Сентябрь 2025 г. с ТМЦ закзачичка без НДС |  |  | ….2025 1: руб. 00 коп.
Сентябрь 2025 г. оборудование без НДС | bar: ….2025 1 to ….2025 25
[6 empty] | Октябрь 2025 г. с ТМЦ закзачичка без НДС |  |  | ….2025 26: руб. 50 коп.
Октябрь 2025 г. оборудование без НДС | bar: ….2025 26 to ...2025 г. 7
ПОТРЕБНОСТЬ В ТЕХНИКЕ
[7 empty] | Техника | Продолжительность в днях | 1 | 2 | 3 | 4 | 5 | 6 | 7 | 8 | 9 | 10 | 11 | 12 | 13 | 14 | 15 | 16 | 17 | 18 | 19 | 20 | 21 | 22 | 23 | 24 | 25 | 26 | 27 | 28 | 1 | 2 | 3 | 4 | 5 | 6 | 7
[7 empty] | Эксковатор | 15 | bar: 1 to 6; 19 to 27
[7 empty] | Манипулятор | 10 | bar: 7 to 12; 17 to 18; 4 to 5
[7 empty] | Бетоновоз | 1 | bar: 13

## прил. №3.3 к ТЗ
Приложение 3.3