## Сосновское куст 1
Приложение 3
Техническое задание
на участие в тендере на выполнение строительно-монтажных работ по
капитальному строительству
Обустройство куста № 1 Сосновского нефтяного месторождения. Дорога до куста № 1, реконструкция
в Удмуртской Республике.
Информация о ЗАКАЗЧИКЕ работ и сведения необходимые для подготовки предложений.
Заказчик – ООО «РНК» (БЕ 3100)
Месторождение: Сосновское нефтяное месторождение в Удмуртской Республике.
Состав строительно-монтажных работ. Квалификационные требования к Подрядчику
Наименование работ: Строительно-монтажные работы на объектах АО «Белкамнефть» им. А.А. Волкова, стоимость работ определяется на основании актуальной редакции сборников базовых цен Федеральных единичных расценок, в программе Гранд-смета, с использованием индексов ООО "Стройинформресурс" первого месяца каждого квартала (1 кв. - январь; 2 кв. - апрель; 3 кв. - июль; 4 кв. - октябрь).
Обоснование: РД № 1659 "Обустройство Сосновского нефтяного месторождения. Расширение куста № 1" (рабочая документация будет выдана претендентам по мере поступления заявок).
№ пп | Наименование | Ед. изм. | Кол.
1 | 2 | 3 | 4
Обустройство скважин куста № 1. Обустройство скважин (2 шт)
Генеральный план (№ 1659-ГП)
Все объекты куста № 1
Подготовтельные работы
1 | Примечание: снятие растительного слоя под разворотную площадку 27х24м, остальная территория учтена в подготовке кустовой площадки под бурение. Разработка растительного слоя грунта толщиной 20см с перемещением до 10 м бульдозерами, группа грунтов 1 | 1 м2 / 1 м3 | 648 / 129,6
2 | На участки озеленения: Обратное перемещение растительного грунта на расстояние до 10 м бульдозерами, группа грунтов 1 | 1 м3 | 129.6
Земляные работы
Примечание: объем земляных работ учтен с учетом планировки при подготовке площадки под бурение РД № 012-23-ГП
3 | выемка: Разработка грунта с перемещением до 20 м бульдозерами, группа грунтов 2 V=6331-4976=1355м3 Перемещение грунта из выемки в насыпь, излишек грунта V=1355-808=547м3 перемещается в бурты на территории стройплощадки, в т.ч. учтен демонтаж обваловки площадки под бурение V=127м3 | 1 м3 | 1355
4 | насыпь, лист 4: Разработка грунта с перемещением до 10 м бульдозерами в насыпь (в т.ч. обваловка), группа грунтов 2 V=470+17+22+16+39+244= 808м3 | 1 м3 | 808
5 | Уплотнение грунта насыпей прицепными катками на пневмоколесном ходу по 8 проходок по одному следу при толщине слоя: 25 см | 1 м2 | 808
6 | Планировка площадей внутри куста и за его пределами: механизированным способом, группа грунтов 2 | 1 м2 | 15590
7 | Планировка откосов и полотна и откосов обвалования механизированным способом, группа грунтов 2 V=100+887+155=1142м2 | 1 м2 | 1142
Дорожная одежда
Тип №1. Проезды с покрытием из щебня внутри куста (1350 м2)
8 | Устройство покрытий внутри кустовой площадки, толщиной 0,30 м при укатке щебня М 600 фр.40-70мм однослойных V=405*1,3=526,5 | 1 м2 / 1 м3 | 1350 / 405
Тип №2. Площадка для заезда на куст (из ж/б плит - 121,5 м2)
9 | Устройство подстилающих и выравнивающих слоев оснований: из песчано-гравийной смеси С7, толщ. 0,15м V=30*1,22=36,6м3 | 1 м2 / 1 м3 | 121,5 / 30,0
10 | Устройство подстилающих и выравнивающих слоев оснований смеси пескоцементной М 400, толщ. 0,05м V=6,1*1,1=6,71м3 | 1 м2 / 1 м3 | 121,5 / 6,1
11 | Устройство дорожных покрытий из сборных прямоугольных железобетонных плит ПДН-АV, массой 4,2т плиты скрепить между собой за петли арматурой класса А-I диам. 10 -11,8 кг, (стыки загерметизировать мастикой Изол - 121 кг) | 1 шт / 1 м3 | 18 / 21,87
Тип №3. Площадка за пределами куста (710 м2)
12 | Устройство подстилающих и выравнивающих слоев оснований: из песчано-гравийной смеси С7, толщ. 0,30м V=230*1,22=280,6м3 | 1 м2 / 1 м3 | 710 / 230,0
13 | Устройство покрытий толщиной 0,20 м при укатке щебня М 600 фр.40-70мм однослойных V=145*1,3=188,5м3 | 1 м2 / 1 м3 | 710 / 145
Обочины (54м2)
14 | Укрепление обочин из песчано-гравийной смеси С7 V=15*1,22=18,3м3 | 1 м2 / 1 м3 | 54 / 15
Благоустройство и озеленение
15 | Восстановление растительного слоя грунта из буртов на откосы: Разработка растительного слоя грунта толщиной 0,1м с перемещением до 20 м бульдозерами, группа грунтов 1 | 1 м2 / 1м3 | 155 / 16,0
16 | Восстановление растительного слоя грунта из буртов по территории за пределами кустовой площадки: Разработка растительного слоя грунта толщиной 0,1м с перемещением до 20 м бульдозерами, группа грунтов 1 | 1 м2 / 1м3 | 5155 / 515,5
Архитектурно-строительные решения (№ 1659-АС) (2 скважины)
Демонтажные работы Демонтаж основания под АГЗУ и БМА (лист 2) ОСНОВАНИЕ ПОД АВТОМАТИЗИРОВАННУЮ ГРУППОВУЮ ЗАМЕРНУЮ УСТАНОВКУ, инв. № 2200003647
Примечание: демонтаж существующей площадки под АГЗУ и БМА в связи с заменой АГЗУ на 12 выходов, в комплекте с БМА. Демонтаж площадок производится по необходимости, по согласованию с Заказчиком.
17 | Демонтаж существующего основания под технологический блок (АГЗУ поз.2): Разборка оснований из сборных железобетонных плит с погрузкой в автомобили-самосвалы | 1 шт / 1 м3 | 9 / 7,29
18 | Демонтаж существующего основания под аппаратурный блок (БМА поз.3): Разборка оснований из сборных железобетонных плит с погрузкой в автомобили-самосвалы | 1 шт / 1 м3 | 2 / 1,62
19 | Погрузочно-разгрузочные работы при автомобильных перевозках: ж/б плит | 1 шт / 1 т | 11 / 8,91
20 | Перевозка бетонных и ж/б изделий (плиты) автомобилями бортовыми грузоподъемностью до 15 т, на расстояние до 40 км I класс груза, категория дорог IV Примечание: место вывоза согласовать с Заказчиком | 1 т | 8.91
Способ эксплуатации скважин № 2226, 2211 предусмотрен ОРЭ
Станок-качалка (марка) скважины №.. (2 шт); площадка ремонтная скважины №.. (2 шт); площадка обслуживания скважины №.. (2 шт)
Площадка ремонтная (Фундамент Ф-1.1 - 2 шт, лист 4)
21 | (Грунт - глина полутвердая с объемным весом 1.9т\м3) Разработка грунта в отвал в котлованах глубиной до 1 м, экскаваторами, группа грунтов: 2 V=112*0,97=108,64м3 | 1 м3 | 108.64
22 | Разработка грунта вручную в траншеях глубиной до 1 м без креплений с откосами, группа грунтов: 2 V=112-108,64=3,36м3 | 1 м3 | 3.36
23 | Разработка грунта с перемещением до 20 м бульдозерами, группа грунтов 2 (с распределением грунта по прилегающей территории) | 1 м3 | 112
24 | Устройство основания под фундаменты: из песчано-гравийной смеси, толщ. 1000мм S=14*4,0м=56м2 * 2 скв=112м2 V=112*1,0*1,22=136,64м3 | 1 м2 / 1 м3 | 112 / 112,0
25 | Уплотнение ПГС послойно пневматическими трамбовками, группа грунтов: 2 | 1 м3 | 112
26 | Устройство дорожных покрытий из сборных прямоугольных железобетонных плит ПД2-6, плиты соединить друг с другом за петли арматурой, стыки загерметизировать мастикой (арматурная сталь класса А-I, диам. 10 мм -10,24кг, стыки загерметизиовать мастикой Изол - 64,9кг) | 1 шт / 1 м3 | 18 / 14,58
27 | Устройство отмостки из щебня М600 фр. 20-50мм, толщ. До 200мм, шириной 1000мм V=0,6м3 *2скв*1,3=1,2*1,3=1,56 м3 | 1 м3 | 1.2
28 | Пропитка щебеночного основания отмостки битумом (расход 2 кг на 1м2) | 1 м2 | 6
29 | Устройство отмостки из глины толщиной до 200мм, шириной 1000мм | 1 м2 / 1 м3 | 54,1 / 10,82
Площадка обслуживания (Фундамент Ф-1.2 -2 шт, лист 4)
30 | Разработка грунта в отвал в котлованах глубиной до 1 м, экскаваторами, группа грунтов: 2 V=28*0,97=27,16м3 | 1 м3 | 27.16
31 | Разработка грунта вручную в траншеях глубиной до 1 м без креплений с откосами, группа грунтов: 2 V=28-27,16=0,84м3 | 1 м3 | 0.84
32 | Разработка грунта с перемещением до 20 м бульдозерами, группа грунтов 2 (с распределением грунта по прилегающей территории) | 1 м3 | 28
33 | Устройство основания под фундаменты: из песчано-гравийной смеси, толщ. 1000мм S=4,0*3,5м=14м2* 2 скв=28 м2 V=28*1,0*1,22=34,16м3 | 1 м2 / 1 м3 | 28 / 28,0
34 | Уплотнение ПГС послойно пневматическими трамбовками, группа грунтов: 2 | 1 м3 | 28
35 | Устройство дорожных покрытий из сборных прямоугольных железобетонных плит ПД2-6 | 1 шт / 1 м3 | 4 / 3,24
36 | Устройство бетонной подготовки под плиты (Бетон В10) | 1 м3 | 0.32
37 | Устройство монолитного участка между плитами, шириной 300мм (Бетон тяжелый, В 15, F150, W8) | 1 м3 | 0.36
38 | Устройство отмостки из глины толщиной до 200мм, шириной 1000мм | 1 м2 / 1 м3 | 18,6 / 3,72
Станок-качалка (марка) скважины №.. (2 шт)
Основание под площадку обслуживания станка-качалки (Фундамент Ф-1.3 -2 шт, лист 4)
39 | Разработка грунта в отвал в котлованах глубиной до 1м экскаваторами, группа грунтов: 2 V=55*0,97=53,35м3 | 1 м3 | 53.35
40 | Разработка грунта вручную в траншеях глубиной до 1 м без креплений с откосами, группа грунтов: 2 V=55-53,35=1,65м3 | 1 м3 | 1.65
41 | Разработка грунта с перемещением до 20 м бульдозерами, группа грунтов 2 (с распределением грунта по прилегающей территории) | 1 м3 | 55
42 | Устройство основания под фундаменты: из песчано-гравийной смеси, толщ. 1000мм S=5,0*5,5м=27,5м2 *2 скв= 55 м2 V=55*1,0*1,22=67,1м3 | 1 м2 / 1 м3 | 55 / 55,0
43 | Уплотнение ПГС послойно пневматическими трамбовками, группа грунтов: 2 | 1 м3 | 55
44 | Устройство дорожных покрытий из сборных прямоугольных железобетонных плит ПД2-6, плиты соединить друг с другом за петли арматурой (арматурная сталь класса А-I, диам. 10 мм - 2,56кг, стыки загерметизировать мастикой Изол - 21,63кг) | 1 шт / 1 м3 | 6 / 4,86
45 | Устройство отмостки из глины толщиной до 200мм, шириной 1000мм | 1 м2 / 1 м3 | 30 / 6,0
Фундамент свайный ФС-1 под станок -качалку ПШСН ЦБ 80-3-40 (2 шт) (лист 5, 7 )
46 | Изготовление и погружение дизель-молотом копровой установки на базе трактора стальных свай СМ-1 длиной до 5,315м, диам. 219мм, в грунты группы 2 (в т.ч. установка сваи СМ-1 (наконечник) L-2970мм (поставка ООО ЦБПО) с наращиванием трубы 219х8, L=2345мм и детали Д1) | 1 шт / 1 т | 12 / 2,204
47 | Бетонирование полости сваи, бетоном В7,5 на высоту до 2380мм | 1 м3 | 1.08
48 | Бетонирование полости сваи, бетоном В15 на высоту до 2705мм | 1 м3 | 1.3
49 | Огрунтовка металлических поверхностей за один раз: грунтовкой ХС-059 (с предварительной очисткой щетками, обеспыливанием и обезжириванием поверхности) V=44,15*0,12*1=5,3кг | 1 м2 | 44.15
50 | Окраска металлических огрунтованных поверхностей: эмалью ХС-759 за 2 раза V=44,15*0,19*2=16,78кг | 1 м2 | 44.15
51 | Ростверк Р-1: Монтаж ростверка из металлопрофиля под установку оборудования (1 шт - 1,3321т, поставка ООО ЦБПО) (в составе: связи Св1,2,3, Балка Б-1, Б-2, Б-3, анкера А-1, А-2)) M=(1259,82+28,28+25,64+18,36)*2 скв=1332,1*2=2,6642 | 1 шт / 1 т | 2 / 2,6642
52 | Огрунтовка металлических поверхностей за один раз: грунтовкой ГФ-021 (с предварительной очисткой, обеспыливанием и обезжириванием поверхности) V=71,82*0,12=8,62кг | 1 м2 | 71.82
53 | Окраска металлических огрунтованных поверхностей: эмалью ПФ-115 за 2 раза V=71,82*0,19*2=27,29кг | 1 м2 | 71.82
Площадка обслуживания ПО-1 (2 шт) (лист 8)
54 | Монтаж площадок обслуживания ПО-1 с настилом и ограждением из листовой, рифленой, просечной и круглой стали (площадка ПО-1 под станок-качалку ПШСН-3-80 (поставка в сборном виде) (масса 1 шт-637,83кг) | 1 шт / 1 т | 2 / 1,2757
55 | Сверление вертикальных отверстий в бетонных конструкциях полов перфоратором глубиной 100 мм диаметром: 12 мм | 1 шт | 36
56 | Установка анкерных болтов с гайкой М 12х100 в готовые гнезда с заделкой длиной до 1 м | 1 шт | 36
57 | Огрунтовка металлических поверхностей за один раз: грунтовкой ГФ-021 (с предварительной очисткой щетками, обеспыливанием и обезжириванием поверхности) V=34,44*0,12=4,13кг | 1 м2 | 34.44
58 | Окраска металлических огрунтованных поверхностей: эмалью ПФ-115 за 2 раза V=34,44*0,19*2=13,09кг | 1 м2 | 34.44
Выкидная линия Д89 скважины № (2 шт), Станок-качалка (марка) скважины № (2 шт) Кабель силовой от КТП до ЭЦН скважины № (2 шт)
Фундамент свайный Фс-2 под стойки (2*4=8 шт) (лист 10)
59 | Бурение ям глубиной до 2,2 м, диаметром 350мм бурильно-крановыми машинами: на автомобиле, группа грунтов 2 | 1 шт / 1 т | 8 / 1,7
60 | Втрамбовывание щебня для устройства основания скважин под сваи, толщиной 200мм V=0,02*8*1,3=0,16*1,3=0,21м3 | 1 м3 | 0.16
61 | Засыпка вручную траншей, пазух ям песчано-гравийной смесью V=0,18*8*1,22=1,44*1,22=1,76м3 | 1 м3 | 1.44
62 | для труб, находящихся под землей: Огрунтовка металлических поверхностей за один раз: грунтовкой ХС-059 (с предварительной очисткой, обеспыливанием и обезжириванием поверхности) V=6,3*0,12*1=0,76кг | 1 м2 | 6.3
63 | Окраска металлических огрунтованных поверхностей: эмалью ХС-759 за 2 раза V=6,3*0,19*2=2,4кг | 1 м2 | 6.3
Стойки С-1 (2 шт), Ст-1 (2 шт), Со-1 (4 шт), Ст-2 (2 шт) (лист 9, 10, 28)
64 | для стойки С-1: Сверление кольцевыми алмазными сверлами в железобетонных конструкциях вертикальных отверстий глубиной 100мм диаметром: 12 мм | 1 отвер | 8
65 | Постановка болтов анкерных с гайкой М12х100 в готовые гнезда с заделкой | 1 шт | 8
66 | Изготовление и монтаж опорных конструкций стоек для оборудования | 1 т | 0.5966
67 | Огрунтовка металлических поверхностей за один раз: грунтовкой ГФ-021 (с предварительной очисткой, обеспыливанием и обезжириванием поверхности) V=16,1*0,12*1=1,93кг | 1 м2 | 16.1
68 | Окраска металлических огрунтованных поверхностей: эмалью ПФ-115 за 2 раза V=16,1*0,19*2=6,12кг | 1 м2 | 16.1
Основание под БМА
Фундамент Ф-2 под блок аппаратный (1 шт) (лист 11)
69 | Разработка грунта в отвал в котлованах глубиной до 1,0м экскаваторами, группа грунтов: 2 V=9,9*0,97=9,6м3 | 1 м3 | 9.6
70 | Разработка грунта вручную в траншеях глубиной до 2 м без креплений с откосами, группа грунтов: 2 V=9,9-9,6=0,3м3 | 1 м3 | 0.3
71 | Разработка грунта с перемещением до 20 м бульдозерами, группа грунтов 2 (в бурты на территории площадки) | 1 м3 | 9.9
72 | Устройство основания под фундаменты: из песчано-гравийной смеси, толщ. 970мм с уплотнением S=3,2*3,2м=10,24м2, V=10,24*0,97=9,9*1,22=12,12м3 | 1 м3 | 9.9
73 | Устройство дорожных покрытий из сборных прямоугольных железобетонных плит ПД2-6, плиты соединить друг с другом за петли арматурой, стыки загерметизировать мастикой (арматурная сталь класса А-I, диам. 10 мм - 0,64кг, стыки загерметизировать мастикой Изол - 7,2 кг) | 1 шт / 1 м3 | 2 / 1,62
74 | Устройство основания под отмостку из щебня фр. 20-40мм F150, М600, толщ. 120-150мм, шириной 1000мм V=2,4*1,3=3,12м3 | 1 м3 | 2.4
75 | Устройство отмостки шириной 1,0м по периметру площадки толщиной 50мм (Бетон В10, F150, W4) | 1 м3 | 0.8
Основание под АГЗУ
Примечание: до начала производства работ согласовать с Заказчиком, замену основания из ж/б плит, либо увеличение площадки под новое АГЗУ на 12 выходов, в комплекте с БМА
Фундамент Ф-3 под установку автоматизированную групповую измерительную АГЗУ (1 шт) (лист 11)
76 | Разработка грунта в отвал в котлованах глубиной до 1,0м экскаваторами, группа грунтов: 2 V=62,7*0,97=60,82м3 | 1 м3 | 60.82
77 | Разработка грунта вручную в траншеях глубиной до 2 м без креплений с откосами, группа грунтов: 2 V=62,7-60,82=1,88м3 | 1 м3 | 1.88
78 | Разработка грунта с перемещением до 20 м бульдозерами, группа грунтов 2 (в бурты на территории площадки) | 1 м3 | 62.7
79 | Устройство основания под фундаменты: из песчано-гравийной смеси, толщ. 970мм с уплотнением S=6,1*10,6м=64,66м2, V=64,66*0,97*1,22=62,7*1,22=76,52м3 | 1 м3 | 62.7
80 | Устройство дорожных покрытий из сборных прямоугольных железобетонных плит ПД 1П30.15-30, стыки загерметизировать мастикой Изол - 32,4кг) | 1 шт / 1 м3 | 9 / 7,29
81 | Изготовление и монтаж закладной детали МН-1 для крепления плит | 1 шт / 1 т | 6 / 0,042
82 | Устройство основания под отмостку из щебня фр. 20-40мм М600, толщ. 120-150мм, шириной 1000мм V=4,57*1,3=5,94м3 | 1 м3 | 4.57
83 | Устройство отмостки шириной 1,0м по периметру площадки толщиной 50мм (Бетон В10, F150, W4) | 1 м3 | 1.53
Опора ОП1 (1 шт) (лист 12)
84 | Монтаж блока ФБС9.6.6-т на подготовленное основание из ПГС (устройство основания под АГЗУ учтено ранее) | 1 шт / 1т | 1 / 0,7
85 | Сверление вертикальных отверстий в бетонных конструкциях полов перфоратором глубиной 100 мм диаметром: 12 мм | 1 отверст. | 4
86 | Постановка болтов анкерных с гайкой М 12х100 | 1 шт | 4
87 | Изготовление и монтаж опорных конструкций: для крепления трубопроводов | 1 шт / 1 т | 1 / 0,0096
88 | Огрунтовка металлических поверхностей за один раз: грунтовкой ГФ-021 (с предварительной очисткой, обеспыливанием и обезжириванием поверхности) V=0,26*0,12*1=0,03кг | 1 м2 | 0.26
89 | Окраска металлических огрунтованных поверхностей: эмалью ПФ-115 за 2 раза V=0,26*0,19*2=0,1кг | 1 м2 | 0.26
Основание под емкость ливневых стоков V=20м3
Примечание: новая емкость ливневых стоков V=20 м3 устанавливается на новое место в связи с расширением куста (поз. 7). Существующая емкость ливневых стоков (поз. 14) демонтируется согласно РД № 1659-НК
Фундамент Ф-6 под емкость ливневых стоков V=20м3 (1 шт) (лист 13)
90 | Разработка грунта в отвал в котлованах глубиной до 3,93м экскаваторами, группа грунтов: 2 V=210,14*0,97=203,84м3 | 1 м3 | 203.84
91 | Разработка грунта вручную в траншеях глубиной до 3,93 м без креплений с откосами, группа грунтов: 2 V=210,14-203,84=6,3м3 | 1 м3 | 6.3
92 | Разработка грунта с перемещением до 20 м бульдозерами, группа грунтов 2 (в бурты на территории площадки) | 1 м3 | 210.14
93 | Обратная засыпка траншей и котлованов с перемещением грунта до 20 м бульдозерами, группа грунтов 2 (использовать местный грунт) | 1 м3 | 156
94 | Уплотнение грунта послойно пневматическими трамбовками, группа грунтов: 2 | 1 м3 | 156
95 | Засыпка вручную траншей, пазух котлованов и ям, группа грунтов: 2 | 1 м3 | 27.5
96 | Уплотнение грунта щебнем М600 фр. 20-40мм, толщиной 100мм V=28*0,1*1,3=2,8*1,3=3,64м3 | 1 м2 / 1 м3 | 28 / 2,8
97 | под основание из плит: Устройство основания под фундаменты из песчано-гравийной смеси, толщиной 100мм V=2,8*0,1*1,22=3,42м3 | 1 м2 / 1 м3 | 28 / 2,8
98 | Устройство дорожных покрытий из сборных прямоугольных железобетонных плит ПД2-6, стыки загерметизировать мастикой Изол - 14,4 кг) | 1 шт / 1 м3 | 4 / 3,24
99 | Укрепление якоря с установкой стальных обойм: Установка монтажных изделий массой: до 20 кг | 1 т | 0.5752
100 | Огрунтовка металлических поверхностей за один раз: грунтовкой битумной (с предварительной очисткой, обеспыливанием и обезжириванием поверхности) V=27*0,4*1=10,8кг | 1 м2 | 27
101 | Нанесение на металлические огрунтованные поверхности: битумно-полимерной мастикой за 2 раза V=27*4=108кг | 1 м2 | 27
102 | Сверление вертикальных отверстий в бетонных конструкциях полов перфоратором глубиной 100 мм диаметром: 12 мм | 1 отв. | 32
103 | Установка анкерных болтов с гайкой М 12х100 в готовые гнезда с заделкой | 1 шт | 32
104 | Постановка болтов М10х45-5,6 строительных с гайками и шайбами | 1 компл | 16
105 | Устройство фундаментных плит бетонных плоских, ложемента (Бетон В 15, F100, W6) | 1 м3 | 0.81
106 | Устройство подливки из цементно-псчаного раствора М200, толщиной 50 мм | 1 м2 / 1 м3 | 9,14 / 0,43
107 | Устройство глиняного замка толщиной 200мм | 1 м2 / 1 м3 | 87 / 17,34
Емкость ливневых стоков V=20 м3 куста № 1
Ограждение ОГ-1 емкости ливневых стоков 20 м3 (1 шт) (лист 14)
Фундамент Фм-1 под стойки ограждения Ст-1 (6 шт) (лист 14)
108 | Бурение ям диам. 250мм, глубиной до 2,2 м бурильно-крановыми машинами с рспределением грунта выемки по прилегающей территории, группа грунтов 2 | 1 яма / 1м3 | 6 / 0,72
109 | Уплотнение грунта основания щебнем М600 фр. 20-40мм, толщиной 200мм V=0,01*6*1,3=0,06*1,3=0,08м3 | 1 м3 | 0.06
110 | Изготовление и монтаж конструкций стоек Ст-1 и связей ограждения ОГ-1 из трубы 76х3,5мм и листовых конструкций | 1 шт / 1 т | 6 / 0,20964
111 | Заполнение пазух котлованов и ям - фундамета для стоек ограждения Ст-1 с послойным уплотнением V=0,11*6*1,22=0,66*1,22=0,81м3 | 1 м3 | 0.66
112 | Огрунтовка металлических поверхностей за один раз: грунтовкой ГФ-021 (с предварительной очисткой, обеспыливанием и обезжириванием поверхности) V=5,66*0,12*1=0,68кг | 1 м2 | 5.66
113 | Окраска металлических огрунтованных поверхностей: эмалью ПФ-115 за 2 раза V=5,66*0,19*2=-2,15 | 1 м2 | 5.66
Опора ОП-1 (1 шт) (лист 15)
114 | Монтаж блока ФБС9.6.6-т на подготовленное основание из местного грунта (обратная засыпка котлована под емкость ливневых стоков учтена ранее) | 1 шт / 1т | 1 / 0,7
115 | Сверление вертикальных отверстий в бетонных конструкциях полов перфоратором глубиной 100 мм диаметром: 12 мм | 1 отверст. | 4
116 | Постановка болтов анкерных с гайкой М 12х100 мм | 1 шт | 4
117 | Изготовление и монтаж опорных конструкций: для крепления трубопроводов | 1 шт / 1 т | 1 / 0,0426
118 | Огрунтовка металлических поверхностей за один раз: грунтовкой ГФ-021 (с предварительной очисткой, обеспыливанием и обезжириванием поверхности) V=1,15*0,12*1=0,14кг | 1 м2 | 1.15
119 | Окраска металлических огрунтованных поверхностей: эмалью ПФ-115 за 2 раза V=1,15*0,19*2=0,44кг | 1 м2 | 1.15
Молниеотвод h=19,5 м
Молниеотвод h=19,5м для емкости ливневых стоков (1 шт) (лист 16, (№ 1659-ЭГ))
Фундамент свайный См-2 под молниеотвод (лист 16)
120 | Изготовление и погружение дизель-молотом копровой установки на базе трактора стальных свай См-2 длиной до 4,885м из труб диам. 325х6мм, с установкой детали Д2 | 1 шт / 1 т | 1 / 0,3376
121 | Бетонирование полости сваи диам. 325мм, бетоном В7,5 на высоту 2440мм | 1 м3 | 0.2
122 | Бетонирование полости сваи диам. 325мм, бетоном В15 на высоту 2220мм | 1 м3 | 0.19
123 | Огрунтовка металлических поверхностей за один раз: грунтовкой ХС-059 (с предварительной очисткой, обеспыливанием и обезжириванием поверхности) V=4,08*0,12*1=0,49кг | 1 м2 | 4.08
124 | Окраска металлических огрунтованных поверхностей: эмалью ХС-759 за 2 раза V=4,08*0,19*2=1,55кг | 1 м2 | 4.08
125 | Монтаж молниеотвода НФГ-14,0-3(5,5)-ц оцинкованного Н=19,5 м на базе несиловой опоры, монтирующийся на сваю (п. 120 в ТЗ) (комплектация согласноопросному листу № 1659-ЭГ.ОЛ) (масса 346кг) | 1 шт / 1 т | 1 / 0,346
Основание под постамент для трасформатора ЭЦН и СУ
(Фундамент Ф-5 - 2 шт, лист 17)
126 | Разработка грунта в отвал в котлованах глубиной до 1 м экскаваторами, группа грунтов: 2 V=27,68*0,97=26,85м3 | 1 м3 | 26.85
127 | Разработка грунта вручную в траншеях глубиной до 1м без креплений с откосами, группа грунтов: 2 V=27,68-26,85=0,83м3 | 1 м3 | 0.83
126 | Разработка грунта с перемещением до 20 м бульдозерами, группа грунтов 2 (в бурты на территории площадки) | 1 м3 | 27.68
127 | Устройство основания под фундаменты: из песчано-гравийной смеси, толщ. 930мм S=2,4 * 6,2=14,88 * 2 шт = 29,76 м2 V=29,76*0,93*1,22=27,68*1,22=33,77м3 | 1 м3 | 27.68
128 | Устройство дорожных покрытий из сборных прямоугольных железобетонных плит 1П30.15-30, плиты скрепить между собой арматурой диам. 10 АI - 3,41кг, стыки загерметизировать мастикой Изол - 36кг | 1 шт / 1 м3 | 8 / 6,48
129 | Устройство основания под отмостку из щебня М600 фр. 20-50мм, толщ. 120-150мм, шириной 1000мм V=6,6*1,3=8,58м3 | 1 м3 | 6.6
130 | Устройство отмостки шириной 1,0м по периметру площадки толщиной 50мм (Бетон В10, F150, W4) | 1 м3 | 2.2
Постамент для трансформатора ЭЦН и СУ скважины № … (2 шт)
Площадка под станцию управления ПМ-1 (2 шт) (лист 18)
131 | Монтаж конструкций металлической платформы ПМ-1 под станцию управления ЭЦН (масса 1 шт - 1465,11 кг) (конструкции в собранном виде, окрашены) | 1 шт / 1 т | 2 / 2,930
Основание под КТП
Фундамент Ф-6 под комплектную трасформаторную подстанцию (1 шт) (лист 20)
132 | Разработка грунта в отвал в котлованах глубиной до 1,0м объемом экскаваторами, группа грунтов: 2 V=24,22*0,97=23,49м3 | 1 м3 | 23.49
133 | Разработка грунта вручную в траншеях глубиной до 1 м без креплений с откосами, группа грунтов: 2 V=24,22-23,49=0,73м3 | 1 м3 | 0.73
134 | Разработка грунта с перемещением до 20 м бульдозерами, группа грунтов 2 (в бурты на территории площадки) | 1 м3 | 24.22
135 | Устройство основания под фундаменты: из песчано-гравийной смеси, толщ. 930мм с уплотнением S=4,2*6,2м=26,04м2, V=26,04*0,93*1,22=24,22*1,22=29,55м3 | 1 м3 | 58.28
136 | Устройство дорожных покрытий из сборных прямоугольных железобетонных плит ПДН 2-6, плиты скрепит между собой за петли арматурой диам. 10АI - 0,85кг, стыки загерметизировать мастикой Изол - 15,3кг | 1 шт / 1 м3 | 4 / 16,8
137 | Установка фундаментных блоков ФБС 24.3.6-т | 1 шт / 1 т | 2 / 1,940
138 | Установка фундаментных блоков ФБС9.3.6-т | 1 шт / 1 т | 2 / 0,70
139 | Устройство основания под отмостку из щебня фр. 20-40мм М 600, толщ. 120-150мм, шириной 1000мм V=3,59*1,3=4,67м3 | 1 м3 | 3.59
140 | Устройство отмостки шириной 1,0м по периметру площадки толщиной 50мм (Бетон В10, F150, W4) | 1 м3 | 1.2
Кабельная эстакада (схема 1) (лист 24)
141 | Разработка грунта в отвал экскаваторами в котловнах, глубиной до 2,0м, группа грунтов 2 V=12,4*0,97=12м3 | 1 м3 | 12
142 | Доработка грунта вручную в котлованах, глубиной до 2 м без креплений с откосами, группа грунтов: 2 V=12,4-12=0,4м3 | 1 м3 | 0.4
143 | Разработка грунта с перемещением до 20 м бульдозерами, группа грунтов 2 (в бурты на территории площадки) | 1 м3 | 12.4
144 | Устройство основания под фундаменты: из песчано-гравийной смеси с послойным уплотнением V=12,4*1,22=15,13м3 | 1 м3 | 12.4
145 | Укладка блоков и плит ленточных фундаментов при глубине котлована до 2 м, плита фундаментная ФЛ 14.12-3 | 1 шт / 1т | 1 / 0,910
146 | Сверление вертикальных отверстий в железобетонных конструкциях перфоратором глубиной 100 мм диаметром: 12 мм | 1 отверст. | 12
147 | Установка анкерных болтов М12х100 в готовые гнезда | 1 шт | 12
148 | Изготовление и монтаж опорных конструкций Оп-1, Оп-2, Оп-3 для кабельных эстакад из металлического профиля | 1 т | 0.31
149 | Изготовление и монтаж балки Б-1 для кабельных эстакад из металлического профиля | 1 т | 0.587
150 | Огрунтовка металлических поверхностей за один раз: грунтовкой ГФ-021 (с предварительной очисткой, обеспыливанием и обезжириванием поверхности) V=24,23*0,12*1=2,91кг | 1 м2 | 24.23
151 | Окраска металлических огрунтованных поверхностей: эмалью ПФ-115 за 2 раза V=24,23*0,19*2=9,2кг | 1 м2 | 24.23
Кабельная эстакада (схема 2) (лист 25)
152 | Разработка грунта в отвал экскаваторами в котловнах, глубиной до 2,0м, группа грунтов 2 V=7,2*0,97=7м3 | 1 м3 | 7
153 | Доработка грунта вручную в котлованах, глубиной до 2 м без креплений с откосами, группа грунтов: 2 V=7,2-7=0,2м3 | 1 м3 | 0.2
154 | Разработка грунта с перемещением до 20 м бульдозерами, группа грунтов 2 (в бурты на территории площадки) | 1 м3 | 7.2
155 | Устройство основания под фундаменты: из песчано-гравийной смеси с послойным уплотнением V=7,2*1,22=8,78м3 | 1 м3 | 7.2
156 | Укладка блоков и плит ленточных фундаментов при глубине котлована до 2 м, плита фундаментная ФЛ 14.12-3 | 1 шт / 1т | 3 / 2,73
157 | Сверление вертикальных отверстий в железобетонных конструкциях перфоратором глубиной 100 мм диаметром: 12 мм | 1 отверст. | 12
158 | Установка анкерных болтов М12х100 в готовые гнезда | 1 шт | 12
159 | Изготовление и монтаж опорных конструкций Оп-4, Оп-5, Оп-6 для кабельных эстакад из металлического профиля | 1 т | 0.436
160 | Изготовление и монтаж балки Б-2 для кабельных эстакад из металлического профиля | 1 т | 0.356
161 | Огрунтовка металлических поверхностей за один раз: грунтовкой ГФ-021 (с предварительной очисткой, обеспыливанием и обезжириванием поверхности) V=21,4*0,12*1=2,57кг | 1 м2 | 21.4
162 | Окраска металлических огрунтованных поверхностей: эмалью ПФ-115 за 2 раза V=21,4*0,19*2=8,13кг | 1 м2 | 21.4
163 | Устройство основания под отмостку из щебня фр. 20-40мм М 600, толщ. 120-150мм, шириной 1000мм V=0,25*3*1,3=0,75*1,3=0,99м3 | 1 м3 | 0.75
164 | Устройство отмостки шириной 1,0м по периметру площадки толщиной 50мм (Бетон В10, F150, W4) | 1 м3 | 0.27
Технологические решения (№ 1659-ТХ)
Станок-качалка (марка) скважины № ... куста № 1 (2 шт), автоматизированная групповая замерная установка (АГЗУ) куста № 1, выкидная линия Д89 скважины № (2 шт)
1 этап
165 | Монтаж оборудования привода штанговых скважинных насосов (ПШСН) в комплекте со станцией управления БМС-1-05-81-П-063 (КУБ-2059ПЧ.2, КРМ) с котроллером КУБ-2059ПЧ.2 и компенсатором реактивной мощности 12,5 квар, электродвигатель марки 5А200L6СНБ производства ВЭМЗ, ПШСН ЦБ 80-3-40 | 1 шт / 1 т | 1 / 12,7
166 | Монтаж оборудования установки измерительной в комплекте с блоком аппаратурным, затворами обратными КОП 80-40, ответными фланцами и крепежом (шпильки), "ОЗНА-МАССОМЕР-Е" ТУ3667-088-00135786-2007, (опросный лист 1659-ТХ.ОЛ1) на открытой площадке | 1 шт / 1 т | 1 / 15,5
167 | Монтаж задвижки клиновой Дн 100 Рг 40 кг/см2, 30с915нж, в комплекте с фланцами и с крепежом, герметичность затвора класса А ГОСТ 9544-2015, ЗКЛП-100-40, с электроприводом (комплектация по опросному листу 1659-ТХ.ОЛ2) | 1 шт / 1 т | 1 / 0,066
Труба
168 | Разработка грунта в траншеях глубиной 1,2 м для трубопроводов диаметром до 89 мм одноковшовыми экскаваторами, группа грунтов: 2 L=146,7*1,2*0,6=105,6*0,97=102,5м3 | 1 м3 | 102.5
169 | Разработка грунта вручную в траншеях глубиной до 1,2 м без креплений с откосами, группа грунтов: 2 | 1 м3 | 3.1
170 | Обратная засыпка траншей и котлованов с перемещением грунта до 5 м бульдозерами, группа грунтов 2 | 1 м3 | 102.5
171 | Засыпка вручную траншей, пазух котлованов и ям, группа грунтов: 2 | 1 м3 | 3.1
172 | Сварка и укладка в траншею трубопровода из стальных бесшовных труб диам. 89х6,0мм в изоляции по ГОСТ Р 51164-98 (табл. 1, констр. 2) | 1 м | 146.7
173 | Монтаж трубопровода открыто по эстакадам, из стальных бесшовных труб диам.89х6мм | 1 м | 9.5
174 | Монтаж трубопровода открыто по эстакадам, из стальных бесшовных труб диам. 57х5мм | 1 м | 0.2
175 | Монтаж отвода крутоизогнутого 90 -89х6мм | 1 шт / 1 кг | 13 / 31,2
176 | Монтаж перехода концентрического диам. 89х8 - 57х5мм | 1 шт / 1 кг | 1 / 1,2
177 | Огрунтовка металлических поверхностей за два раза: грунтовкой ГФ-021 (с предварительной очисткой, обеспыливанием и обезжириванием поверхности) V=2,9*0,12*1=0,35кг | 1 м2 | 2.9
178 | Окраска металлических огрунтованных поверхностей: эмалью ПФ-115 за 2 раза V=2,9*0,18*2=1,1кг | 1 м2 | 2.9
179 | Изоляция фасонных элементов трубопровода лентой полимерно-битумными комплектами ЛИТКОР 89:, в составе на 1 м: - праймер ПРИЗ - 0,03кг/м, - мастичная лента ПРИМА 1 слой - 1 кг, - полимерная оберточная лента с липким слоем ПВХ 1 слой - 0,32 кг | 1 м | 11
180 | Изоляция стыков трубопровода лентой полимерно-битумными комплектами ЛИТКОР-КМ 89 | 1 стык | 34
181 | Монтаж опоры подвижной Дн100, ОПБ1-114 (для ЗКЛП от АГЗУ) | 1 шт / 1 кг | 1 / 0,6
Футляры
182 | Изготовление и укладка в траншею футляра из трубы диам. 325х5мм в изоляции усиленного типа по ГОСТ Р 51164-98 (табл. 1, констр. 12) | 1 м | 7.5
183 | Протаскивание в футляр диам. 325х5мм, трубопровода из стальных водогазопроводных труб диам. 89х6мм | 1 м | 7.5
184 | Заделка торцов футляра диам. 325мм мастикой МБР-65 (19,5кг) | 1 футляр | 1
185 | Устройство коврика под спейсер из пленки Полилен в 2 слоя | 1 м / 1 м2 | 4,2 / 2,52
186 | Установка спейсеров из 2-х сигметов в комплекте с крепежом (мат. Полиамид) | 1 шт | 7
187 | Установка манжет герметизирующих МГ 89/325 в комплекте с хомутами и крепежом | 1 шт | 2
188 | Монтаж укрытия гермтизирующих манжет в комплекте с хомутами и крепежом УЗМГ 89/325 | 1 шт | 2
Демонтажные работы
Примечание: замена существующего оборудования АГЗУ на 12 выходов, в связи с расширением куста
АВТОМАТИЗИРОВАННАЯ ГРУППОВАЯ ЗАМЕРНАЯ УСТАНОВКА ОЗНА-МАССОМЕР-400-08, инв. № 3300023210
189 | Демонтаж АГЗУ в комплекте с БМА | 1 шт / 1 т | 1 / 12,8
190 | Демонтаж трубопровода от сущ. АГЗУ из стальных труб с фланцами и сварными стыками, проложенных в каналах и траншеях, диаметр труб 89 мм | 1 м / 1 т | 8 / 0,09824
191 | Демонтаж трубопровода от существующей АГЗУ из стальных труб с фланцами и сварными стыками, проложенных открыто на эстакадах, кронштейнах и других специальных конструкциях, диаметр трубопровода 89 мм | 1 м / 1 т | 2,15 / 0,0264
192 | Погрузочно-разгрузочные работы при автомобильных перевозках: труб металлических и установки АГЗУ | 1 т груза | 12.925
193 | Перевозка строительных грузов бортовым автомобилем грузоподъемностью 5 т, на расстояние до 101 км I класс груза, категория дорог IV (на п/б г. Ижевск, ул. Гагарина, 75) (место согласовать с Заказчиком) | 1 т груза | 12.925
Очистка полости и испытание
194 | Очистка полости трубопровода продувкой воздухом, условный диаметр трубопровода 50 мм | 1 м | 0.2
195 | Очистка полости трубопровода продувкой воздухом, условный диаметр трубопровода 80 мм (протяженность с учетом отводов) | 1 м | 158.7
196 | Гидравлическое испытание на прочность пробным давлением Рпр=1,25хРраб в течение 15 минут для трубопроводов диам. 50 - 80мм | 1 м | 158.7
197 | Гидравлическое испытание на плотность Р=Рраб в течение времени, необходимого на осмотр, для трубопроводов диам. 50 - 80мм | 1 м | 158.7
198 | Дополнительное пневматическое испытание трубопроводов диам. 50-80мм на герметичность, воздухом, давлением Р=Рраб в течение 24 часов | 1 м | 158.7
199 | Продувка трубопроводов диам. 50-80мм сжатым воздухом в течение 10минут | 1 м | 158.7
200 | Сбор и транспортировка воды после гидравлических испытаний прицеп-цистернами на расстояние 99 км (до УПН "Юськи") для последующей утилизации | 1 м3 | 10
Контроль сварных соединений трубопроводов (выполняется субподрядным способом силами ООО "ЦБПО")
Трубопроводы I категории (выкидные линии) - 20% радиографический контроль
201 | Контроль сварных соединений трубопроводов Дн 89х6мм радиографическим методом (20 % стыков, выкидной трубопровод) | 1 стык | 7
2 этап
202 | Монтаж оборудования привода штанговых скважинных насосов (ПШСН) в комплекте со станцией управления БМС-1-05-81-П-063 (КУБ-2059ПЧ.2, КРМ) с котроллером КУБ-2059ПЧ.2 и компенсатором реактивной мощности 12,5 квар, электродвигатель марки 5А200L6СНБ производства ВЭМЗ, ПШСН ЦБ 80-3-40 | 1 шт / 1 т | 1 / 12,7
Труба
203 | Разработка грунта в траншеях глубиной 1,2 м для трубопроводов диаметром до 89 мм одноковшовыми экскаваторами, группа грунтов: 2 На участок вдоль куста - выкидные линии прокладывается в одной траншеи, земляные работы учтены ранее L=20+16,5=36,5м V=36,5*1,2*0,6=26,28*0,97=22,5м3 | 1 м3 | 22.5
204 | Разработка грунта вручную в траншеях глубиной до 1,2 м без креплений с откосами, группа грунтов: 2 | 1 м3 | 7.78
205 | Обратная засыпка траншей и котлованов с перемещением грунта до 5 м бульдозерами, группа грунтов 2 | 1 м3 | 22.5
206 | Засыпка вручную траншей, пазух котлованов и ям, группа грунтов: 2 | 1 м3 | 7.78
207 | Сварка и укладка в траншею трубопровода из стальных бесшовных труб диам. 89х6,0мм в изоляции по ГОСТ Р 51164-98 (табл. 1, констр. 2) | 1 м | 159.7
208 | Монтаж трубопровода открыто по эстакадам, из стальных бесшовных труб диам.89х6мм | 1 м | 3
209 | Монтаж трубопровода открыто по эстакадам, из стальных бесшовных труб диам. 57х5мм | 1 м | 0.2
210 | Монтаж отвода крутоизогнутого 90 -89х6мм | 1 шт / 1 кг | 5 / 12,0
211 | Монтаж перехода концентрического диам. 89х8 - 57х5мм | 1 шт / 1 кг | 1 / 1,2
212 | Огрунтовка металлических поверхностей за два раза: грунтовкой ГФ-021 (с предварительной очисткой, обеспыливанием и обезжириванием поверхности) V=0,88*0,12*1=0,11кг | 1 м2 | 0.88
213 | Окраска металлических огрунтованных поверхностей: эмалью ПФ-115 за 2 раза V=0,88*0,18*2=0,33кг | 1 м2 | 0.88
214 | Изоляция фасонных элементов трубопровода лентой полимерно-битумными комплектами ЛИТКОР 89:, в составе на 1 м: - праймер ПРИЗ - 0,03кг/м, - мастичная лента ПРИМА 1 слой - 1 кг, - полимерная оберточная лента с липким слоем ПВХ 1 слой - 0,32 кг | 1 м | 8
215 | Изоляция стыков трубопровода лентой полимерно-битумными комплектами ЛИТКОР-КМ 89 | 1 стык | 26
Футляры
216 | Изготовление и укладка в траншею футляра из трубы диам. 325х5мм в изоляции усиленного типа по ГОСТ Р 51164-98 (табл. 1, констр. 12) | 1 м | 9.3
217 | Протаскивание в футляр диам. 325х5мм, трубопровода из стальных водогазопроводных труб диам. 89х6мм | 1 м | 9.3
218 | Герметизация торцов футляра диам. 325мм мастикой МБР-65 (24,2кг) | 1 футляр | 1
219 | Устройство коврика под спейсер из пленки Полилен в 2 слоя | 1 м / 1 м2 | 4,8 / 2,88
220 | Установка спейсеров из 2-х сигметов в комплекте с крепежом (мат. Полиамид) | 1 шт | 8
221 | Установка манжет герметизирующих МГ 89/325 в комплекте с хомутами и крепежом | 1 шт | 2
222 | Монтаж укрытия гермтизирующих манжет в комплекте с хомутами и крепежом УЗМГ 89/325 | 1 шт | 2
Очистка полости и испытание
223 | Очистка полости трубопровода продувкой воздухом, условный диаметр трубопровода 50 мм | 1 м | 0.2
224 | Очистка полости трубопровода продувкой воздухом, условный диаметр трубопровода 80 мм (протяженность с учетом отводов) | 1 м | 163.7
225 | Гидравлическое испытание на прочность пробным давлением Рпр=1,25хРраб в течение 15 минут для трубопроводов диам. 50 - 80мм | 1 м | 163.7
226 | Гидравлическое испытание на плотность Р=Рраб в течение времени, необходимого на осмотр, для трубопроводов диам. 50 - 80мм | 1 м | 163.7
227 | Дополнительное пневматическое испытание трубопроводов диам. 50-80мм на герметичность, воздухом, давлением Р=Рраб в течение 24 часов | 1 м | 163.7
228 | Продувка трубопроводов диам. 50-80мм сжатым воздухом в течение 10минут | 1 м | 163.7
229 | Сбор и транспортировка воды после гидравлических испытаний прицеп-цистернами на расстояние 99 км (до УПН "Юськи") для последующей утилизации | 1 м3 | 10
Контроль сварных соединений трубопроводов (выполняется субподрядным способом силами ООО "ЦБПО")
Трубопроводы I категории (выкидные линии) - 20% радиографический контроль
230 | Контроль сварных соединений трубопроводов Дн 89х6мм радиографическим методом (20 % стыков, выкидной трубопровод) | 1 стык | 6
Наружные сети канализации (№ 1659-НК)
Емкость ливневых стоков V=20м3 куста № 1
Монтаж емкости подземной для ливневых стоков V = 20 м3 (1 шт.) (поз. 7) на новое место в связи с расширением куста
Земляные работы
231 | для траншеи: Разработка грунта в отвал экскаваторами, группа грунтов 2 | 1 м3 | 5
232 | Разработка грунта вручную в траншеях глубиной до 2 м без креплений с откосами, группа грунтов: 2 | 1 м3 | 0.2
233 | для колодцев: Разработка грунта в отвал экскаваторами, группа грунтов 2 | 1 м3 | 7
234 | Разработка грунта вручную в траншеях глубиной до 2 м без креплений с откосами, группа грунтов: 2 | 1 м3 | 0.2
235 | Засыпка котлованов с перемещением грунта до 5 м бульдозерами, группа грунтов 2 | 1 м3 | 10.3
236 | Засыпка вручную траншей, пазух котлованов и ям, группа грунтов: 2 | 1 м3 | 1.8
237 | Работы на отвале, группа грунтов 2 (распределение избытка грунта по прилегающей территории) | 1 м3 | 0.3
238 | Уплотнение площадей механизированным способом | 1 м2 | 7
Монтаж емкости подземной для ливневых стоков V = 20 м3 (1 шт.)
239 | Монтаж оборудования резервуара ливневых стоков V=20 м3 подземный горизонтальный дренажный (сталь 09Г2С-8, ГОСТ 5520-79*) с горловиной и крышкой диам. 800, ЕП 20-2400-1700-2 с наружным и внутренним покрытием на открытой площадке | 1 шт. / 1т | 1 / 3,3
240 | Гидравлическое испытание Емкости подземной V=20 м3, ЕП 16-2000-1400-2, работающего без давления | 1 шт. | 1
241 | Сбор и транспортировка воды после гидравлических испытаний прицеп-цистернами на расстояние 99 км (до УПН "Юськи") для последующей утилизации | 1 м3 | 20
242 | Продувка емкости сжатым воздухом в течение 10минут | 1 м3 | 1
Канализация К2 (труба диам. 219*6 мм)
243 | Укладка стальных водопроводных труб диаметром: 219х6 мм в траншеи | 1 м | 3
244 | Нанесение весьма усиленной антикоррозионной изоляции мастичной битумно-полимерной весьма усиленного типа на стальные трубопроводы диаметром: 200 мм (грунтовка битумная НК-50 - 1 слой- 0,21кг, мастика битумно-полимерная в 3 слоя - 20,4 кг, стеклохолст ВВГ - 2 слоя - 4,2м2, лента липкая - 1 слой- 2,1м2) | 1 м / 1 м2 | 3 / 2,1
245 | Монтаж трубопровода из стальных труб диам. 57х3, открыто по эстакаде примеч. Опора ОП-1 учтена в разделе АС | 1 м | 3.2
246 | Монтаж трубопровода из стальных труб диам 89х4, открыто по эстакаде | 1 м | 1.3
247 | Монтаж трубопровода из стальных труб диам 159х6 открыто по эстакаде | 1 м | 0.2
248 | Монтаж отвода 90 град. диам. 89х4-09Г2С | 1 шт / 1 кг | 1 / 1,5
249 | Монтаж муфты сухого разъема МСР1-80 УХЛ | 1 шт | 1
250 | Монтаж совмещенного механического дыхательного клапана с огнепреграждающим элементом в комплекте с присоединительными фланцами, прокладками и крепежом, СМДК-50АА, УХЛ | 1 шт / 1 кг | 1 / 5,0
251 | Монтаж фланца 1-150-10 | 1 шт / 1 кг | 2 / 13,24
252 | Алкидное покрытие ТЕКНОС за 2 раза (с предварительной очисткой, обеспыливанием и обезжириванием поверхности) V=1,7*0,25*2=0,85кг | 1 м2 | 1.7
Дождеприемный колодец Д1, из металлической трубы диам. 820мм (1 компл) (лист 5)
253 | Устройство основания щебеночного из щебня М600 фр. 20-40мм, толщ. 0,2м с уплотнением V=0,16*1,3=0,21м3 | 1 м3 | 0.16
254 | Изготовление, сборка и монтаж колодца диам. 820мм с помощью крана мостового из листовых конструкций (труба 820х10мм, L=1700мм и лист Б-ПН-10 S=0,64м2) | 1 шт / 1 т | 1 / 0,388
255 | Изготовление и монтаж решетки колодца из металлического профиля | 1 т | 0.0469
256 | Вырезка отверстия для врезки трубопровода наружным диаметром: до 219 мм с подготовкой под сварку трубопровода | 1 рез | 1
257 | для наружной и внутренней поверхности колодца: Очистка поверхности металлическими щетками | 1 м2 | 10.4
258 | Обеспыливание поверхности | 1 м2 | 10.4
259 | Обезжиривание поверхностей аппаратов и трубопроводов диаметром свыше 500 мм: уайт-спиритом | 1 м2 | 10.4
260 | для наружной поверхности колодца: Огрунтовка металлических поверхностей за один раз грунтовкой битумной НК-50 - 1 слой - 0,51кг, Битумно-полимерная мастика в 3 слоя- 50,49 кг, Лента липкая - 1 слой- 5,1м2, Стеклохолст ВВГ в 2 слоя - 10,2 м2 | 1 м2 | 5.1
261 | Окраска огрунтованных металлоконструкций за 2 раза Эмалью ХС-5231 (черная) V=4,8*0,5=2,4кг | 1 м2 | 4.8
262 | Окраска крышки колодца: Огрунтовка металлических поверхностей за один раз: грунтовкой ГФ-021 V=2,7*0,12*1=0,06 | 1 м2 | 2.7
263 | Окраска металлических огрунтованных поверхностей: краской БТ-177 серебристой за 2 раза V=2,7*0,19*2=1,03кг | 1 м2 | 2.7
Демонтажные работы
Демонтаж существующей емкости ливневых стоков V=16м3, инв. № 2200003655 (поз. 7) (в связи с расширением кустовой площадки)
264 | Демонтаж оборудования емкости ливневых стоков V=16 м3 подземный горизонтальной дренажный (сталь 09Г2С-8, ГОСТ 5520-79*) с горловиной и крышкой диам. 800 Примечание: основание из ж/б плит не демонтируется | 1 шт. / 1т | 1 / 3,1
Земляные работы при демонтаже
265 | Разработка грунта в отвал в котлованах глубиной до 3,93м экскаваторами, группа грунтов: 2 V=156*0,97=151,32м3 | 1 м3 | 151.32
266 | Разработка грунта вручную в траншеях глубиной до 3,93 м без креплений с откосами, группа грунтов: 2 V=156-151,32=4,68м3 | 1 м3 | 4.68
267 | Обратная засыпка траншей и котлованов с перемещением грунта до 20 м бульдозерами, группа грунтов 2 (использовать местный существующий грунт) V=210,14*0,97=203,84м3 | 1 м3 | 203.84
268 | Засыпка вручную траншей, пазух котлованов и ям, группа грунтов: 2 V=210,14-203,84=6,3м3 | 1 м3 | 6.3
269 | Уплотнение грунта послойно механизированным способом, группа грунтов: 2 | 1 м3 | 210.14
270 | Погрузочно-разгрузочные работы при автомобильных перевозках: емкости ливневых стоков | 1 шт / 1 т | 1 / 3,1
271 | Перевозка строительных грузов бортовым автомобилем грузоподъемностью 5 т, на расстояние до 101 км I класс груза, категория дорог IV (на п/б г. Ижевск, ул. Гагарина, 75) (место перевозки согласовать с Заказчиком) | 1 т | 3.1
Электротехнические решения (№ 1659-ЭС2)
Подстанция комплектная трансформаторная с ТМГ (марка КТП) куста № 1 (1 шт); Кабель силовой от КТП до скважины № (2 шт)
1 этап
272 | Разработка грунта в траншеи L=36м: Разработка траншей экскаваторами глубиной до 0,9м , группа грунтов 2 | 1 м3 | 12.57
273 | Разработка грунта вручную в траншеях глубиной до 0,9 м без креплений с откосами, группа грунтов: 2 | 1 м3 | 0.4
274 | Устройство постели в траншее под трубы ПНД и для прокладки кабеля, из песка средней крупности V=2,4*1,1=2,64м3 | 1 м / 1 м3 | 36 / 2,4
275 | Прокладка в траншее трубы гибкой гофрированной двустенной ТГГД90, Ду=90мм, ДКС | 1 м | 8
276 | Засыпка котлованов с перемещением грунта до 5 м бульдозерами, группа грунтов 2 | 1 м3 | 8,98
277 | Уплотнение грунта пневматическими трамбовками, группа грунтов: 2 (пазухи траншеи) | 1 м3 | 8.98
278 | Засыпка вручную траншей, пазух котлованов и ям, группа грунтов: 2 | 1 м3 | 1.59
279 | Монтаж комплектной трансформаторной подстанции типа "Киоск" мощность силового трансформатора 400кВА, КТПК-К(ВК)-400/10/0,4-УХЛ1 (опросный лист 1659-ЭС2.ОЛ1) на открытой площадке | 1 шт / 1 т | 1 / 2,9
280 | Монтаж станции управления серии "Борец-04-250" для управления трехфазным асинхронным двигателем с короткозамкнутым или фазным ротором общепромышленных серий, для их защиты и регулирования частоты вращения, 160кВА, 250А, IP43 | 1 шт / 1 т | 1 / 0,25
281 | Монтаж трансформатора трехфазного масляного с первичным напряжением 0,38 кВ, класс напряжения обмотки высокого напряжения - 2,5кВ, номинальное напряжение НН 0,38кВ, номинальное напряжение В 1,9кВ, номинальная мощность - 160кВА, ТМПНГ-СЭЩ-160/3-11, Yн/Yн-0 | 1 шт | 1
282 | Монтаж коробки переходной клеммной КПК-1М | 1 шт | 1
283 | Установка источника бесперебойного питания 3000ВА / 2400Вт, 190х318х421мм, время работы в автономном режиме при 100% нагрузке 9 минут 9Ач, ИДП-1-1/1-3-220-А (опросный лист 1659-ЭС2ОЛ2) | 1 шт | 1
284 | Монтаж установки компенсации реактивной мощности 2х5кВАр, наружного шафного исполнения IP54, УХЛ1, УКРМ (опросный лист 1659-ЭС2.ОЛ3) | 1 шт | 1
285 | Монтаж выключателя автоматического однополюсного Iн-16А, Icu-6кА, OptiDin ВМ63-1С16УХЛ3 | 1 шт | 1
286 | Установка бокса на 6 модулей навесной пластик IP41, ЩРН-П-6, МКР12-N-06-40-20-L, IEK | 1 шт | 1
287 | Монатж выключателя автоматического двухполюсного Iн-10А, Icu-6кА, OptiDin ВМ63-2С16УХЛ3 | 1 шт | 1
288 | Монатж выключателя диффеенциального тока У30, Iн=16А, Iн=30мА, Icu=6кА, OptiDin ВД1-63-2216-А-УХЛ4 | 1 шт | 1
289 | Монтаж вилки разборной 16А, 250V, С19, IEC-320-С19 | 1 шт | 1
290 | Прокладка кабеля силового для стационарной прокладки с алюминиевыми жилами, в ПВХ изоляции, бронированный в ПВХ оболочке на напряжение 1кВ, АВБШв-1 сеч.4х25мм2 в проложенных трубах и коробах | 1 м | 45
291 | Прокладка кабеля силового бронированного огнестойкого, с медными жилами, в круглом исполнении, с изоляцией из поливинилхлоридного пластиката нераспространяющего горение с низким дымовыделением, в броне из двух стальных оцинкованных лент, в оболочке из ПВХ пластиката нераспространяющего горение с низким выделением дыма, на напряжение 1кВ, ВБШвнг(А)-FRLS-1, сеч. 3х1,5мм2, прокладка в траншее | 1 м | 31
292 | Прокладка кабеля силового огнестойкого, с медными жилами, в круглом исполнении, с изоляцией из поливинилхлоридного пластиката нераспространяющего горение с низким дымовыделением, в оболочке из ПВХ пластиката нераспространяющего горение с низким выделением дыма, на напряжение 1кВ, ВВГнг(А)-FRLS-1, сеч. 3х1,5мм2, прокладка в траншее | 1 м | 4
293 | Прокладка кабеля силового бронированного, с медными жилами, в круглом исполнении, с изоляцией из поливинилхлоридного пластиката нераспространяющего горение с низким дымовыделением, в оболочке из ПВХ пластиката нераспространяющего горение с низким выделением дыма, на напряжение 1кВ, ВБШвнг(А)-FRLS-1, сеч. 4х1,5мм2, прокладка в трубах и металлорукавах | 1 м | 280
294 | Прокладка кабеля силового круглого с заполнением, с медными жилами, с изоляцией и оболочкой из ПВХ пластиката пониженной пожароопасности, на напряжение 1кВ, ВВГнг(А)-1 сеч. 4х70мм2, в проложенных трубах и по установленным лоткам | 1 м | 33
295 | Прокладка кабеля силового круглого с заполнением, с медными жилами, с изоляцией и оболочкой из ПВХ пластиката пониженной пожароопасности, на напряжение 1кВ, ВВГнг(А)-1 сеч. 4х4мм2, в проложенных трубах и по установленным лоткам | 1 м | 3
296 | Прокладка кабеля силового для стационарной прокладки с медными жилами в ПВХ изоляции, бронированный в ПВХ оболочке (пониженной горючести) напряжение 3 кВ,ВБШвнг(А)-3 сеч. 3х25 мм2, в проложенных трубах и по установленным лоткам | 1 м | 42
297 | Прокладка кабеля контрольного огнестойкого с медными жилами, в круглом исполнении, с изоляцией и оболочкой из поливинилхлоридного пластиката нераспространяющего горение с низким выделением дыма, на напряжение 0,66кВ, КВВГнг(А)-FRLS, сеч. 5х0,75мм2, в проложенных трубах и по установленным лоткам | 1 м | 2
298 | Прокладка двустенной трубки ПНД гибкой для открытой прокладки Ду=63мм, SN13, ПВ-0, УФ, цвет черный, ДКС, ТГГДО63 | 1 м | 3
299 | Прокладка двустенной трубки ПНД гибкой для открытой прокладки Ду=50мм, SN13, ПВ-0, УФ, цвет черный, ДКС, ТГГДО50 | 1 м | 9
300 | Прокладка в траншее ленты сигнальной с логотипом "Осторожно кабель" шириной 300мм, толщиной 300мкм, цвет красный | 1 м | 40
301 | Установка перчатки термоусаживаяемой не поддерживающей горение на сечение жил 70-120мм2, на 4 пальца, 4ТПИнг-70/120 | 1 шт | 4
302 | Прокладка герметичного не поддерживающего горение металлорукава в ПВХ изоляции с условным проходом 60мм, МРПИ нг60 | 1 м | 7.5
303 | Прокладка герметичного не поддерживающего горение металлорукава в ПВХ изоляции с условным проходом 25мм, МРПИ нг25 | 1 м | 1
304 | Прокладка герметичного не поддерживающего горение металлорукава в ПВХ изоляции с условным проходом 20мм, МРПИ нг20 | 1 м | 2
305 | Труба стальная водогазопроводная Ду=25мм, диам.25х3,2-II, крепление скобами для крепления труб Ду=50мм, двухлапковая, СД48-50 | 1 м | 2
306 | Монтаж по установленным конструкциям лотков перфорированных 400х100х3000мм, гор.цинкования, УХЛ 1, ДКС с крышкой (с установкой комплектующих элементов) | 1 м | 15
307 | Монтаж по установленным конструкциям лотков перфорированных 200х80х3000мм, гор.цинкования, УХЛ 1, ДКС с крышкой (с установкой комплектующих элементов) | 1 м | 30
Ввод кабеля в КТП (1 шт)
308 | Монтаж металлорукава в ПВХ изоляции не поддерживающей горение, диам. 60мм. РЗ-ЦПнг60 | 1 м | 12
309 | Герметизация проходов при вводе кабелей уплотнительной массой (мастика огнезащитная герметизирующая типа МГКП, брикет 3 кг) | 1 проход кабеля | 4
310 | Монтаж лотка электротехнического Л20.10, сер. 3.407.1-157 вып. 1 | 1 шт | 1
311 | Укладка плит перекрытия лотков кабельных каналов П10-5, П10-5, сер. 3.407.1-157, вып. 1 | 1 шт | 4
Узел перехода кабеля из траншеи в скважину
312 | Монтаж по существующим опорным конструкциям короба с крышкой 100х100х2500мм, СП100х100-П2,5У1, крепление скобами СП100х100-С и струбциной СМ | 1 шт / 1 м | 2 / 5,0
313 | Прокладка гофрированной трубы из нераспространяющего горение полиамида с условным проходом 48м, с протяжкой, РА614855F0, ДКС | 1 м | 6
314 | Герметизация проходов при вводе кабелей уплотнительной массой (асбестовый шнур - 0,2кг и состав уплотнительный УС-65 - 0,3кг) | 1 проход кабеля | 1
315 | Установка независимого расцепителя 220В | 1 шт | 1
316 | Установка дополнительного сигнального контакта | 1 шт | 1
317 | Установка проходного клеммного зажима 2,5мм2, серый, СВС.2 | 1 шт | 12
318 | Установка торцевого изолятора, серый, ДКС | 1 шт | 3
319 | Установка DIN-рейки, Omega3 | 1 м | 1
320 | Установка концевого фиксатора ВТО | 1 шт | 6
321 | Установка автоматического выключателя, 3 пол. Iн=630А, Iсu=40кА, с термомагнитным расцепителем, с независимым расцепителем и сигнальным контактом, ВА57-39-341810-630А-5000-690АС-НР230АС/220DC-УХЛ3 | 1 шт | 2
322 | Прокладка провода гибкого многопроволочного с изоляцией желто-зеленого цвета из ПВХ пластиката на напряжение до 450/750В включительно, сечение 6мм2, напряжение до 450/750В включительно, сечение 6мм2, ПуГВ | 1 м | 2
323 | Присоединение к зажимам жил проводов или кабелей сечением: Наконечник кабельный луженый под опрессовку на провод сечением 6мм2, под винт М6, ТМЛ 6-6-4 zeta 10616 | 1 шт | 6
Пусконаладочные работы электроснабжения 0,4кВ
Подстанция комплектная трансформаторная с ТМГ (куста № 1 (1 шт)
324 | Трансформатор силовой трехфазный масляный двухобмоточный напряжением: до 11 кВ, мощностью до 1,6 МВА | 1 шт. | 1
325 | Трансформатор тока измерительный выносной напряжением: до 1 кВ | 1 шт. | 9
326 | Выключатель трехполюсный напряжением до 1 кВ с полупроводниковым и электромагнитным расцепителем, максимального тока до 250 А | 1 шт. | 1
327 | Выключатель трехполюсный напряжением до 1 кВ с полупроводниковым и электромагнитным расцепителем максимального тока до 630 А | 1 шт. | 1
328 | Выключатель трехполюсный напряжением до 1 кВ с электромагнитным, тепловым или комбинированным расцепителем, номинальный ток до 200 А | 1 шт. | 2
329 | Выключатель трехполюсный напряжением до 1 кВ с электромагнитным, тепловым или комбинированным расцепителем, номинальный ток до 50 А | 1 шт. | 1
330 | Выключатель однополюсный напряжением до 1 кВ: с электромагнитным, тепловым или комбинированным расцепителем | 1 шт. | 2
331 | Выключатель однополюсный напряжением до 1 кВ: с устройством защитного отключения | 1 шт. | 1
332 | Измерение токов утечки: ограничителя напряжения | 1 измерение | 3
333 | Испытание сборных и соединительных шин напряжением: до 11 кВ | 1 испытание | 11
334 | Испытание цепи вторичной коммутации | 1 испытание | 1
Куст скважин
335 | Измерение сопротивления изоляции мегаомметром: кабельных и других линий напряжением до 1 кВ, предназначенных для передачи электроэнергии к распределительным устройствам, щитам, шкафам, коммутационным аппаратам и электропотребителям | 1 линия | 10
336 | Замер полного сопротивления цепи «фаза-нуль» | 1 токоприемник | 4
2 этап
337 | Разработка грунта в траншеи L=36м: Разработка траншей экскаваторами глубиной до 0,9м , группа грунтов 2 | 1 м3 | 12.57
338 | Разработка грунта вручную в траншеях глубиной до 0,9 м без креплений с откосами, группа грунтов: 2 | 1 м3 | 0.4
339 | Устройство постели в траншее под трубы ПНД и для прокладки кабеля, из песка средней крупности V=2,4*1,1=2,64м3 | 1 м / 1 м3 | 36 / 2,4
340 | Прокладка в траншее трубы гибкой гофрированной двустенной ТГГД90, Ду=90мм, ДКС | 1 м | 8
341 | Прокладка в траншее трубы гибкой гофрированной двустенной ТГГД63, Ду=63мм, ДКС | 1 м | 8
342 | Засыпка котлованов с перемещением грунта до 5 м бульдозерами, группа грунтов 2 | 1 м3 | 8,98
343 | Уплотнение грунта пневматическими трамбовками, группа грунтов: 2 (пазухи траншеи) | 1 м3 | 8.98
344 | Засыпка вручную траншей, пазух котлованов и ям, группа грунтов: 2 с послойным уплотнением | 1 м3 | 1.59
345 | Монтаж станции управления серии "Борец-04-250" для управления трехфазным асинхронным двигателем с короткозамкнутым или фазным ротором общепромышленных серий, для их защиты и регулирования частоты вращения, 160кВА, 250А, IP43, габ. Размеры 1762х813х686мм, с синусным фильтром гармоник | 1 шт / 1 т | 1 / 0,25
346 | Монтаж трансформатора трехфазного масляного с первичным напряжением 0,38 кВ, класс напряжения обмотки высокого напряжения - 2,5кВ, номинальное напряжение НН 0,38кВ, номинальное напряжение В 1,9кВ, номинальная мощность - 160кВА, ТМПНГ-СЭЩ-160/3-11, Yн/Yн-0 | 1 шт | 1
347 | Монтаж коробки переходной клеммной КПК-1М | 1 шт | 1
348 | Прокладка кабеля силового круглого с заполнением, с медными жилами, с изоляцией и оболочкой из ПВХ пластиката пониженной пожароопасности, на напряжение 1кВ, ВВГнг(А)-1 сеч. 4х70мм2 в проложенных трубах и в траншеях | 1 м | 33
349 | Прокладка кабеля силового для стационарной прокладки с алюминиевыми жилами, в ПВХ изоляции, бронированный в ПВХ оболочке на напряжение 1кВ, АВБШв-1 сеч.4х25мм2 в проложенных трубах и коробах | 1 м | 45
350 | Прокладка кабеля силового для стационарной прокладки с алюминиевыми жилами, в ПВХ изоляции, бронированный в ПВХ оболочке на напряжение 3кВ, ВБШвнг(А)-3, сеч. 3х25мм2 в проложенных трубах и коробах | 1 м | 42
Узлы перехода кабеля из траншеи в скважину
351 | Монтаж по существующим опорным конструкциям короба с крышкой 100х100х2500мм, СП100х100-П2,5У1, крепление скобами СП100х100-С и струбциной СМ | 1 шт / 1 м | 2 / 5,0
352 | Прокладка гофрированной трубы из нераспространяющего горение полиамида с условным проходом 48м, с протяжкой, РА614855F0, ДКС | 1 м | 6
353 | Герметизация проходов при вводе кабелей уплотнительной массой (асбестовый шнур - 0,2кг и состав уплотнительный УС-65 - 0,3кг) | 1 проход кабеля | 1
354 | Монтаж по установленным конструкциям лотков перфорированных 400х100х3000мм, гор.цинкования, УХЛ 1, ДКС с крышкой (с установкой комплектующих элементов) | 1 м | 12
355 | Прокладка двустенной трубы ПНД гибкой для открытой прокладки Ду=63мм, SN13, ПВ-0, УФ, цвет черный, ТГГДО63 по установленным конструкциям | м | 3
356 | Прокладка двустенной трубы ПНД гибкой для открытой прокладки Ду=50мм, SN13, ПВ-0, УФ, цвет черный, ТГГДО50 по установленным конструкциям | м | 9
357 | Прокладка в траншее ленты сигнальной с логотипом "Осторожно кабель" шириной 300мм, толщиной 300мкм, цвет красный | м | 40
358 | Крепление перчатки термоусаживаяемой не поддерживающей горение на сечение жил 70-120мм2, на 4 пальца, 4ТПИнг-70/120 | шт | 4
359 | Прокладка герметичного не поддерживающего горение металлорукава в ПВХ изоляции с условным проходом 60мм, МРПИ нг60 | м | 7.5
360 | Прокладка герметичного не поддерживающего горение металлорукава в ПВХ изоляции с условным проходом 38мм, МРПИ нг38 | м | 4
Кронштейн для крепления кабеля КПБП (2 шт)
361 | Изготовление и монтаж кронштейна для крепления кабеля КПБП из металлоконструкцтй )Круг диам. 20, L=1100, лист 3х20х61), крепление гайками М20 и шайбами | 1 шт / 1 кг | 2 / 5,37
Пусконаладочные работы электроснабжения 0,4кВ
Подстанция комплектная трансформаторная с ТМГ (марка КТП) куста № 1 (1 шт)
362 | Выключатель трехполюсный напряжением до 1 кВ с: полупроводниковым и электромагнитным расцепителем максимального тока до 250 А | 1 шт. | 1
363 | Испытание цепи вторичной коммутации | 1 испытание | 1
Куст скважин
364 | Измерение сопротивления изоляции мегаомметром: кабельных и других линий напряжением до 1 кВ, предназначенных для передачи электроэнергии к распределительным устройствам, щитам, шкафам, коммутационным аппаратам и электропотребителям | 1 линия | 6
365 | Замер полного сопротивления цепи «фаза-нуль» | 1 токоприемник | 2
Молниезащита и заземление (№ 1659-ЭГ)
Постамент для трансформатора ЭЦН и СУ скв. № (2 шт), Подстанция комплектная трансформаторная с ТМГ (марка КТП) куста № 1 (1 шт), станок-качалка скв. № (2 шт), емкость ливневых стоков V=20м3 (1 шт)
Примечание: Монтаж молниеотвода Н=19,5м НФГ-14,0-3(5,5)-ц учтен в разделе АС
1 этап
Заземление технологического оборудования
366 | Траншея Т3- 245м: Разработка грунта в траншеях глубиной до 0,7 м экскаватором «обратная лопата», группа грунтов 2 | 1 м3 | 85.55
367 | Доработка грунта вручную в траншеях глубиной до 0,7 м без креплений с откосами, группа грунтов: 2 | 1 м3 | 2.65
368 | Засыпка траншей и котлованов с перемещением грунта до 5 м бульдозерами, группа грунтов 2 | 1 м3 | 85.55
369 | Засыпка вручную траншей, пазух котлованов и ям, группа грунтов: 2 | 1 м3 | 2.65
370 | Уплотнение грунта пневматическими трамбовками, группа грунтов: 2 | 1 м3 | 88.2
371 | Монтаж заземлителя горизонтального из стали полосовой размером 5х40 мм в траншее на глубине -0,7м | 1 м / 1кг | 245 / 384,65
372 | Монтаж заземлителя вертикального из стали угловой размером 50х50х5 мм (забить на глубину до 5 м на глубине 0,7м от поверхности земли) | 1 м / 1кг | 54 / 203,58
373 | Монтаж проводника заземляющего сеч. 6мм2 (с двумя наконечниками) П-500 | 1 шт | 1
374 | Монтаж проводника заземляющего сеч.16мм2 (с двумя наконечниками) П-500 | 1 шт | 1
375 | Монтаж проводника заземляющего открыто по строительным основаниям: из круглой стали диаметром 8 мм | 1 м / 1 кг | 3 / 1,78
376 | Монтаж проводника заземляющего открыто по строительным основаниям: из круглой стали диаметром 12 мм | 1 м / 1 кг | 4,5 / 5,99
Узел заземления брони кабеля КПБП (1 комплект)
377 | Монтаж проводника заземляющего открыто по строительным основаниям: из полосовой стали сечением 5х40мм (крепление болтами М8, гайками и шайбами) | 1 м / 1 кг | 1,1 / 1,73
Стойка для заземления автоцистерн (1 шт)
378 | Бурение ям глубиной до 2 м бурильно-крановыми машинами, группа грунтов 2 | 1 яма / 1м3 | 1 / 0,06
379 | Засыпка вручную пазух котлованов и ям с послойным уплотнением, группа грунтов: 2 | 1 м3 | 0.06
380 | Изготовление и монтаж опорных конструкций стойки для заземления автоцистерн (сталь равнополочная угловая 5х50-В, L=4,3м) крепление болтами М10х25 с гайками | 1 шт / 1 кг | 1 / 16,21
381 | Монтаж устройства заземления автоцистерн для отвода зарядов статического электричества, со встроенным аккумулятором, с заземляющим проводником 5м, с зажимами, IP66, 1ExibsllCT6 ВУУК-УЗА-ЗВ | 1 компл | 1
382 | Огрунтовка металлических поверхностей за один раз: грунтовкой ГФ-021 (с предварительной очисткой поверхности, обеспыливанием и обезжириванием) V=0,74*0,12*1=0,09кг | 1 м2 | 0.74
383 | Окраска металлических огрунтованных поверхностей: эмалью ПФ-115 за 2 раза V=0,74*0,19*2=0,28кг | 1 м2 | 0.74
Пусконаладочные работы по молниезащите и заземлению, 1 этап
Молниезащита,заземление КТП, БМА, СУ ЭЦН
384 | Измерение сопротивления растеканию тока: контура с диагональю до 20 м | 1 измерение | 2
385 | Проверка наличия цепи между заземлителями и заземленными элементами | 1 точка | 10
Молниезащита,заземление объектов куста скважин
386 | Измерение сопротивления растеканию тока: заземлителя | 1 измерение | 2
387 | Измерение сопротивления растеканию тока: контура с диагональю до 20 м | 1 токоприемник | 1
388 | Проверка наличия цепи между заземлителями и заземленными элементами | 1 точка | 25
2 этап
Заземление технологического оборудования
389 | Траншея Т3- 90м: Разработка грунта в траншеях глубиной до 0,7 м экскаватором «обратная лопата», группа грунтов 2 | 1 м3 | 31.43
390 | Доработка грунта вручную в траншеях глубиной до 0,7 м без креплений с откосами, группа грунтов: 2 | 1 м3 | 0.97
391 | Засыпка траншей и котлованов с перемещением грунта до 5 м бульдозерами, группа грунтов 2 | 1 м3 | 31.43
392 | Засыпка вручную траншей, пазух котлованов и ям, группа грунтов: 2 | 1 м3 | 0.97
393 | Уплотнение грунта пневматическими трамбовками, группа грунтов: 2 | 1 м3 | 32.4
394 | Монтаж заземлителя горизонтального из стали полосовой размером 5х40 мм в траншее на глубине -0,7м | 1 м / 1кг | 90 / 141,3
395 | Монтаж заземлителя вертикального из стали угловой размером 50х50х5 мм (забить на глубину до 5 м на глубине 0,7м от поверхности земли) | 1 м / 1кг | 6 / 22,62
396 | Монтаж проводника заземляющего сеч. 6мм2 (с двумя наконечниками) П-500 | 1 шт | 1
397 | Монтаж проводника заземляющего сеч.16мм2 (с двумя наконечниками) П-500 | 1 шт | 1
398 | Монтаж проводника заземляющего открыто по строительным основаниям: из круглой стали диаметром 8 мм | 1 м / 1 кг | 3 / 1,78
399 | Монтаж проводника заземляющего открыто по строительным основаниям: из круглой стали диаметром 12 мм | 1 м / 1 кг | 4,5 / 5,99
Узел заземления брони кабеля КПБП (1 комплект)
400 | Монтаж проводника заземляющего открыто по строительным основаниям: из полосовой стали сечением 5х40мм (крепление болтами М8, гайками и шайбами) | 1 м / 1 кг | 1,1 / 1,73
Пусконаладочные работы по молниезащите и заземлению. 2 этап
Молниезащита,заземление СУ ЭЦН
401 | Измерение сопротивления растеканию тока: контура с диагональю до 20 м | 1 измерение | 1
402 | Проверка наличия цепи между заземлителями и заземленными элементами | 1 точка | 5
Молниезащита,заземление объектов куста скважин
403 | Измерение сопротивления растеканию тока: заземлителя | 1 измерение | 1
404 | Проверка наличия цепи между заземлителями и заземленными элементами | 1 точка | 10
Автоматизация комплексная (№ 1659-АТХ)
Шкаф телемеханизации скважины №, сети кабельные контрольные куста № 1, выкидная линия Д89 скважины № (2 шт)
1 этап
Земляные работы (для прокладки трубы ПНД - 116м)
405 | Прокладка в траншее труб двустенных гофрированных ПНД/ПВД Ду50 | 1 м | 72
406 | Монтаж кабеля до пожарного извещателя: Разработка траншей шириной 1,0м, глубиной 1,0 м экскаватором «обратная лопата», группа грунтов: 2 V=196*1,0*1,0*0,97=190,12 м3 | 1 м3 | 190.12
407 | Засыпка котлованов с перемещением грунта до 5 м бульдозерами, группа грунтов 2 | 1 м3 | 190,12
408 | Монтаж кабеля до шкафов КТС: Разработка траншей вручную шириной 0,5м, глубиной 0,5 м, группа грунтов: 2 V=18*0,5*0,5=4,5 м3 | 1 м3 | 4.5
409 | Засыпка вручную траншей, группа грунтов: 2 | 1 м3 | 4.5
Монтажные работы
410 | Монтаж контроллера телемеханизации скважины КТС.8-05 в комплекте с микроконтроллером А812-01, радиомодемом DM-9600-433-20, антенной АШ-433, блоком питания БП13.88, аккумуляторной батареей, контроллером бесперебойного питания, преобразователем 12/24В | 1 шт / 1 кг | 1 / 20,0
411 | Монтаж сигнализатора уровня в емкости ливневых стоков в комплекте с бобышкой ПМП-116-М27-D2400-hr1900-D48х50хd21-ФЛК9-(5-90)% | 1 шт / 1 кг | 1 / 6
412 | Монтаж манометра взрывозащищенный сигнализирующий сигнализирующий исп. V, предел показаний прибора 6,0МПа, ДМ2005Сг1Ex-6,0МПа | 1 шт / 1 кг | 1 /5,5
413 | Монтаж манометра показывающего для измерения избыточного давления, шкала давления 0…6,0МПа, МП4А-Кс-6МПа-IP54-П.П.Пас | 1 шт / 1 кг | 2 / 3,2
414 | Монтаж индикатора тока ИТ-15, установка в КТП на фазный провод | 1 шт | 1
415 | Монтаж извещателя пожарного ручного взрывозащищенного ИП535-07е, с кабельным вводом под металлорукав d 20мм с заглушкой, КВМ20+ЗГ | 1 шт | 1
416 | Установка реле 445290240000; (=24В DC), FINDER с колодкой для реле 95.55.SPA, FINDER в шкаф на дин-рейку | шт | 10
417 | Монтаж кабеля контрольного с ПВХ изоляцией КВВГнг(А)-LS сеч. 4х1,0мм2 в проложенных трубах и коробах | м | 63
418 | Монтаж кабеля контрольного с ПВХ изоляцией КВВГнг(А)-LS сеч. 7х1,0мм2 в проложенных трубах и коробах | м | 10
419 | Монтаж кабеля контрольного экранированного с ПВХ изоляцией КВВГЭнг(А)-LS сеч. 4х1,0мм2 в проложенных трубах и коробах | м | 350
420 | Монтаж кабеля контрольного экранированного с ПВХ изоляцией КВВГЭнг(А)-LS сеч. 7х1,0мм2 в проложенных трубах и коробах | м | 140
421 | Монтаж кабеля контрольного с ПВХ изоляцией огнестойкий КВВГнг(А)-FRLS сеч. 10х1,0мм2 в проложенных трубах и коробах | м | 38
422 | Монтаж кабеля "витая пара" кат. 5е для внутренней прокладки F/UTP кат.5E сеч. 2х2х24AWG solid LSZHнг(А)-HF, LC1-C5E02-321 в проложенных трубах и коробах | м | 8
423 | Монтаж кабеля силового с ПВХ изоляцией ВВГнг(А)-LS сеч. 3х1,5мм2 в проложенных трубах и коробах | м | 18
424 | Монтаж проводника заземляющего из провода медного с ПВХ изоляцией с ж/з изоляция, ПуГВ 6,0 | м | 7
425 | Устройство электрических проводок в щитах и пультах, шкафных и панельных: провод монтажный медный с ПВХ изоляцией ПВ-3 сеч. 1,0 | м | 8
426 | Монтаж кабеля симметричного бронированного огнестойкий КСБКнг(А)-FRLS сеч. 1х2х0,98мм2 в проложенных трубах и коробах | м | 215
427 | Монтаж кабеля контрольного с ПВХ изоляцией КВВГнг(А)-FRLS сеч. 4х1,0мм2 в проложенных трубах и коробах | м | 40
428 | Монтаж металлорукава герметичного в ПВХ изоляции д=20мм МРПИ 20 с использованием термоусаживаемых трубок ТУТк 95/22, L = 1,22м, адаптера цангового "труба-рукав" АТР 20/20 (3/4") - 10 шт, резьбового крепежного элемента с наружной резьбой РКн-20 (3/4") - 14шт, РКВ-20 (3/4") - 1шт | 1 м | 42
429 | Монтаж манометра взрывозащищенный сигнализирующий сигнализирующий исп. V, предел показаний прибора 6,0МПа, | 1 конец жилы | 238
430 | Установка проходного клеммного зажима 2,5мм2, серый, СВС.2 в шкаф КТС с торцевым изолятором, серый ZCB061GR - 2шт, концевым фиксатором ВТО ZBT007 - 2шт | шт | 30
431 | Установка DIN-рейки, Omega3 | м | 1
432 | Прокладка сигнальной ленты "Осторожно кабель" в траншее | м | 272
433 | Монтаж кабельного канала с крышкой 80х40 с перегородкой, ДКС | м | 10
434 | Установка соединения ввертного, СВ 14-М20 | шт | 1
435 | Установка соединения навертного СН 14-М20 | шт | 2
436 | Герметизация кабельных проходов уплотнительной массой УС-65 и асбестовым шнуром Д3мм | 1 проход кабеля | 5
437 | Монтаж перфорированного лотка "S5 Combitech" 150х80х3000мм с крышкой для лотка S5 Combitech 200х3000 мм, 35523 | 1 шт /1м. | 7 / 21,0
438 | Монтаж трубы стальной бесшовной 14х1,6 мм по установленным конструкциям в комплекте с соединением ниппельным навертным НСН 14-М20х1,5 Ст20 - 1шт, соединением ниппельным ввертным НСВ 14-М20х1,5 Ст20 - 1шт | 1 м / 1 кг | 3 / 1,776
439 | Монтаж трубы стальной по установленным конструкциям, в готовых бороздах, по основанию пола, диаметр 20х2,8мм | 1 м / 1 кг | 22 / 36,52
440 | Монтаж проводника заземляющего открыто по строительным основаниям из стали прокатной полосовой сеч. 5х40, ВТ-СТ-ПН-40х5, L=8м) | 1 м / 1 кг | 7 / 12,56
441 | Откраска металлических конструкций за 2 раза грунт-эмаль. ПФ-115 (по прдварительно очищенной поверхности с обеспыливанием и обезжириванием) (цвет черный) V=7,9*0,19*2=3кг | 1 м2 | 7.9
442 | Установкака указателя кабельной трассы СЗК-1 | 1 шт | 7
443 | Установка пожарного знака безопасности "Кнопка включения установок пожарной автоматики" (F10) 400х400мм, световозвращающая табличка из ПВХ-пластиката, с ламинированием для уличной установки, СЗК-1 | 1 шт | 1
Стойка аппаратная для становки КТС(1 шт)
444 | Изготовление и монтаж стойки аппаратной для установки КТС из угловой и полосовой стали, стойка из трубы 32х2,8 L=2500 | 1 шт / 1 т | 1 / 0,0287
445 | Сверление вертикальных отверстий в бетонных конструкциях полов перфоратором глубиной 100 мм диаметром: 12 мм | 1 отвер | 4
446 | Постановка болтов анкерных с гайкой 12х100, резьба М10, в готовые отверстия | 1 шт | 4
447 | Откраска металлических конструкций за 2 раза грунт-эмаль. ПФ-115 (по прдварительно очищенной поверхности с обеспыливанием и обезжириванием) (цвет черный) V=0,8*0,19*2=0,3кг | 1 м2 | 0.8
2 этап
448 | Монтаж манометра взрывозащищенного сигнализирующего исп. V, предел показаний прибора 6,0МПа, ДМ2005фСг1Exd-У1-6,0МПа | 1 шт / 1 кг | 1 / 3,2
449 | Монтаж индикатора тока ИТ-15 (установка в КТП на фазный провод) | 1 шт | 2
450 | Монтаж блока питания 24В, 15Вт, DR-15-24 (установка в БМС) на дин- рейку | 1 шт | 1
451 | Монтаж автоматического выключателя, 1 полюсной на 6 А, хар-ка С, ВА47-29-1Р 6А, ИЭК на дин-рейку | 1 шт | 1
452 | Установка миниатюрного реле 445290240000; (=24В DC), FINDER с колодкой для реле 95.55.SPA, FINDER в шкаф БМС на дин-рейку | 1 шт | 1
453 | Монтаж трубы стальной по установленным конструкциям, в готовых бороздах, по основанию пола, диаметр 20х2,8мм | 1 м / 1 кг | 19 / 31,54
454 | Монтаж трубы стальной бесшовной диам. 14х1,6мм, открыто по строительным конструкциям в комплекте с соединением ниппельным навертным НСН 14-М20х1,5 Ст20 - 1шт, соединением ниппельным ввертным НСВ 14-М20х1,5 Ст20 - 1шт | 1 м / 1 кг | 3 / 1,776
455 | Монтаж кабеля контрольного с ПВХ изоляцией КВВГнг(А)-FRLS сеч. 4х1,0мм2 в проложенных трубах и коробах | 1 м | 75
456 | Монтаж проводника заземляющего из провода медного с ПВХ изоляцией с ж/з изоляция, ПуГВ 6,0 | 1 м | 2
457 | Устройство электрических проводок в щитах и пультах, шкафных и панельных: провод монтажный медный с ПВХ изоляцией ПВ-3 сеч. 1,0мм2 | 1 м | 2
458 | Монтаж металлорукава герметичного в ПВХ изоляции d=20мм, МРПИ 20 с использованием термоусаживаемых трубок ТУТк 95/22, L = 1,22м, адаптера цангового "труба-рукав" АТР 20/20 (3/4") - 3шт, резьбового крепежного элемента с наружной резьбой РКн-20 (3/4") - 2шт, РКВ-20 (3/4") - 1шт | 1 м | 6.5
459 | Прокладка сигнальной ленты "Осторожно кабель" в траншее | 1 м | 44
460 | Герметизация кабельных проходов уплотнительной массой УС-65 и асбестовым шнуром Д3мм | 1 проход кабеля | 5
461 | Прокладка в траншее труб двустенных гофрированных ПНД/ПВД Ду50 с муфтой ремонтной д50 (2 шт) и манжетой переходной резиновой д50х20мм (2 шт) в траншеях | 1 м | 44
462 | Монтаж проводника заземляющего открыто по строительным основаниям из стали прокатной полосовой сеч. 5х40, ВТ-СТ-ПН-40х5, L=4м) | 1 м / 1кг | 4 / 6,28
463 | Откраска металлических конструкций за 2 раза грунт-эмаль. ПФ-115 (по прдварительно очищенной поверхности с обеспыливанием и обезжириванием) (цвет черный) V=7,9*0,19*2=3кг | 1 м2 | 7.9
464 | Установкака указателя кабельной трассы СЗК-1 | 1 шт | 2
465 | Присоединение к приборам электрических проводок под винт: с оконцеванием наконечником | 1 конец жилы | 26
Реконструкция дороги от "Дорога от "Автодорога "с.Якшур-Бодья-с.Шаркан" до куста №2" до куста №1 инв. №2200003686 (РД № 1659-АД)
Примечание: Работы по срезке плодородного слоя, устройство насыпи и планировки дорожного полотна, устройство конструкции от ПК0+00,00 до ПК 1+98,77 из ПГС и щебня согласно РД № 012-23-ГП, учтено в ТЗ "Подготовка кустовой площадки № 1 под бурение", что соответствует объемам работ по РД № 1659-АД
Водопропускная ж/б труба диам. 530мм на ПК 1+89,90 с водосбросом, L=16м
467 | под трубу: Разработка грунта в отвал экскаваторами «драглайн» или «обратная лопата», группа грунтов 2 | 1 м3 | 43
468 | Разработка грунта с перемещением до 20 м бульдозерами в бурты, группа грунтов 2 | 1 м3 | 43
469 | Устройство подготовки из песчано-гравийной смеси под водопропускные трубы V=39*1,22=47,58м3 | 1м3 | 39
470 | Укладка звеньев водопропускных железобетонных круглых труб под насыпями автомобильных дорог, отверстия труб: 0,5 м, в т.ч.: Звено трубы ЗК1.100, т.п. 1484 | 1 шт / 1 т | 16 / 6,4
471 | Установка портальных стенок СТК1, т.п.1484 - 2 шт | 1 шт / 1 т | 2 / 3,2
472 | Устройство гидроизоляции труб обмазочной битумной мастикой двухслойной (битум нефтяной 75/35 - 156кг) | 1 м2 | 39
473 | Устройство гидроизоляции труб: оклеечной (2 слоя) (Геотекстиль типа "Доронит" плотность 300г/м2 , V=8*2*1,12=17,92м2) | 1 м2 | 8
474 | Конопатка швов между звеньями труб паклей, припитанной битумом (3,02кг) | 1 шов | 15
Укрепление откосов монолитным бетоном (вход / выход)
475 | Планировка откосов (вход / выход) бульдозером, группа грунтов 2 | 1 м2 | 18
476 | Укрепление основания откосов щебнем М600 фр. 20-40 мм, толщиной 0,1м V=1,8*1,3=2,34м3 | 1 м3 | 1.8
477 | Укрепление откосов земляного полотна бетонными плитами монолитными при толщине до 8 см с устройством арматурного каркаса из арматуры диам. 6 А-I - 39,6 кг (бетон В20 F300 W6) | 1 м2/ 1 м3 | 18 / 1,44
Укрепление русла монолитным бетоном (вход / выход)
478 | Планировка откосов (вход / выхлж) бульдозером, группа грунтов 2 | 1 м2 | 8.8
479 | Укрепление основания откосов щебнем М600 фр. 20-40 мм, толщиной 0,1м V=1,0*1,3=1,3м3 | 1 м3 | 1
480 | Укрепление откосов земляного полотна бетонными плитами монолитными при толщине до 8 см ( на входе) и до 12 см (на выходе) с устройством арматурного каркаса из арматуры диам. 6 А-I - 19,4 кг (бетон В20 F300 W6) | 1 м2/ 1 м3 | 10 / 1,0
481 | Устройство упоров бетонных (Бетон В20 F300, W6) | 1 м3 | 0.8
482 | Установка металлической решетки на входе | 1 шт / 1 т | 1 / 0,053
Установка дорожных знаков (4 шт) (лист 5)
483 | Установка столбиков сигнальных: пластиковых С1 по ГОСТ Р 50970-2011, сеч. 60х120, L=1500 | 1 шт | 26
484 | под стойки дорожных знаков: Бурение ям диам. 500мм, глубиной до 1,2 м бурильно-крановыми машинами с рспределением грунта выемки по прилегающей территории, группа грунтов 2 | 1 шт /1 м3 | 4 / 1,08
485 | Заполнение пазух котлованов и ям щебнем М 600 фр. 20-40мм с послойным уплотнением на высоту 0,9м V=4*0,2*1,3=0,8*1,3=1,04м3 | 1 м3 | 0.8
486 | Монтаж стоек металлических СКМ 1.35 сер. 3.503.9-80 под дорожные знаки | 1 шт / 1 кг | 4 / 38,4
487 | Установка закладных деталий из уголка (Анкер 2L63х5, L=400 (8 шт), остающихся в теле бетона | 1шт / 1 кг | 8 / 30,8
488 | Бетонирование стоек (бетон В15 F150) | 1 шт / 1 м3 | 4 / 0,28
489 | Установка дорожных знаков по ГОСТ Р 52290-2004, в т.ч.: - дорожный знак 2.4 "Уступите дорогу" - 1 шт, - дорожный знак 2.3.2 "Примыкание второстепенной дороги" - 1 шт, - дорожный знак 3.24 "Ограничение максимальной скорости 20км/ч" - 2 шт | шт | 4
Устройство присыпных берм для установки дорожных знаков
490 | Снятие растительного слоя для присыпных берм: Разработка грунта с перемещением до 20 м бульдозерами , группа грунтов 1 | 1 м3 | 2
491 | Восстановление плодородного слоя для укрепления откосов: Разработка грунта с перемещением до 20 м бульдозерами, группа грунтов 1 | 1 м3 | 2
492 | Возведение насыпей присыпных берм из резервов экскаваторами «драглайн», группа грунтов 2 | 1 м3 | 10
493 | Планировка земполотна присыпных берм ручным способом, группа грунтов 2 | 1 м2 | 19
494 | Планировка откосов присыпных берм механизированным способом, группа грунтов 2 | 1 м2
Примечание: работы по устройству разворотной площадки перед кустовой площадкой и заезд через обваловку из ж/б плит учтены в разделе ГП
Реконструкция дороги от "Дорога от "Автодорога "с.Якшур-Бодья-с.Шаркан" до куста №2" до куста №1 инв. №2200003686 (РД № 012-23-ГП)
Демонтажные работы после окончания бурения и обустройства (РД № 012-23-ГП)
Примечание: демонтаж обваловки площадки под бурение V=127м3, технологическая рекультивация учтены в разделе ГП,
Демонтаж участка дороги 1ПК0 - 1ПК0+24,31, Lрекон=24,31м. Тип покрытия №4 (S=333,0 м2)
495 | Демонтаж подстилающих и выравнивающих слоев оснований технологического проезда из песчано-гравийной смеси С7, толщ. 0,10м (ширина проезжей части 4,5 м + углы поворота трассы) срезка бульдозерами с погрузкой в автомобили -самосвалы | 1 м2 / 1 м3 | 333,0 / 33,3
496 | Демонтаж дорожных покрытий из щебня М600 фр.40-70мм, толщиной 0,2м, срезка бульдозерами, с погрузкой в автомобили -самосвалы | 1 м2 / 1 м3 | 333,0 / 66,6
Демонтаж съезда к жилому городку. Тип покрытия №5 (S=218,0 м2)
497 | Демонтаж подстилающих и выравнивающих слоев из песчано-гравийной смеси С7, толщ.0,15 м, срезка бульдозерами с погрузкой в автомобили -самосвалы | 1 м2 / 1 м3 | 218,0 / 32,7
498 | Демонтаж подстилающего слоя из геотекстиля плотностью не менее 300гр/м2 | 1 м2 | 218
499 | Демонтаж дорожных покрытий из щебня М600 фр.40-70мм, толщ.0,45м срезка бульдозерами, с погрузкой в автомобили -самосвалы | 1 м2 / 1 м3 | 218,0 / 98,1
Демонтаж временного переезда через обваловку (2 шт.)
Тип покрытия № 1 (S=216,0 м2)
500 | Демонтаж подстилающих и выравнивающих слоев из песчано-гравийной смеси С7, толщ.0,15 м, срезка бульдозерами, с погрузкой в автомобили -самосвалы | 1 м2 / 1 м3 | 216,0 / 32,4
501 | Демонтаж подстилающего слоя из геотекстиля плотностью не менее 300гр/м2 | 1 м2 | 216
502 | Демонтаж дорожных покрытий из щебня М600 фр.40-70мм, толщ. 0,45м срезка бульдозерами, с погрузкой в автомобили -самосвалы | 1 м2 / 1 м3 | 216,0 / 97,2
503 | Демонтаж покрытия с откосов из щебня М600 фр.40-70мм, срезка бульдозерами, с погрузкой в автомобили -самосвалы | 1м3 | 3.8
Тип покрытия № 2 (S=48,0 м2)
504 | Демонтаж подстилающих и выравнивающих слоев оснований из щебня М600 фр. 40-70, толщиной 0,4 м, срезка бульдозерами, с погрузкой в автомобили -самосвалы | 1 м2 / 1 м3 | 48 / 19,2
Перевозка (необходимость перевозки уточнить по факту, согласовать с Закзачиком)
505 | Перевозка в автомобилях-самосвалах инертных материалов на расстояние до 1км (в бурт возле кустовой площадки по согласованию с Заказчиком), категория дорог IV | 1 м3 / 1 т | 383,3 / 613,3
506 | Перевозка в автомобилях-самосвалах геотекстиля на свалку, в т.ч. утилизация на полигоне ТБО (ООО "СпецЭкоСервис", Якшур-Бодьинский район, в 6 км от п.Якшур-Бодьи, с учетом тарифа полигона ТБО и предоставлением счета на утилизацию) на расстояние до 35 км , категория дорог IV (согласовать с Заказчиком) | 1 м2 / 1 т | 434 / 0,130
Оснащенность подрядчика основными строительными машинами и механизмами (собственная или арендованная с предоставлением договоров аренды)
№ п/п | Наименование техники | Ед. изм. | Кол-во
1 | Бульдозер | 1 шт | 1
2 | Экскаватор гусеничный одноковшовый с отвалом, вместимость ковша 0,25/0,5 м3 | 1 шт | 1
4 | Сварочный генератор типа САК | 1 шт | 1
5 | Трубоукладчик, грузоподъемностью 12тн | 1 шт | 1
6 | Самосвал вездеходный, грузоподъемность 10-20 тн | 1 шт | 1
7 | Автокран грузоподъемностью 14 тн, 221кВт, КС-55729-1В | 1 шт | 1
8 | Установки для гидравлических испытаний трубопроводов | 1 шт | 1
9 | Прицеп-цистерна | 1 шт | 1
Примечание: в случае отсутствия у подрядной организации машин и механизмов, предусмотренные проектом, они могут быть заменены на другие, имеющие аналогичные параметры.
Срок выполнения работ:
1. по обустройству скважин куста № 1, дорога до куста № 1: начало работ – июль 2024 г. окончание работ – ноябрь 2024 г.
Месторождение: Сосновское нефтяное месторождение в Удмуртской Республике.
Протяженность дорог от п/б по ул. Гагарина, 75 до куста № 1 Сосновского н.м. - асфальтированная дорога - 99,5 км. - грунтовая дорога - 1,5 км.
Точный период выполнения работ будет определен договором, исходя из сроков получения разрешительных документов.
Стоимость услуги должна включать все затраты «Подрядчика» (накладные, транспортные и другие расходы, связанные с оказанием данной услуги) и не подлежит корректировке в сторону увеличения.
В соответствии с Методикой определения сметной стоимости строительства, реконструкции, на объекте отсутствуют факторы, определяющие стесненные условия труда.
Необходимо постоянное присутствие ответственного представителя от лица, осуществляющего строительство, на строительной площадке.
ТМЦ, поставляемые Заказчиком, передаются Подрядчику по давальческой схеме. Доставка материалов поставки Заказчика от склада до объекта осуществляется Подрядчиком, кроме инертных материалов (песок, щебень, песчано-гравийная смесь). Данные материалы доставляются на объект Заказчиком. Подрядчик обязан обеспечить надлежащее хранение давальческих материалов на территории строительной площадки на период строительства, обеспечивающее их пригодность и сохранность.
При составлении сметной документации количество материалов необходимо учитывать с коэффициентом расхода, согласно сметных норм.
Выполнить строительно-монтажные работы в соответствии с нормативными документами, актами, положениями и правилами, действующими на территории РФ и положениями, регламентами и приказами по АО «Белкамнефть» им. А.А. Волкова.
В составе исполнительной документации предоставить импортированный файл из электронного тахеометра (Пункт может быть исключен при использовании теодолита). Обработать данные съемки в виде углов и расстояний от станции к точкам съемки с уравниванием, в программе Credo Dat. Предоставить файл в формате dat. Выполнить расчет земляных работ в программе Credo Генплан, либо в программах Credo_ter или Credo_mix. Предоставить файл в формате prx или файлы расчетов объемов из программ Credo_ter или Credo_mix. Предоставить картограмму объемов земляных работ в формате dwg и pdf.
Исполнительная геодезическая документация должна быть выполнена в соответствии с ГОСТ Р 51872-2019 и предоставляться в 2-х экземплярах на бумажном носителе и электронном в виде.
При составлении сметной документации учесть перебазировку техники для демонтажа временных сооружений после завершения строительных работ по обустройству скважин .
До заключения договора подряда, на стадии тендерных процедур, претендент обязан осуществить выезд на объект строительства для уточнения условий организации строительства с целью исключения несоответствий в РД (дефектных ведомостях) и в сметах к коммерческому предложению.
Подрядчик совместно с коммерческим предложением направляет согласие на обработку персональных данных в соответствии с приложением №3.3 к Техническому заданию.
Подрядчик совместно с коммерческим предложением направляет нормативный график производства работ в соответствии с приложением №3.4 к Техническому заданию.
Участие Подрядчика в СРО обязательно. К коммерческому предложению приложить выгрузку из реестра с официального сайта СРО.
При привлечении к выполнению строительных работ субподрядных организаций, участник тендера должен направить в адрес Заказчика перечень данных предприятий, письменное обоснование необходимости их привлечения и полный пакет документов, аналогичный документам, представляемым претендентом на участие в тендере.
Привлечение для выполнения работ субподрядных организаций возможно только при условии получения предварительного письменного согласования от Заказчика.
Подрядчик во всех случаях несет перед Заказчиком полную ответственность за неисполнение или ненадлежащее исполнение обязательств, привлекаемым субподрядчиком как за свои собственные действия.
Претендент, направивший заявку на участие в тендере заведомо принимает условия об ответственности контрагента и возможные штрафными санкциями, установленные Положением о договорной работе Общества.
В случае заключения договора подряда на производство строительно-монтажных работ, Подрядчик в течении 10 дней после подписания договора подряда должен предоставить действующий договор энергоснабжения или заключить вновь (при его отсутствии) с энергоснабжающей организацией в течении 30 дней с даты заключения договора подряда.
Условия оплаты: - в размере 80% от стоимости работ не ранее 90 (девяноста) и не позднее 120 (ста двадцати) календарных дней с момента подписания Заказчиком Актов о приемке выполненных работ формы КС-2, Справки о стоимости выполненных работ и затрат формы КС-3, счетов-фактур. -в размере 20% от стоимости работ не позднее 30 (тридцати) календарных дней с момента подписания Акта передачи Заказчику комплекта проверенной Исполнительной документации и передачи подписанного Акта приемки законченного строительством объекта по форме КС-11 или Акта о приеме-сдаче отремонтированных, реконструированных, модернизированных объектов по форме ОС-3 (при реконструкции, модернизации).

## прил 3.3
Приложение 3.3

## прил 3.4
Приложение 3.4
КАЛЕНДАРНЫЙ ГРАФИК ПРОИЗВОДСТВА РАБОТ
Объект:__________________________________________________________________________________________________________________________________________________________________________________________________________
Договор: №_______________________ от "_____"________________________20____г. Срок начала работ:____________________________ Срок окончания работ:____________________________
№ п/п | Название вида работ | Исполнитель | Физические объемы | Трудозатраты | Стоимость работ без НДС | Дата начала | Дата окончания | Продолжительность в днях | ….20__ г. | [27 empty] | ...20___ г.
[9 empty] | 1 | 2 | 3 | 4 | 5 | 6 | 7 | 8 | 9 | 10 | 11 | 12 | 13 | 14 | 15 | 16 | 17 | 18 | 19 | 20 | 21 | 22 | 23 | 24 | 25 | 26 | 27 | 28 | 1 | 2 | 3 | 4 | 5 | 6 | 7
Работы по АС | bar: ….20__ г. 1 to ….20__ г. 20
1 | Разработка котлована |  | … м3 | … чел.ч. | bar: ….20__ г. 1 to ….20__ г. 3
2 | ….
3
4
5
6
7
8
Работы по ЭС
1 | Разработка траншеи |  | … м3 | … чел.ч.
2 | ….
3
4
5
| Сдача Объекта | [6 empty] | 1
1 | Проведение комиссии | [6 empty] | 1
ГРАФИК ПОТРЕБНОСТИ ЛЮДСКИХ РЕСУРСОВ
[8 empty] | 10 чел. | ….20__ г. 10: 10 чел.
[8 empty] | 9 чел. | ….20__ г. 7: 9 чел.
[8 empty] | 8 чел. | ….20__ г. 17: 8 чел.; ….20__ г. 21: 8 чел.
[8 empty] | 4 чел. | ….20__ г. 1: 4 чел.; ….20__ г. 4: 4 чел.; ….20__ г. 13: 4; ….20__ г. 19: 4 чел.; ….20__ г. 28: 4 чел.; ...20___ г. 2: 4 чел.; ...20___ г. 4: 4 чел.
[8 empty] | 2 чел. | ….20__ г. 6: 2; ...20___ г. 6: 2; ...20___ г. 7: 2
МЕСЯЧНОЕ ВЫПОЛНЕНИЕ
[6 empty] | ____ (наименование месяца) 20___ г. с ТМЦ заказчика без НДС |  |  | ….20__ г. 1: _____ руб.___коп.
____ (наименование месяца) 20___ г. оборудование без НДС | bar: ….20__ г. 1 to ….20__ г. 25
[6 empty] | ____ (наименование месяца) 20___ г. с ТМЦ закзачичка без НДС |  |  | ….20__ г. 26: _____ руб.___коп.
____ (наименование месяца) 20___ г. оборудование без НДС | bar: ….20__ г. 26 to ...20___ г. 7
ПОТРЕБНОСТЬ В ТЕХНИКЕ
[7 empty] | Техника | Продолжительность в днях | 1 | 2 | 3 | 4 | 5 | 6 | 7 | 8 | 9 | 10 | 11 | 12 | 13 | 14 | 15 | 16 | 17 | 18 | 19 | 20 | 21 | 22 | 23 | 24 | 25 | 26 | 27 | 28 | 1 | 2 | 3 | 4 | 5 | 6 | 7
[7 empty] | Эксковатор | 15 | bar: 1 to 6; 19 to 27
[7 empty] | Манипулятор | 10 | bar: 7 to 12; 17 to 18; 4 to 5
[7 empty] | Бетоновоз | 1 | bar: 13