## Демонтаж техпроездов 2025
Приложение 3
Техническое задание
на участие в тендере на выполнение строительно-монтажных работ по
капитальному строительству
"Обустройство Вятской площади Арланского нефтяного месторождения. Обустройство кустов скважин №№ 30А, 154, 61, 7, 15, 79, 19, 150, 118, 144. Техническая рекультивация"
в Удмуртской Республике.
Информация о ЗАКАЗЧИКЕ работ и сведения необходимые для подготовки предложений.
Заказчик – ООО «Белкамнефть»
Месторождение: Арланское нефтяное месторождение в Удмуртской Республике.
Состав строительно-монтажных работ. Квалификационные требования к Подрядчику
Наименование работ: Строительно-монтажные работы на объектах АО «Белкамнефть» им. А.А. Волкова, стоимость работ определяется на основании актуальной редакции сборников базовых цен Федеральных единичных расценок (ФЕР-2020), в программе Гранд-смета, с использованием индексов ООО "Стройинформресурс" для пересчета в уровень цен первого месяца текущего квартала (1 кв. - январь; 2 кв. - апрель; 3 кв. - июль; 4 кв. - октябрь) для региона нахождения объекта строительства на период проведения тендерных процедур / на период строительства.
Обоснование: Акт осмотра по служебной записке № УЗ-06/944 от 05.09.2024 "О готовности земельных участков к биологической рекультивации"
Рабочая документация для кустов (будет выдана пртендентам по мере поступления заявок)
№ пп | Наименование | Ед. изм. | Кол.
1 | 2 | 3 | 4
Обустройство Вятской площади Арланского нефтяного месторождения. Обустройство куста №30а. Техническая рекультивация
Рекультивация кустовой площадки № 30А после завершения бурения (№ 004-22-ГП, АД )
Примечание: работы по демонтажу технологического проезда № 1 1ПК0 - 1ПК1+12,95, Lобщ=112,95м выполнены, технологический проезд № 2ПК0 -ПК1+33,51, Lобщ=127,85м остается на постоянной основе
Технологический проезд до куста № 30А (постоянный) (РД № 004-22-ГП) (ПК0 -ПК3+40,00, Lобщ=340м, шириной 4,5 м, категория IV-в)
Примечание: основание и покрытие тех. проезда выполнить из существуещего метариала, ранее демонтированного, размещенного в буртах у кустовой площадки
1 | Срезка плодородного слоя грунта механизированным способом, толщиной h=0,3м (ср. шириной 10м + углы поворота трассы) с перемещением на расстояние до 10м, группа грунтов 1 V=340*10*0,3=3400*0,3=1020м3 | 1 м2 / 1 м3 | 3400 / 1020
2 | Погрузка и перевозка в автомобилях-самосвалах, грузоподъемностью 10-20т, минерального грунта (смесь) на расстояние до 250м (с сущ. бурта до места производства работ) категория дорог IV, с учетом погрузочно-разгрузочных работ механизированным способом плотность смеси - 1,60т / м3 | 1 м3 / 1 т | 311,1 / 498
3 | Погрузка и перевозка в автомобилях-самосвалах, грузоподъемностью 10-20т, минерального грунта (смесь) на расстояние до 250м (с сущ. бурта до места производства работ) категория дорог IV, с учетом погрузочно-разгрузочных работ механизированным способом плотность щебня - 1,60т / м3 | 1 м3 / 1 т | 397,8 / 636,5
4 | Устройство подстилающих и выравнивающих слоев оснований дороги из минерального грунта (смеси), толщ. 0,10м с уплотнением механизированным способом (ширина проезжей части по основанию 7,5 м + углы поворота трассы) V=7,5*340*0,10=255м3 | 1 м2 / 1 м3 | 2550 / 255,0
5 | Устройство покрытия основания дороги из минерального грунта (смеси), ср. толщиной 0,2м (ширина проезжей части 4,5 м + углы поворота трассы) с уплотнением механизированным способом V=340*4,5*0,2=306м3, | 1 м2 / 1 м3 | 1530 / 306
6 | Примечание: Недостающий для насыпи грунт применить с куста № 7, погрузка и перевозка учтена в разделе "Обустройство куста №7 Вятской площади Арланского н.м. Техническая рекультивация"
Демонтаж основания площадки до периметра эксплуатационной обваловки. Перевозка до ПК 0+00 с буртованием
7 | Разработка грунта экскаватором с погрузкой в автомобили-самосвалы для перевозки в бурт в районе ПК 0+00,00, группа грунтов 2 | 1 м3 | 4209
8 | Планировка площадки (габариты 32х93,5+40х11+45х22=4420м2) механизированным способом, группа грунтов 2 | 1 м2 | 4420
9 | для рекультивации территории площадки: Перемещение плодородного слоя грунта бульдозером на расстояние до 100м (с существующего бурта с растительным грунтом) с планировкой по прилегающей территории, толщиной 0,3м группа грунтов 1 | 1 м2 / 1 м3 | 4420 / 1326
10 | Перевозка грунта в автомобилях-самосвалах, грузоподъемностью 10-14т, на расстояние до 300м, категория дорог IV | 1 м3 / 1 т | 4209 / 7576,2
11 | Работа на отвале с формированием бурта механизированным способом, группа грунтов 2 | 1 м3 | 4209
Обустройство Вятской площади Арланского нефтяного месторождения. Обустройство куста №91. Обустройство скважин (2 шт.)
Рекультивация кустовой площадки № 91 после завершения бурения (РД № 020-19-ГП)
Примечание: работы по демонтажу технологического проезда выполнены, технологический проезд № 1 от ПК0 - ПК 0+38,67, Lобщ=38,67м остается на постоянной основе
Обустройство Вятской площади Арланского нефтяного месторождения. Обустройство куста №83А. Обустройство скважин
Рекультивация кустовой площадки № 83 после завершения бурения (РД № 016-19-ГП)
Примечание: технологический проезд от ПК0 - ПК 5+19,33, Lобщ=519,33м остается на постоянной основе, участок техпроезда № 2 от 1ПК 0 до площадки куста № 83А, Lобщ=101,97м не демонтируем в связи с перспективой дальнейшего бурения, участок техпроезда № 3 от 2ПК 0 до площадки куста № 83А, Lобщ=15,08м остается на постоянной основе
Обустройство Вятской площади Арланского нефтяного месторождения. Обустройство куста №154. Техническая рекультивация
Рекультивация кустовой площадки № 154 после завершения бурения (№ 012-21-ГП )
Демонтаж технологического проезда № 1 на период бурения (РД № 012-21-ГП) (техпроезд № 1 от ПК0 - ПК 1+85,53, Lобщ=185,53м, шириной 4,5 м, категория IV-в)
12 | Демонтаж покрытия дороги из щебня М 600 фракция 40-70мм ср. толщиной 0,20м, бульдозером V=911*0,2*1,3=182,2*1,3=236,9м3 | 1 м2 / 1 м3 | 911 / 236,9
13 | Демонтаж подстилающих и выравнивающих слоев оснований дороги из песчано-гравийной смеси С7, толщ. 0,10м бульдозером V=911*0,10*1,22=91,1*1,22=111,4м3 | 1 м2 / 1 м3 | 911 / 111,4
14 | Погрузка и перевозка в автомобилях-самосвалах, грузоподъемностью 10-20т, щебня М600 фр. 40-70мм на расстояние до 30км (до ПБ Вятка) категория дорог IV, с учетом погрузочно-разгрузочных работ механизированным способом плотность щебня - 1,44т / м3 | 1 м3 / 1 т | 236,9 / 341,14
15 | Погрузка и перевозка в автомобилях-самосвалах, грузоподъемностью 10-20т, ПГС на расстояние до 30км (до ПБ Вятка) категория дорог IV, с учетом погрузочно-разгрузочных работ механизированным способом плотность ПГС - 1,65т / м3 | 1 м3 / 1 т | 111,4 / 183,8
16 | на ПБ Вятка: Работа на отвале с формированием бурта с инертными материалами (смесь щебеночно-гравийно-песчаная) механизированным способом, группа грунтов 2 V=236,9+111,4=348,3м3 | 1 м3 | 348.3
17 | Планировка бульдозером территории технологических проездов после бурения, группа грунтов 2 Протяженность тех. проезда - 185,53м, шириной 12м с учетом откосов, углов поворотов и прилегающей территории | 1 м2 | 2413.3
18 | для рекультивации территории тех. проездов и прилегающей территории: Перемещение плодородного слоя грунта бульдозером на расстояние до 100м (с бурта с растительным грунтом с северной стороны площадки) с планировкой по прилегающей территории, толщиной 0,3м группа грунтов 1 | 1 м2 / 1 м3 | 2413,3 / 724,0
19 | Демонтаж водопропускных труб диам. 530х8мм, L=12м (1 шт), проложенных в траншее под землей с погрузкой в автомобили-самосвалы | 1 шт / 1 м / 1 т | 1 / 12,0 / 1,235
20 | Вывоз водопропускных труб диам. 530х8мм, L=12м (1 шт), бортовыми автомобилями на расстояние до 30км (до ПБ Вятка), с учетом погрузочно-разгрузочных работ | 1 т | 1.235
21 | Демонтаж переездов через действующие трубопроводы на ПК 0+60.79 и ПК 1+74.20 (в части демонтажа учтены площадь и объем инертных материалов согласно СПОЗУ при устройстве даннвх тех. проездов, для планировки после демонтажа и площадь для рекультивации указана полная площадь, ранее учтенная под срезку раститтельного грутна при устройстве техпроезда)
22 | Демонтаж покрытия проездов из дорожных ж/б плит ПДНм-Аv, толщ. 0,14м, массой 4200кг с погрузкой в автомобили-самосвалы | 1 шт. / 1т / 1м3 | 6 / 25,2 / 10,08
23 | Перевозка демонтированных ж/б плит бортовыми автомобилями на расстояние до 30км (до ПБ Вятка), с учетом погрузочно-разгрузочных работ | 1 шт. / 1т | 69 / 25,2
Обустройство Вятской площади Арланского нефтяного месторождения. Обустройство куста №61. Техническая рекультивация
Рекультивация кустовой площадки № 61 после завершения бурения (№ 001-20-ГП )
Примечание: техпроезд № 2, от 1ПК0 - 1ПК1+18,96, L=118,96м остается на постоянной основе
Технологический проезд до куста № 61 на период бурения (РД № 001-20-ГП) (техпроезд № 1 от ПК0 - ПК 1+09,99, Lобщ=109,99м, шириной 4,5 м, категория IV-в)
24 | Демонтаж покрытия дороги из щебня М 600 фракция 70-120мм ср. толщиной 0,20м, бульдозером V=512*0,2*1,3=102,4*1,3=133м3 | 1 м2 / 1 м3 | 512 / 133
25 | Демонтаж подстилающих и выравнивающих слоев оснований техпроезда из песчано-гравийной смеси С7, толщ. 0,10м бульдозером V=512*0,10*1,22=51,2*1,22=62,46м3 | 1 м2 / 1 м3 | 512 / 62,46
26 | Погрузка и перевозка в автомобилях-самосвалах, грузоподъемностью 10-20т, щебня М600 фр. 40-70мм на расстояние до 30км (до ПБ Вятка) категория дорог IV, с учетом погрузочно-разгрузочных работ механизированным способом плотность щебня - 1,44т / м3 | 1 м3 / 1 т | 133 / 191,52
27 | Погрузка и перевозка в автомобилях-самосвалах, грузоподъемностью 10-20т, ПГС на расстояние до 30км (до ПБ Вятка) категория дорог IV, с учетом погрузочно-разгрузочных работ механизированным способом плотность ПГС - 1,65т / м3 | 1 м3 / 1 т | 62,46 / 103,06
28 | на ПБ Вятка: Работа на отвале с формированием бурта с инертными материалами (смесь щебеночно-гравийно-песчаная) механизированным способом, группа грунтов 2 V=133+62,46=195,46м3 | 1 м3 | 195.46
29 | Планировка бульдозером территории технологических проездов после бурения, группа грунтов 1 Протяженность тех. проезда - 109,99м, шириной 12м с учетом откосов, углов поворотов и прилегающей территории | 1 м2 | 1430
30 | для рекультивации территории тех. проездов и прилегающей территории: Перемещение плодородного слоя грунта бульдозером на расстояние до 100м (из бурта с растительным грунтом) с планировкой по прилегающей территории, толщиной 0,3м, группа грунтов 1 | 1 м2 / 1 м3 | 1430 / 429
31 | Демонтаж переездов через действующие трубопроводы на техпроезде № 1 (ПК0+42,70)
32 | Демонтаж покрытия проездов из дорожных ж/б плит ПДНм-Аv, толщ. 0,14м, массой 4200кг с погрузкой в автомобили-самосвалы | 1 шт. / 1т / 1м3 | 4 / 16,8 / 6,72
33 | Перевозка демонтированных ж/б плит бортовыми автомобилями на расстояние до 30км (до ПБ Вятка), с учетом погрузочно-разгрузочных работ | 1 шт. / 1т | 4 / 16,8
Демонтаж основания площадки до периметра эксплуатационного обвалования. Перевозка до бурта в районе КП
34 | Разработка грунта экскаватором с погрузкой в автомобили-самосвалы для перевозки в бурт в районе ПК 0+00,00, группа грунтов 2 | 1 м3 | 5229
35 | Планировка площадки (габариты 77х107-30х23,5=7534мм) механизированным способом, группа грунтов 2 | 1 м2 | 7534
36 | для рекультивации территории площадки: Перемещение плодородного слоя грунта бульдозером на расстояние до 100м (с существующего бурта с растительным грунтом) с планировкой по прилегающей территории, толщиной 0,3м группа грунтов 1 | 1 м2 / 1 м3 | 7534 / 2260,2
37 | Перевозка грунта в автомобилях-самосвалах, грузоподъемностью 10-14т, на расстояние до 300м, категория дорог IV | 1 м3 / 1 т | 5229 / 9412,2
38 | Работа на отвале с формированием бурта механизированным способом, группа грунтов 2 | 1 м3 | 5229
Обустройство Вятской площади Арланского нефтяного месторождения. Обустройство куста №7. Техническая рекультивация
Рекультивация кустовой площадки № 7 после завершения бурения (№ 011-20-ГП )
Примечание: демонтаж водопропускной трубы на тезнологическом проезде № 1 от ПК 2+94,97-ПК 3+83,3 L=88,33 м - выполнен.
Демонтаж технологического проезда №1 от ПК 2+94,97-ПК 3+83,3 (L=88,33 м) ) (РД №011-20-ГП от 10.03.2022г) Примеч. работы выполняются в связи с невозможностью устройства автодороги по оси технологического проезда на землях, находящихся в краткосрочной аренде
39 | Демонтаж покрытия дороги из щебня М 600 фракция 40-70мм ср. толщиной 0,20м, бульдозером V=588,2*0,2*1,3=117,64*1,3=153м3 | 1 м2 / 1 м3 | 588,2 / 153
40 | Демонтаж подстилающих и выравнивающих слоев оснований дороги из песчано-гравийной смеси С7, толщ. 0,10м бульдозером V=588,2*0,10*1,22=58,82*1,22=71,8м3 | 1 м2 / 1 м3 | 588,2 / 71,8
41 | Погрузка и перевозка в автомобилях-самосвалах, грузоподъемностью 10-20т, щебня М600 фр. 40-70мм на расстояние до 10км (до куста № 30а Вятской пл. Арланского мн.) категория дорог IV, с учетом погрузочно-разгрузочных работ механизированным способом плотность щебня - 1,44т / м3 | 1 м3 / 1 т | 153 / 220,32
42 | Погрузка и перевозка в автомобилях-самосвалах, грузоподъемностью 10-20т, ПГС на расстояние до 10км (до куста № 30а Вятской пл. Арланского мн.) категория дорог IV, с учетом погрузочно-разгрузочных работ механизированным способом плотность ПГС - 1,65т / м3 | 1 м3 / 1 т | 71,8 / 118,47
43 | на ПБ Вятка: Работа на отвале с формированием бурта с инертными материалами (смесь щебеночно-гравийно-песчаная) механизированным способом, группа грунтов 2 V=153+71,8=224,8м3 | 1 м3 | 224.8
44 | Планировка бульдозером территории технологических проездов после бурения, группа грунтов 1 Протяженность тех. проезда - 88,33м, шириной 12м с учетом откосов, углов поворотов и прилегающей территории | 1 м2 | 1150
45 | для рекультивации территории тех. проездов и прилегающей территории: Перемещение плодородного слоя грунта бульдозером на расстояние до 100м с планировкой по прилегающей территории, толщиной 0,3м, группа грунтов 1 | 1 м2 / 1 м3 | 1150 / 345
46 | Демонтаж переезда через действующие трубопроводы на техпроезде № 1
47 | Демонтаж покрытия проездов из дорожных ж/б плит ПДНм-Аv, толщ. 0,14м, массой 4200кг с погрузкой в автомобили-самосвалы | 1 шт. / 1т / 1м3 | 3 / 12,6 / 5,04
48 | Перевозка демонтированных ж/б плит бортовыми автомобилями на расстояние до 30км (до ПБ Вятка) с учетом погрузочно-разгрузочных работ | 1 шт. / 1т | 3 / 12,6
Обустройство Вятской площади Арланского нефтяного месторождения. Обустройство куста №15. Техническая рекультивация
Рекультивация кустовой площадки № 15 после завершения бурения (№ 018-19-ГП)
Примечание: техпроезд № 1 от ПК0 - ПК 0+51,55, Lобщ=51,55м остается на постоянной основе
Демонтаж технологического проезда до куста № 15 на период бурения (РД № 018-19-ГП) (техпроезд № 2 от 1ПК 0 до площадки куста № 15, Lобщ=147,46м, шириной 4,5 м, кат. IV-в)
49 | Демонтаж покрытия дороги из щебня М 1200 фракция 70-120 мм ср. толщиной 0,20м, бульдозером V=810*0,2*1,3=162*1,3=210,6м3 | 1 м2 / 1 м3 | 810 / 210,6
50 | Демонтаж подстилающих и выравнивающих слоев оснований дороги из песчано-гравийной смеси С7, толщ. 0,10м бульдозером V=810*0,10*1,22=81*1,22=98,82м3 | 1 м2 / 1 м3 | 810 / 98,82
51 | Погрузка и перевозка в автомобилях-самосвалах, грузоподъемностью 10-20т, щебня М1200 фр. 40-70мм на расстояние до 30км (до ПБ Вятка) категория дорог IV, с учетом погрузочно-разгрузочных работ механизированным способом плотность щебня - 1,44т / м3 | 1 м3 / 1 т | 210,6 / 303,3
52 | Погрузка и перевозка в автомобилях-самосвалах, грузоподъемностью 10-20т, ПГС на расстояние до 30км (до ПБ Вятка) категория дорог IV, с учетом погрузочно-разгрузочных работ механизированным способом плотность ПГС - 1,65т / м3 | 1 м3 / 1 т | 98,82 / 163,05
53 | на ПБ Вятка: Работа на отвале с формированием бурта с инертными материалами (смесь щебеночно-гравийно-песчаная) механизированным способом, группа грунтов 2 V=210,6+98,82=309,42м3 | 1 м3 | 309.42
54 | Планировка бульдозером территории технологических проездов после бурения, группа грунтов 1 Протяженность тех. проезда - 147,46м, шириной 14м с учетом откосов, углов поворотов и прилегающей территории | 1 м2 | 2367
55 | для рекультивации территории тех. проездов и прилегающей территории: Перемещение плодородного слоя грунта бульдозером на расстояние до 10м с планировкой по прилегающей территории, тоощиной 0,3м, группа грунтов 1 | 1 м2 / 1 м3 | 2367 / 710,0
56 | Демонтаж водопропускных труб диам. 530х8мм, L=12м (2шт), проложенных в траншее под землей с погрузкой в автомобили-самосвалы | 1 шт / 1 м / 1 т | 2 / 24,0 / 2,471
57 | Вывоз водопропускных труб диам. 530х8мм, L=12м (2 шт), бортовыми автомобилями на расстояние до 10 км на территорию п/б Вятка, с учетом погрузочно-разгрузочных работ | 1 т | 2.471
58 | Демонтаж переезда через действующий трубопровод на 1ПК 0+00,00 (на тех. проезде № 2)
59 | на 1ПК 0+00,00 (12 шт): Демонтаж покрытия проездов из дорожных ж/б плит ПДНм-Аv, толщ. 0,14м, массой 4200кг с погрузкой в автомобили-самосвалы | 1 шт. / 1т / 1м3 | 12 / 50,4 / 20,16
60 | Перевозка демонтированных ж/б плит бортовыми автомобилями на расстояние до 30км (до ПБ Вятка), с учетом погрузочно-разгрузочных работ | 1 шт. / 1т | 12 / 50,4
Обустройство Вятской площади Арланского нефтяного месторождения. Обустройство куста №79. Техническая рекультивация
Рекультивация кустовой площадки № 79 после завершения бурения (№ 002-22-ГП)
Примечание: техпроезд №1 от ПК3+00.30 - ПК 3+74,75, Lобщ=74,45м остается на постоянной основе
Демонтаж технологического проезда № 1 на период бурения (РД № 002-22-ГП) (участок техпроезда № 1 от ПК2+00,0 - ПК 3+74,75, Lобщ=174,75м, шириной 4,5 м, категория IV-в)
61 | Демонтаж покрытия дороги из щебня М 1200 фракция 70-120 мм ср. толщиной 0,20м, бульдозером V=1104*0,24*1,3=265*1,3=344м3 | 1 м2 / 1 м3 | 1104 / 344
62 | Демонтаж подстилающих и выравнивающих слоев оснований дороги из песчано-гравийной смеси С7, толщ. 0,10м бульдозером V=1104*0,10*1,22=110,4*1,22=134,7м3 | 1 м2 / 1 м3 | 1104 / 134,7
63 | Погрузка и перевозка в автомобилях-самосвалах, грузоподъемностью 10-20т, щебня М1200 фр. 40-70мм на расстояние до 30км (до ПБ Вятка) категория дорог IV, с учетом погрузочно-разгрузочных работ механизированным способом плотность щебня - 1,44т / м3 | 1 м3 / 1 т | 344 / 495,4
64 | Погрузка и перевозка в автомобилях-самосвалах, грузоподъемностью 10-20т, ПГС на расстояние до 30км (до ПБ Вятка) категория дорог IV, с учетом погрузочно-разгрузочных работ механизированным способом плотность ПГС - 1,65т / м3 | 1 м3 / 1 т | 134,7 / 222,3
65 | на ПБ Вятка: Работа на отвале с формированием бурта с инертными материалами (смесь щебеночно-гравийно-песчаная) механизированным способом, группа грунтов 2 V=344+134,7=478,7м3 | 1 м3 | 478.7
66 | Планировка бульдозером территории технологических проездов после бурения, группа грунтов 1 Протяженность тех. проезда - 174,75м, шириной 14м с учетом откосов, углов поворотов и прилегающей территории | 1 м2 | 2447
67 | для рекультивации территории тех. проездов и прилегающей территории: Перемещение плодородного слоя грунта бульдозером на расстояние до 10м с планировкой по прилегающей территории, толщиной 0,3м, группа грунтов 1 | 1 м2 / 1 м3 | 2447 / 734
68 | Демонтаж водопропускных труб диам. 530х8мм, L=18м (1шт), проложенных в траншее под землей с резкой на отрезки, протяженностью 9м, с погрузкой в автомобили-самосвалы | 1 шт / 1 м / 1 т | 1 / 18,0 / 1,852
69 | Вывоз водопропускных труб диам. 530х8мм, L=18м бортовыми автомобилями на расстояние до 10 км на территорию п/б Вятка, с учетом погрузочно-разгрузочных работ | 1 т | 1.852
70 | Демонтаж переездов через действующие трубопроводы на ПК2+75.04.
71 | Демонтаж покрытия проездов из дорожных ж/б плит ПДНм-Аv, толщ. 0,14м, массой 4200кг | 1 шт. / 1т / 1м3 | 9 / 37,8 / 15,12
72 | Перевозка демонтированных ж/б плит бортовыми автомобилями на расстояние до 10 км на территорию п/б Вятка, с учетом погрузочно-разгрузочных работ | 1 шт. / 1т | 9 / 37,8
Демонтаж основания площадки до периметра эксплуатационной обваловки. Перевозка до бурта, расположенного возле заезда на куста с западной стороны по обустройству.
73 | Разработка грунта экскаватором с погрузкой в автомобили-самосвалы для перевозки в бурт в районе ПК 0+00,00, группа грунтов 2 | 1 м3 | 2559
74 | Планировка площадки (габариты (92х22+82х22м=3828) механизированным способом, группа грунтов 2 | 1 м2 | 3828
75 | для рекультивации территории площадки: Перемещение плодородного слоя грунта бульдозером на расстояние до 100м (с существующего бурта с растительным грунтом) с планировкой по прилегающей территории, толщиной 0,3м группа грунтов 1 | 1 м2 / 1 м3 | 3828 / 1148,4
76 | Перевозка грунта в автомобилях-самосвалах, грузоподъемностью 10-14т, на расстояние до 300м, категория дорог IV | 1 м3 / 1 т | 2559 / 4606,2
77 | Работа на отвале с формированием бурта механизированным способом, группа грунтов 2 | 1 м3 | 2559
Обустройство Вятской площади Арланского нефтяного месторождения. Обустройство куста №19. Техническая рекультивация
Рекультивация кустовой площадки № 19 после завершения бурения (№ 021-19-ГП)
Примечание: демонтаж водопропускной трубы на технологическом проезде № 1 одиам. 530х8мм, L=12м - выполнен.
Демонтаж технологического проезда до куста № 19 на период бурения (РД № 021-19-ГП) (техпроезд № 1 от ПК0 - ПК 2+29,47, Lобщ=229,47м, шириной 4,5 м, категория IV-в)
78 | Демонтаж покрытия дороги из щебня М 1200 фракция 70-120 мм ср. толщиной 0,20м, бульдозером V=1242*0,2*1,3=248,4*1,3=322,4м3 | 1 м2 / 1 м3 | 1242 / 248,4
79 | Демонтаж подстилающих и выравнивающих слоев оснований дороги из песчано-гравийной смеси С7, толщ. 0,10м бульдозером V=1242*0,10*1,22=124,2*1,22=151,5м3 | 1 м2 / 1 м3 | 1242 / 151,5
80 | Погрузка и перевозка в автомобилях-самосвалах, грузоподъемностью 10-20т, щебня М1200 фр. 40-70мм на расстояниедо 300м (до бурта в районе жил.городка) категория дорог IV, с учетом погрузочно-разгрузочных работ механизированным способом плотность щебня - 1,44т / м3 | 1 м3 / 1 т | 248,4 / 357,7
81 | Погрузка и перевозка в автомобилях-самосвалах, грузоподъемностью 10-20т, ПГС на расстояние до 300м (до бурта в районе жил.городка) категория дорог IV, с учетом погрузочно-разгрузочных работ механизированным способом плотность ПГС - 1,65т / м3 | 1 м3 / 1 т | 151,5 / 250,0
82 | бурт на территори КП: Работа на отвале с формированием бурта с инертными материалами (смесь щебеночно-гравийно-песчаная) механизированным способом, группа грунтов 2 V=248,4+151,5=399,9м3 | 1 м3 | 399.9
83 | Планировка бульдозером территории технологических проездов после бурения, группа грунтов 1 Протяженность тех. проезда - 229,47м, шириной 12м с учетом откосов, углов поворотов и прилегающей территории | 1 м2 | 3166.7
84 | Перемещение плодородного слоя грунта бульдозером на расстояние до 10м с планировкой по прилегающей территории, толщиной 0,3м, группа грунтов 1 | 1 м2 / 1 м3 | 3166,7 / 950
Демонтаж технологического проезда до куста № 19 на период бурения (РД № 021-19-ГП) (техпроезд № 2, от 1ПК0 до площадки куста № 19, L=25м, шириной 4,5 м, категория IV-в)
85 | Демонтаж покрытия дороги из щебня М 12000 фракция 70-120 мм ср. толщиной 0,20м, бульдозером V=200*0,2*1,3=40*1,3=52м3 | 1 м2 / 1 м3 | 200 / 52
86 | Демонтаж подстилающих и выравнивающих слоев оснований дороги из песчано-гравийной смеси С7, толщ. 0,10м бульдозером V=200*0,10*1,22=20*1,22=24,4м3 | 1 м2 / 1 м3 | 200 / 24,4
87 | Погрузка и перевозка в автомобилях-самосвалах, грузоподъемностью 10-20т, щебня М1200 фр. 40-70мм на расстояниедо 300м (до бурта в районе жил.городка) категория дорог IV, с учетом погрузочно-разгрузочных работ механизированным способом плотность щебня - 1,44т / м3 | 1 м3 / 1 т | 52 / 75
88 | Погрузка и перевозка в автомобилях-самосвалах, грузоподъемностью 10-20т, ПГС на расстояние до 300м (до бурта в районе жил.городка) категория дорог IV, с учетом погрузочно-разгрузочных работ механизированным способом плотность ПГС - 1,65т / м3 | 1 м3 / 1 т | 24,4 / 40,3
89 | бурт на территори КП: Работа на отвале с формированием бурта с инертными материалами (смесь щебеночно-гравийно-песчаная) механизированным способом, группа грунтов 2 V=52+24,4=76,4м3 | 1 м3 | 76.4
90 | Планировка бульдозером территории технологических проездов после бурения, группа грунтов 1 Протяженность тех. проезда - 25м, шириной 12м с учетом откосов, углов поворотов и прилегающей территории | 1 м2 | 327
91 | для рекультивации территории тех. проездов и прилегающей территории: Перемещение плодородного слоя грунта бульдозером на расстояние до 10м с планировкой по прилегающей территории, толщиной 0,3м, группа грунтов 1 | 1 м2 / 1 м3 | 327 / 98
92 | Демонтаж переезда через действующие трубопроводы на ПК 1+44,40 - ПК1+53,67
93 | Демонтаж покрытия проездов из дорожных ж/б плит ПДНм-Аv, толщ. 0,14м, массой 4200кг с погрузкой в автомобили-самосвалы | 1 шт. / 1т / 1м3 | 5 / 21,0 / 8,4
94 | Перевозка демонтированных ж/б плит бортовыми автомобилями на расстояние до 10 км на территорию п/б Вятка, с учетом погрузочно-разгрузочных работ | 1 шт. / 1т | 5 / 21,0
Обустройство Вятской площади Арланского нефтяного месторождения. Обустройство куста №150. Техническая рекультивация
Рекультивация кустовой площадки № 150 после завершения бурения (РД №008-22-ГП)
Примечание: Технологический проезд № 1 ПК0 - ПК1+69,58, Lобщ=169,58м,остается на постоянной основе
Демонтаж основания площадки до периметра эксплуатационной обваловки. Перевозка до бурта, расположенного в районе жилого городка
95 | Разработка грунта экскаватором с погрузкой в автомобили-самосвалы для перевозки в бурт в районе ПК 0+00,00, группа грунтов 2 | 1 м3 | 4604
96 | Планировка площадки (габариты (27х89 + 22х84=4251м2) механизированным способом, группа грунтов 2 | 1 м2 | 4251
97 | для рекультивации территории площадки: Перемещение плодородного слоя грунта бульдозером на расстояние до 100м (с существующего бурта с растительным грунтом) с планировкой по прилегающей территории, толщиной 0,3м группа грунтов 1 | 1 м2 / 1 м3 | 4251 / 1275,3
98 | Перевозка грунта в автомобилях-самосвалах, грузоподъемностью 10-14т, на расстояние до 400м (до бурта, расположенного в районе жилого городка), категория дорог IV | 1 м3 / 1 т | 4604 / 8287,2
99 | Работа на отвале с формированием бурта механизированным способом, группа грунтов 2 | 1 м3 | 4604
Обустройство Вятской площади Арланского нефтяного месторождения. Обустройство куста №118. Техническая рекультивация
Рекультивация кустовой площадки № 118 после завершения бурения (РД № 006-19-ГП)
Примечание: Участок техпроезда от 1ПК0 до площадки куста № 118 L=36,0м, остается на постоянной основе
Демонтаж технологического проезда до куста № 118 на период бурения (РД № 006-19-ГП) (демонтаж участока от 1ПК0 (ПК2+58,6) до ПК3+27,44 Lобщ=68,84м, шириной 4,5 м, категория IV-в)
100 | Демонтаж покрытия дороги из щебня М 1200 фракция 70-120 мм ср. толщиной 0,20м, бульдозером V=170*0,2*1,3=34*1,3=44,2м3 | 1 м2 / 1 м3 | 170 / 44,2
101 | Демонтаж подстилающих и выравнивающих слоев оснований дороги из песчано-гравийной смеси С7, толщ. 0,10м бульдозером V=170*0,10*1,22=17*1,22=20,74м3 | 1 м2 / 1 м3 | 170 / 20,74
102 | Погрузка и перевозка в автомобилях-самосвалах, грузоподъемностью 10-20т, щебня М1200 фр. 40-70мм на расстояние до 30км (до ПБ Вятка) категория дорог IV, с учетом погрузочно-разгрузочных работ механизированным способом плотность щебня - 1,44т / м3 | 1 м3 / 1 т | 44,2 / 63,65
103 | Погрузка и перевозка в автомобилях-самосвалах, грузоподъемностью 10-20т, ПГС на расстояние до 30км (до ПБ Вятка) категория дорог IV, с учетом погрузочно-разгрузочных работ механизированным способом плотность ПГС - 1,65т / м3 | 1 м3 / 1 т | 20,74 / 34,22
104 | на ПБ Вятка: Работа на отвале с формированием бурта с инертными материалами (смесь щебеночно-гравийно-песчаная) механизированным способом, группа грунтов 2 V=44,2+20,74=64,94м3 | 1 м3 | 64.94
105 | Планировка бульдозером территории технологических проездов после бурения, группа грунтов 1 Протяженность тех. проезда - 68,84м, шириной 6м с учетом откосов, углов поворотов и прилегающей территории | 1 м2 | 415
106 | для рекультивации территории тех. проездов и прилегающей территории: Перемещение плодородного слоя грунта бульдозером на расстояние до 10м с планировкой по прилегающей территории, толщиной 0,2м, группа грунтов 1 | 1 м2 / 1 м3 | 415 / 83
Обустройство Вятской площади Арланского нефтяного месторождения. Обустройство куста №138. Техническая рекультивация
Рекультивация кустовой площадки № 138 после завершения бурения (РД № 004-19-ГП)
Примечание: проезд до куста № 138 на период бурения от ПК0 до ПК и проезд до куста № 138 Lобщ=95,14м остается на постоянной основе
Обустройство Вятской площади Арланского нефтяного месторождения. Обустройство куста №144. Техническая рекультивация
Рекультивация кустовой площадки № 144 после завершения бурения (РД № 017-19-ГП)
Примечание: техпроезд № 2 от 1ПК 0 до площадки куста № 144, Lобщ=24,0м и участок техпроезда № 1 от ПК0+00,00 до ПК1+20,00 L=120м, остаются на постоянной основе
Демонтаж участка технологического проезда до куста № 144 на период бурения (РД № 017-19-ГП) (участок техпроезда № 1 от ПК1+20,00 - ПК 3+14,98, Lобщ=194,98м, шириной 4,5 м, категория IV-в)
107 | Демонтаж покрытия дороги из щебня М 1200 фракция 40-70мм ср. толщиной 0,20м, бульдозером V=1570*0,2*1,3=314*1,3=408,2м3 | 1 м2 / 1 м3 | 1570 / 408,2
108 | Демонтаж подстилающих и выравнивающих слоев оснований дороги из песчано-гравийной смеси С7, толщ. 0,10м бульдозером V=1570*0,10*1,22=157*1,22=191,54м3 | 1 м2 / 1 м3 | 1570 / 191,54
109 | Погрузка и перевозка в автомобилях-самосвалах, грузоподъемностью 10-20т, щебня М1200 фр. 40-70мм на расстояние до 30км (до ПБ Вятка) категория дорог IV, с учетом погрузочно-разгрузочных работ механизированным способом плотность щебня - 1,44т / м3 | 1 м3 / 1 т | 408,2 / 587,81
110 | Погрузка и перевозка в автомобилях-самосвалах, грузоподъемностью 10-20т, ПГС на расстояние до 30км (до ПБ Вятка) категория дорог IV, с учетом погрузочно-разгрузочных работ механизированным способом плотность ПГС - 1,65т / м3 | 1 м3 / 1 т | 191,54 / 316,04
111 | на ПБ Вятка: Работа на отвале с формированием бурта с инертными материалами (смесь щебеночно-гравийно-песчаная) механизированным способом, группа грунтов 2 V=408,2+191,54=599,74м3 | 1 м3 | 599.74
112 | Планировка бульдозером территории технологических проездов после бурения, группа грунтов 1 Протяженность тех. проезда - 194,98м, шириной 14м с учетом откосов, углов поворотов и прилегающей территории | 1 м2 | 4223.3
113 | для рекультивации территории тех. проездов и прилегающей территории: Перемещение плодородного слоя грунта бульдозером на расстояние до 10м с планировкой по прилегающей территории, толщиной 0,3м, группа грунтов 1 | 1 м2 / 1 м3 | 4223,3 / 1267
114 | Демонтаж водопропускных труб диам. 530х8мм, L=12м (2 шт), проложенных в траншее под землей с погрузкой в автомобили-самосвалы | 1 шт / 1 м / 1 т | 2 / 24,0 / 2,471
115 | Вывоз водопропускных труб диам. 530х8мм, L=12м (2 шт), бортовыми автомобилями на расстояние до 30км (до ПБ Вятка), с учетом погрузочно-разгрузочных работ | 1 т | 2.471
Сроки демонтажных работ по объектам начало работ – май 2025г.; окончание работ - август 2025г.
Протяженность дорог от п/базы "Вятка" до кустов Вятской площади Арланского мн. - асфальтированная дорога - 30 км.;
Стоимость услуги должна включать все затраты «Подрядчика» (накладные, транспортные и другие расходы, связанные с оказанием данной услуги) и не подлежит корректировке в сторону увеличения.
В соответствии с Методикой определения сметной стоимости строительства, реконструкции, на объекте отсутствуют факторы, определяющие стесненные условия труда.
До заключения договора подряда, на стадии тендерных процедур, претендент обязан осуществить выезд на объект строительства для уточнения условий организации строительства с целью исключения несоответствий в РД (дефектных ведомостях) и в сметах к коммерческому предложению.
Необходимо постоянное присутствие ответственного представителя от лица, осуществляющего строительство, на строительной площадке.
ТМЦ, поставляемые Заказчиком, передаются Подрядчику по давальческой схеме. Доставка материалов поставки Заказчика от склада до объекта осуществляется Подрядчиком, кроме инертных материалов (песок, щебень, песчано-гравийная смесь). Данные материалы доставляются на объект Заказчиком. Подрядчик обязан обеспечить надлежащее хранение давальческих материалов на территории строительной площадки на период строительства, обеспечивающее их пригодность и сохранность.
Стоимость материалов Заказчика в сметные расчеты не включать.
При составлении сметной документации количество материалов необходимо учитывать с коэффициентом расхода, согласно сметных норм.
Лимитированные затраты (затраты на строительство временных зданий и сооружений, дополнительные затраты при производстве СМР в зимнее время, затраты на снегоборьбу и др.) определять в процентах от сметной стоимости СМР без учета стоимости материалов. Размеры норм лимитированных затрат не должны превышать нормативы, предусмотренные соответствующими Методиками действующей сметно-нормативной базы
Выполнить строительно-монтажные работы в соответствии с нормативными документами, актами, положениями и правилами, действующими на территории РФ и положениями, регламентами и приказами по АО «Белкамнефть» им. А.А. Волкова.
В составе исполнительной документации предоставить импортированный файл из электронного тахеометра (Пункт может быть исключен при использовании теодолита). Обработать данные съемки в виде углов и расстояний от станции к точкам съемки с уравниванием, в программе AutuCad. Выполнить расчет земляных работ и предоставить картограмму объемов земляных работ в формате dxf. и pdf.
Исполнительная геодезическая документация должна быть выполнена в соответствии с ГОСТ Р 51872-2019 и предоставляться в 2-х экземплярах на бумажном носителе и электронном в виде.
Подрядчик совместно с коммерческим предложением направляет согласие на обработку персональных данных в соответствии с приложением №3.3 к Техническому заданию.
Подрядчик совместно с коммерческим предложением направляет нормативный график производства работ в соответствии с приложением №3.4 к Техническому заданию.
Участие Подрядчика в СРО обязательно. К коммерческому предложению приложить выгрузку из реестра с официального сайта СРО.
При привлечении к выполнению строительных работ субподрядных организаций, участник тендера должен направить в адрес Заказчика перечень данных предприятий, письменное обоснование необходимости их привлечения и полный пакет документов, аналогичный документам, представляемым претендентом на участие в тендере.
Привлечение для выполнения работ субподрядных организаций возможно только при условии получения предварительного письменного согласования от Заказчика.
Подрядчик во всех случаях несет перед Заказчиком полную ответственность за неисполнение или ненадлежащее исполнение обязательств, привлекаемым субподрядчиком как за свои собственные действия.
Претендент, направивший заявку на участие в тендере заведомо принимает условия об ответственности контрагента и возможные штрафными санкциями, установленные Положением о договорной работе Общества.
В случае заключения договора подряда на производство строительно-монтажных работ, Подрядчик в течении 10 дней после подписания договора подряда должен предоставить действующий договор энергоснабжения или заключить вновь (при его отсутствии) с энергоснабжающей организацией в течении 30 дней с даты заключения договора подряда.
Условия оплаты: - в размере 90% от стоимости работ не ранее 90 (девяноста) и не позднее 120 (ста двадцати) календарных дней с момента подписания Заказчиком Актов о приемке выполненных работ формы КС-2, Справки о стоимости выполненных работ и затрат формы КС-3, счетов-фактур. -в размере 10% от стоимости работ не позднее 30 (тридцати) календарных дней с момента подписания Акта передачи Заказчику комплекта проверенной Исполнительной документации.

## прил.3.3
Приложение 3.3

## прил. 3.4
Приложение 3.4
КАЛЕНДАРНЫЙ ГРАФИК ПРОИЗВОДСТВА РАБОТ
Объект:__________________________________________________________________________________________________________________________________________________________________________________________________________
Договор: №_______________________ от "_____"________________________20____г. Срок начала работ:____________________________ Срок окончания работ:____________________________
№ п/п | Название вида работ | Исполнитель | Физические объемы | Трудозатраты | Стоимость работ без НДС | Дата начала | Дата окончания | Продолжительность в днях | ….2025 | [27 empty] | ...2025 г.
[9 empty] | 1 | 2 | 3 | 4 | 5 | 6 | 7 | 8 | 9 | 10 | 11 | 12 | 13 | 14 | 15 | 16 | 17 | 18 | 19 | 20 | 21 | 22 | 23 | 24 | 25 | 26 | 27 | 28 | 1 | 2 | 3 | 4 | 5 | 6 | 7
Работы по АС | bar: ….2025 1 to ….2025 20
1 | Разработка котлована |  | … м3 | … чел.ч. | bar: ….2025 1 to ….2025 3
2 | ….
3
4
5
6
7
8
Работы по ЭС
1 | Разработка траншеи |  | … м3 | … чел.ч.
2 | ….
3
4
5
| Сдача Объекта | [6 empty] | 1
1 | Проведение комиссии | [6 empty] | 1
ГРАФИК ПОТРЕБНОСТИ ЛЮДСКИХ РЕСУРСОВ
[8 empty] | 10 чел. | ….2025 10: 10 чел.
[8 empty] | 9 чел. | ….2025 7: 9 чел.
[8 empty] | 8 чел. | ….2025 17: 8 чел.; ….2025 21: 8 чел.
[8 empty] | 4 чел. | ….2025 1: 4 чел.; ….2025 4: 4 чел.; ….2025 13: 4; ….2025 19: 4 чел.; ….2025 28: 4 чел.; ...2025 г. 2: 4 чел.; ...2025 г. 4: 4 чел.
[8 empty] | 2 чел. | ….2025 6: 2; ...2025 г. 6: 2; ...2025 г. 7: 2
МЕСЯЧНОЕ ВЫПОЛНЕНИЕ
[6 empty] | Март 2025 г. с ТМЦ закзачичка без НДС |  |  | ….2025 1: 4 565 120 руб. 00 коп.
Март 2025 г. оборудование без НДС | bar: ….2025 1 to ….2025 25
[6 empty] | Февраль 2025 г. с ТМЦ закзачичка без НДС |  |  | ….2025 26: 286 123 руб. 50 коп.
Февраль 2025 г. оборудование без НДС | bar: ….2025 26 to ...2025 г. 7
ПОТРЕБНОСТЬ В ТЕХНИКЕ
[7 empty] | Техника | Продолжительность в днях | 1 | 2 | 3 | 4 | 5 | 6 | 7 | 8 | 9 | 10 | 11 | 12 | 13 | 14 | 15 | 16 | 17 | 18 | 19 | 20 | 21 | 22 | 23 | 24 | 25 | 26 | 27 | 28 | 1 | 2 | 3 | 4 | 5 | 6 | 7
[7 empty] | Эксковатор | 15 | bar: 1 to 6; 19 to 27
[7 empty] | Манипулятор | 10 | bar: 7 to 12; 17 to 18; 4 to 5
[7 empty] | Бетоновоз | 1 | bar: 13