## Вятская пл. СО-522
Приложение 3
Техническое задание
на участие в тендере по строительно-монтажным работам на объекте
капитального строительства
"Подготовка площадки под бурение скважин куста № СО-522 Вятской площади Арланского нефтяного месторождения (расширение)" в Удмуртской Республике.
Информация о ЗАКАЗЧИКЕ работ и сведения необходимые для подготовки предложений.
Заказчик – ООО «Белкамнефть»
Месторождение: Вятская площадь Арланского нефтяного месторождения в Удмуртской Республике.
Состав строительно-монтажных работ. Квалификационные требования к Подрядчику
Наименование работ: Строительно-монтажные работы на объектах АО «Белкамнефть» им. А.А. Волкова, стоимость работ определяется на основании актуальной редакции сборников базовых цен Федеральных единичных расценок (ФЕР-2020), в программе Гранд-смета, с использованием индексов ООО "Стройинформресурс" для пересчета в уровень цен первого месяца текущего квартала (1 кв. - январь; 2 кв. - апрель; 3 кв. - июль; 4 кв. - октябрь) для региона нахождения объекта строительства на период проведения тендерных процедур / на период строительства.
Обоснование: Рабочая документация № 001-25-ТП от 14.02.2025 "Вятская площадь Арланского нефтяного месторождения. Площадка под бурение куста № 522-СО" (документация будет выдана претендентам по мере поступления заявок)
№ п/п | Наименование работ | Ед. изм. | Кол-во
1 | 2 | 3 | 4
"Подготовка площадки под бурение скважин куста № СО-522 Вятской площади Арланского нефтяного месторождения (расширение)"
Технологический проезд на период бурения (РД № 001-25-ТП от 14.02.2025) (ПК0 - ПК2+37,82, Lобщ=237,82м, категория IV-н; шириной 4,5 м)
Подготовительные работы
1 | Примечание л.2, п. 5: расчистка территории от снега выполняется только при условии выполнения работ в зимний период. Снег сбуртовать в северо-западную сторону ниже по рельефу от техпроезда Расчистка технологического проезда от снега, толщ.снега 0,6м, с перемещением бульдозером на расстояние до 120м V=3965*0,6=2379м3 | 1 м2 / 1 м3 | 3965 / 2379
Земляные работы
2 | Примечание л.2 п.6: расположение бурта с почвено-растительным грунтом выполнить с северной стороны, до примыкания дублирующего презда к существующей дороге инв. № 12426372000104 Снятие плодородного слоя грунта механизированным способом, шириной b=15 м, толщиной h=0,1м с перемещением в бурт на расстояние до 130м, группа грунтов 1 V=2700*0,1=270м3 | 1 м2 / 1 м3 | 2700 / 270
3 | Выемка минерального грунта при планировке дорожного полотна и для устройства обочин (с учетом демонтажа существующей обваловки): механизированная разработка грунта с перемещением в сторону насыпи до 20 м, группа грунтов 2 Примечание: использовать для устройства насыпи в основание дорожного полотна | 1 м3 | 526
4 | Устройство насыпи в основание дорожного полотна V=581 и для устройства обочин V=96м3 (из перемещенного с выемки грунта и привезенного) (ширина полотна с обочиной в основании - 6 м + углы поворота трассы), до проектной отметки верха проезда, с перемещением до 10м бульдозером, группа грунтов: 2 S=1027+84=1111 м2 V=581+96=677м3 Примечание п. 2, лист 2: недостаток V=151 м3 использовать из грунта выемки планировки куста №14А | 1 м2 / 1 м3 | 1111 / 677
5 | Уплотнение насыпи и обочин дорожного полотна механизированным способом, послойно, толщиной каждого слоя до 200мм, группа грунтов 2 | 1 м2 / 1 м3 | 1111 / 677
6 | Погрузка и перевозка в автомобилях-самосвалах, грузоподъемностью 10-20т, минерального грунта на расстояние до 10 км (существующий бурт с минеральным грунтом у куста № 14 А до места производства работ) категория дорог IV, с учетом погрузочно-разгрузочных работ механизированным способом с работой на отвале плотность грунта 1,85т / м3 V=151*1,1=166,1м3 | 1 м3 / 1 т | 166,1 / 307,29
Устройство площадки-накопителя для привозных инертных материалов (Протокол № ЗС-04/81 от 16.09.2024)
Примечание: Инертные материалы завозятся в накопитель силами Поставщика. Работы по подготовке площадки, погрузке и перевозке инертных материалов от накопителя до места производства работ осуществляется силами Подрядной организации. Затраты по погрузке и перевозке инертных материалов от накопителя до места производства работ фиксируются профильными службами Заказчика.
Примечание л.2, п.7: накопитель для инертных материалов выполнить рядом с п/б "Галаново". Расстояние от п/б "Галоново" до куста №СО-522 - 5 км.
Подготовка основания под буровую установку для 2-х скважин
7 | Погрузка и перевозка в автомобилях-самосвалах, грузоподъемностью 10-20т, песка строительного на расстояние до 5 км (до места производства работ) категория дорог IV, с учетом погрузочно-разгрузочных работ механизированным способом с работой на отвале плотность песка 1,6т / м3 | 1 м3 / 1 т | 396 / 633,6
8 | Устройство песчаного основания для подготовки площадки под буровую установку, размером 40х15м, толщина h=0,3м (для двух скважин = 1200м2) V=1200*0,3*1,1=360*1,1=396м3 Примечание: отсыпку площадки под буровую установку песком выполняет буровой подрядчик | 1 м2 / 1 м3 | 1200 / 360
Дорожное покрытие
Тип покрытия № 1 (S=1027м2)
9 | Погрузка и перевозка в автомобилях-самосвалах, грузоподъемностью 10-20т, ПГС на расстояние до 5км (до места производства работ) категория дорог IV, с учетом погрузочно-разгрузочных работ механизированным способом с работой на отвале плотность ПГС - 1,65т / м3 | 1 м3 / 1 т | 125,29 / 206,7
10 | Погрузка и перевозка в автомобилях-самосвалах, грузоподъемностью 10-20т, щебня М1000 фр. 40-70мм на расстояние до 5км (до места производства работ) категория дорог IV, с учетом погрузочно-разгрузочных работ механизированным способом с работой на отвале плотность щебня М 1000 - 1,44т / м3 | 1 м3 / 1 т | 200,33 / 288,5
11 | Устройство подстилающих и выравнивающих слоев оснований технологического проезда из песчано-гравийной смеси природной, толщ. 0,10м (ширина проезжей части 4,5 м + углы поворота трассы) с уплотнением мехнизированным способом V=1027*0,10*1,22=102,7*1,22=125,29м3 | 1 м2 / 1 м3 | 1027 / 102,7
12 | Устройство дорожного покрытия технологического проезда из щебня М 1000 фр. 40-70мм, ср. толщиной 0,15м (ширина проезжей части 4,5 м + углы поворота трассы) с уплотнением мехнизированным способом V=1027*0,15*1,3=154,1*1,3=200,33м3; | 1 м2 / 1 м3 | 1027 / 154,1
Тип покрытия № 2 (S=84м2)
13 | Погрузка и перевозка в автомобилях-самосвалах, грузоподъемностью 10-20т, ПГС на расстояние до 5км (до места производства работ) категория дорог IV, с учетом погрузочно-разгрузочных работ механизированным способом с работой на отвале плотность ПГС - 1,65т / м3 | 1 м3 / 1 т | 11,35 / 18,7
14 | Устройство подстилающих и выравнивающих слоев оснований технологического проезда из песчано-гравийной смеси природной, толщ. 0,11м (ширина проезжей части 4,5 м + углы поворота трассы) с уплотнением мехнизированным способом V=84,55*0,11*1,22=9,3*1,22=11,35м3 | 1 м2 / 1 м3 | 84,55 / 9,3
15 | Устройство покрытия проездов из дорожных ж/б плит ПДНм-АV, сер. 3.503.1-91, толщ. 0,14м, массой 4200кг (плиты соединяются между собой сваркой петель) | 1 шт / 1 т / 1м3 | 7 / 29,4 / 11,76
Съезд с ж/б плит (S=170 м2)
16 | Погрузка и перевозка в автомобилях-самосвалах, грузоподъемностью 10-20т, щебня М1000 фр. 40-70мм на расстояние до 5км (до места производства работ) категория дорог IV, с учетом погрузочно-разгрузочных работ механизированным способом с работой на отвале плотность щебня М 1000 - 1,44т / м3 | 1 м3 / 1 т | 33,15 / 47,74
17 | Устройство дорожных покрытий на временный переезд и технологический проезд к нему из щебня М 1000 фр. 40-70мм, толщиной 0,15-0,4 м, с уплотнением механизированным способом V=170*0,15=25,5*1,3=33,15м3 | 1 м2 / 1 м3 | 170 / 25,5
Восстановление дорожного полотна существующего технологического проезда инв.№ 124526372000104 (L=1,2 км, b=5 м, S=6000 м2)
18 | Планировка дорожного полотна тех.проезда, толщиной 0,2м механизированным способом S=6000м2 | 1 м2 | 6000
Дорожное покрытие
19 | Погрузка и перевозка в автомобилях-самосвалах, грузоподъемностью 10-20т, щебня М1000 фр. 40-70мм на расстояние до 5км (до места производства работ) категория дорог IV, с учетом погрузочно-разгрузочных работ механизированным способом с работой на отвале плотность щебня М 1000 - 1,44т / м3 | 1 м3 / 1 т | 780 / 1123,2
20 | Устройство дорожных покрытий на временный переезд и технологический проезд к нему из щебня М 1000 фр. 40-70мм, толщиной 0,15-0,4 м, с уплотнением механизированным способом V=6000*0,1=600*1,3=780м3 | 1 м2 / 1 м3 | 6000 / 600
Примечание: техническая рекультивация будет выполнена в рамках обустройтсва кустовой площадки
Срок выполнения работ:
1. по подготовке тех.проезда: начало работ –март 2025г. окончание работ – апрель 2025 г.
Согласно графику бурения, представленного служебной запиской УСС от 13.02.2025, мобилизация буровой - 23.04.2025. Сроки подготовки кустовой площадки удовлетворяют началу бурения.
Протяженность дорог от п/б "Вятка" до куста № СО-522 Вятской площади Арланского мн. - асфальтированная дорога - 30 км.
Протяженность дорог от куста № СО-522 до куста № 14А Вятской площади Арланского мн. - асфальтированная дорога - 8,7 км.
Стоимость услуги должна включать все затраты «Подрядчика» (накладные, транспортные и другие расходы, связанные с оказанием данной услуги) и не подлежит корректировке в сторону увеличения.
В соответствии с Методикой определения сметной стоимости строительства, реконструкции, на объекте отсутствуют факторы, определяющие стесненные условия труда.
При составлении сметного расчета учесть коэффицент на стесненность, поскольку работы осуществляется в помещениях эксплуатируемого объекта капитального строительства без остановки рабочего процесса, при этом в зоне производства работ имеются действующее технологическое или лабораторное оборудование, мебель и иные загромождающие помещения предметы
До заключения договора подряда, на стадии тендерных процедур, претендент обязан осуществить выезд на объект строительства для уточнения условий организации строительства с целью исключения несоответствий в РД (дефектных ведомостях) и в сметах к коммерческому предложению.
Необходимо постоянное присутствие ответственного представителя от лица, осуществляющего строительство, на строительной площадке.
ТМЦ, поставляемые Заказчиком, передаются Подрядчику по давальческой схеме. Доставка материалов поставки Заказчика от склада до объекта осуществляется Подрядчиком, кроме инертных материалов (песок, щебень, песчано-гравийная смесь). Данные материалы доставляются на объект Заказчиком. Подрядчик обязан обеспечить надлежащее хранение давальческих материалов на территории строительной площадки на период строительства, обеспечивающее их пригодность и сохранность.
Стоимость материалов Заказчика в сметные расчеты не включать.
При составлении сметной документации количество материалов необходимо учитывать с коэффициентом расхода, согласно сметных норм.
Лимитированные затраты (затраты на строительство временных зданий и сооружений, дополнительные затраты при производстве СМР в зимнее время, затраты на снегоборьбу и др.) определять в процентах от сметной стоимости СМР без учета стоимости материалов. Размеры норм лимитированных затрат не должны превышать нормативы, предусмотренные соответствующими Методиками действующей сметно-нормативной базы
Выполнить строительно-монтажные работы в соответствии с нормативными документами, актами, положениями и правилами, действующими на территории РФ и положениями, регламентами и приказами по АО «Белкамнефть» им. А.А. Волкова.
В составе исполнительной документации предоставить импортированный файл из электронного тахеометра (Пункт может быть исключен при использовании теодолита). Обработать данные съемки в виде углов и расстояний от станции к точкам съемки с уравниванием, в программе AutoCad. Выполнить расчет земляных работ и предоставить картограмму объемов земляных работ в формате dxf. и pdf.
Исполнительная геодезическая документация должна быть выполнена в соответствии с ГОСТ Р 51872-2019 и предоставляться в 2-х экземплярах на бумажном носителе и электронном в виде.
Подрядчик совместно с коммерческим предложением направляет согласие на обработку персональных данных в соответствии с приложением №3.3 к Техническому заданию.
Подрядчик совместно с коммерческим предложением направляет нормативный график производства работ в соответствии с приложением №3.4 к Техническому заданию.
Участие Подрядчика в СРО обязательно. К коммерческому предложению приложить выгрузку из реестра с официального сайта СРО.
При привлечении к выполнению строительных работ субподрядных организаций, участник тендера должен направить в адрес Заказчика перечень данных предприятий, письменное обоснование необходимости их привлечения и полный пакет документов, аналогичный документам, представляемым претендентом на участие в тендере.
Привлечение для выполнения работ субподрядных организаций возможно только при условии получения предварительного письменного согласования от Заказчика.
Подрядчик во всех случаях несет перед Заказчиком полную ответственность за неисполнение или ненадлежащее исполнение обязательств, привлекаемым субподрядчиком как за свои собственные действия.
Претендент, направивший заявку на участие в тендере заведомо принимает условия об ответственности контрагента и возможные штрафными санкциями, установленные Положением о договорной работе Общества.
В случае заключения договора подряда на производство строительно-монтажных работ, Подрядчик в течении 10 дней после подписания договора подряда должен предоставить действующий договор энергоснабжения или заключить вновь (при его отсутствии) с энергоснабжающей организацией в течении 30 дней с даты заключения договора подряда.
Условия оплаты: - в размере 90% от стоимости работ не ранее 90 (девяноста) и не позднее 120 (ста двадцати) календарных дней с момента подписания Заказчиком Актов о приемке выполненных работ формы КС-2, Справки о стоимости выполненных работ и затрат формы КС-3, счетов-фактур. -в размере 10% от стоимости работ не позднее 30 (тридцати) календарных дней с момента подписания Акта передачи Заказчику комплекта проверенной Исполнительной документации.

## прил.3.3 к ТЗ
Приложение 3.3 к Техническому заданию

## Прил. № 3.4 к ТЗ
Приложение 3.4 к Техническому заданию
КАЛЕНДАРНЫЙ ГРАФИК ПРОИЗВОДСТВА РАБОТ
Объект:__________________________________________________________________________________________________________________________________________________________________________________________________________
Договор: №_______________________ от "_____"________________________20____г. Срок начала работ:____________________________ Срок окончания работ:____________________________
№ п/п | Название вида работ | Исполнитель | Физические объемы | Трудозатраты | Стоимость работ без НДС | Дата начала | Дата окончания | Продолжительность в днях | ….2025 | [27 empty] | ...2026г.
[9 empty] | 1 | 2 | 3 | 4 | 5 | 6 | 7 | 8 | 9 | 10 | 11 | 12 | 13 | 14 | 15 | 16 | 17 | 18 | 19 | 20 | 21 | 22 | 23 | 24 | 25 | 26 | 27 | 28 | 1 | 2 | 3 | 4 | 5 | 6 | 7
Работы по АС | bar: ….2025 1 to ….2025 20
1 | Разработка котлована |  | … м3 | … чел.ч. | bar: ….2025 1 to ….2025 3
2 | ….
3
4
5
6
7
8
Работы по ЭС
1 | Разработка траншеи |  | … м3 | … чел.ч.
2 | ….
3
4
5
| Сдача Объекта | [6 empty] | 1
1 | Проведение комиссии | [6 empty] | 1
ГРАФИК ПОТРЕБНОСТИ ЛЮДСКИХ РЕСУРСОВ
[8 empty] | 10 чел. | ….2025 10: 10 чел.
[8 empty] | 9 чел. | ….2025 7: 9 чел.
[8 empty] | 8 чел. | ….2025 17: 8 чел.; ….2025 21: 8 чел.
[8 empty] | 4 чел. | ….2025 1: 4 чел.; ….2025 4: 4 чел.; ….2025 13: 4; ….2025 19: 4 чел.; ….2025 28: 4 чел.; ...2026г. 2: 4 чел.; ...2026г. 4: 4 чел.
[8 empty] | 2 чел. | ….2025 6: 2; ...2026г. 6: 2; ...2026г. 7: 2
МЕСЯЧНОЕ ВЫПОЛНЕНИЕ
[6 empty] | Март 2025 г. с ТМЦ закзачичка без НДС |  |  | ….2025 1: 4 565 120 руб. 00 коп.
Март 2025г. оборудование без НДС | bar: ….2025 1 to ….2025 25
[6 empty] | Февраль 2025 г. с ТМЦ закзачичка без НДС |  |  | ….2025 26: 286 123 руб. 50 коп.
Февраль 2025 г. оборудование без НДС | bar: ….2025 26 to ...2026г. 7
ПОТРЕБНОСТЬ В ТЕХНИКЕ
[7 empty] | Техника | Продолжительность в днях | 1 | 2 | 3 | 4 | 5 | 6 | 7 | 8 | 9 | 10 | 11 | 12 | 13 | 14 | 15 | 16 | 17 | 18 | 19 | 20 | 21 | 22 | 23 | 24 | 25 | 26 | 27 | 28 | 1 | 2 | 3 | 4 | 5 | 6 | 7
[7 empty] | Эксковатор | 15 | bar: 1 to 6; 19 to 27
[7 empty] | Манипулятор | 10 | bar: 7 to 12; 17 to 18; 4 to 5
[7 empty] | Бетоновоз | 1 | bar: 13