## Водовод от БКНС-7 до к. 35
Приложение 3
Техническое задание
на участие в тендере на выполнение строительно-монтажных работ по
капитальному строительству
"Водовод от БКНС-7 до куста № 35 Вятской площади Арланского нефтяного месторождения"
в Удмуртской Республике.
Информация о ЗАКАЗЧИКЕ работ и сведения необходимые для подготовки предложений.
Заказчик – ООО «Белкамнефть»
Месторождение: Вятская площадь Арланского нефтяного месторождения в Удмуртской Республике.
Состав строительно-монтажных работ. Квалификационные требования к Подрядчику
Наименование работ: Строительно-монтажные работы на объектах АО «Белкамнефть» им. А.А. Волкова, стоимость работ определяется на основании актуальной редакции сборников базовых цен Федеральных единичных расценок (ФЕР-2020), в программе Гранд-смета, с использованием индексов ООО "Стройинформресурс" для пересчета в уровень цен первого месяца текущего квартала (1 кв. - январь; 2 кв. - апрель; 3 кв. - июль; 4 кв. - октябрь) для региона нахождения объекта строительства на период проведения тендерных процедур / на период строительства.
Обоснование: РД № 1747 от 30.09.2025 "Обустройство Вятской площади Арланского нефтяного месторождения. Водовод от БКНС-7 до куста № 35" (рабочая документация будет выдана претендентам по мере поступления заявок).
№ пп | Наименование | Ед. изм. | Кол.
1 | 2 | 3 | 4
Водовод от БКНС-7 до куста № 35 Вятской площади Арланского нефтяного месторождения
1 | Водовод высокого давления из стеклопластиковых труб DN150мм и стальных диам. 159мм, Р=5,0МПа.
2 | Участки стального трубопровода: ПК0 - ПК0+07,0; ПК9+22,0 - ПК10+99,0; ПК 20+40,0 - ПК 21+71,0; ПК23+59,0 - ПК 24+51,0; ПК28+09,0 - ПК36+40,0; ПК39+47,0 - ПК 39+56,0 L общая (сталь)= 7+177+131+92+831+9=1247м (по пикетам) Участки стеклопластикового трубопровода Lобщ=2709м: ПК0+07,0 - ПК 9-22,00, L (СПЛ)=915м.; ПК10+99,0 - ПК 20+40,00, L (СПЛ)=941м.; ПК21+71,0 - ПК 23+59,0, L (СПЛ)=188м.; ПК24+51,0 - ПК 28+09,0, L (СПЛ)=358м.; ПК36+40,0 - ПК 39+47,0, L (СПЛ)=307м. (протяженность трубопровода стеклопластик + сталь L=1247+2709=3956м) (по пикетам)
3 | Проект организации строительства (РД № 1747-ПОС)
4 | Вырубка деревьев и кустарников S=1,13га (лист 26, ПОС, раздел 7)
5 | Валка деревьев мягких пород с корня бензопилами, диаметр стволов: 16 см | 1 дерево | 48
6 | Разделка (в том числе обрезка сучьев) древесины мягких пород, полученной от валки леса, диаметр стволов: 16 см | 1 дерево | 48
7 | Трелевка древесины на расстояние до 100 м на временную площадку складирования древесины, трелевочными тракторами (типа ТДТ- 55А, ТТ-4 и др аналоги) по предварительно подготовленному пасечному волоку, диаметр стволов до 16 см | 1 хлыст | 48
8 | Складирование древесины на временной площадке: лес круглый: (штабелевание), высотой до 1,5м, габариты площадки 4,5х5,0м Примечание: Лес круглый: погрузка лесопогрузчиками (ср. плотность древесины 0,8 т / м3) | 1 м3 / 1 т | 4,8 / 3,84
9 | Примечание: Подрядчик самостоятельно "утилизирует" древесину путем вывоза с площадки строительства или другим способом. Сдача древесины Заказчику не требуется
10 | Утилизация порубочных остатков
11 | Сгребание порубочных остатков граблями кустарниковыми на базе трактора с перемещением на расстояние до 20 м в валы для дальнейшего измельчения V=19,98м3 Примечание: Лес круглый: погрузка лесопогрузчиками (ср. плотность древесины 0,8 т / м3) | 1 м3 / 1 т | 19,95 / 0,58
12 | Способ утилизации № 1 для срезанного кустарника / мелколесья / сухостоя / валежника диам. до 8 см (в пожароопасный период): путем измельчения и разбрасывания передвижными рубильными установками типа РПУ-1 (ручная подача порубочных остатков, диаметр перерабатываемой древесины - 140 мм), УРП-1 (подача порубочных остатков с помощью манипулятора ЛВ-191, монтируемого на трактор, диаметр перерабатываемой древесины 290 мм), аналоги - рубительные машины дисковые резцовые МРР5-30, МРР8-50, МРР12-70 (диаметр перерабатываемой древесины до 500 мм). | 1 м3 / 1 т | 19,95 / 0,58
13 | Измельченные остатки перемешиваются с грунтом территории, толщиной 0,1м, объем порубочных остатков составляет V=19,95м3: Распределение измельченных остатков по прилегающей территории бульдозерами на расстояние до 20 м, группа грунтов: 2 | 1га / 1 м3 | 1,18 / 19,95
14 | Расчистка территории от тонкомерного подлеска диам. до 8 см и утилизация
15 | Примечание: в соответствии с Приложением 1.8 ГЭСН 81-02-Пр-2001 "Государственные строительные нормы на строительные и специальные строительные работы" объем древесины тонкомерного леса (подлеска), полученный с 1 га леса, составляет 30 м3. V=30*1,13=33,9м3
16 | Расчистка строительной полосы от тонкомерного подлеска диам. до 8 см и кустарника: срезка кустарника и мелколесья в грунтах естественного залегания механизированным способом, кустарник и мелколесье средние (до 8 см), с последующей дорасчисткой вручную | 1 га | 1.13
17 | Сгребание срезанного или выкорчеванного кустарника и мелколесья кустарниковыми граблями на тракторе с перемещением до 20 м в валы продольными проходами: кустарник и мелколесье: средние, диам. 4-7 см V=30*1,13=33,9м3 | 1 га / 1 м3 | 1,13 / 33,9
18 | Способ утилизации №1 для срезанного кустарника / мелколесья / сухостоя / валежника: путем измельчения и разбрасывания передвижными рубильными установками типа РПУ-1 (ручная подача порубочных остатков, диаметр перерабатываемой древесины - 140 мм), УРП-1 (подача порубочных остатков с помощью манипулятора ЛВ-191, монтируемого на трактор, диаметр перерабатываемой древесины 290 мм), аналоги - рубительные машины дисковые резцовые МРР5-30, МРР8-50, МРР12-70 (диаметр перерабатываемой древесины до 500 мм). | 1 га / 1 м3 | 1,13 / 33,9
19 | Измельченные остатки перемешиваются с грунтом территории, объем деревесины подлеска составляет V=30*1,13=33,9м3 Распределение измельченных остатков по прилегающей территории бульдозерами на расстояние до 20 м, группа грунтов: 2 | 1 га / 1 м3 | 1,13 / 33,9
20 | Корчевание пней и утилизация
21 | Примечание: вес пня определяется на основании утвержденного Акта замеров веса выкорчеванных пней от 10.06.2019г. с учетом существенной степени обивки, расположение корневой системы пней в условиях увлажненного грунта с примесью суглинков и сырой древесины в теле пня (плотность 800 кг/м3) Примечание: для деревьев - кустарников до 7см корчевка не выполняется
22 | Корчевка пней в грунтах естественного залегания экскаваторами с перемещением пней до 5 м, диаметр пней: до 16 см (вес - 61кг) V=48шт*61кг=2928кг | 1 пень / 1 тн | 48 / 2,928 | 2426 | 147.986
23 | Обивка земли с выкорчеванных пней, диаметр пней до 16см путем поднятия на высоту до 5 м и ударяя о землю (степень очистки - до максимально возможного отделения земли от корневой системы в экономически обоснованный промежуток времени от 1,5 до 5 минут) | 1 пень | 48
24 | Сгребание пней в валки бульдозером с перемещением на расстояние до 20 м | 1 пень | 48
25.1. | Способ утилизации пней № 1: Погрузка и перевозка пней с корнями до полигона (в т.ч. утилизация на полигоне ТБО (ООО "СпецЭкоСервис", Якшур-Бодьинский район, в 6 км от п.Якшур-Бодьи), с учетом тарифа полигона ТБО и предоставлением счета на утилизацию) на расстояние 188 км бортовыми автомобилями-самосвалами, 1 52 110 02 21 5, V класс отходов по классификатору ФККО, категория дорог IV m=2,928т V=2,928 / 0,8=3,66м3 (при плотности сырой древесины 800кг/м3) где 8% - усреднённый объём пней от объёма стволов по табл.74 (Таксация леса. Нормативно-справочная информация. Йош-кар-Ола: МарГТУ, 2006. – 188 с. – ISBN 5-8158-0467-3. Таблица 74. Объем коры, сучьев, пней и корней) | 1 пень / 1 т / 1 м3 | 48 / 2,928 / 3,66
25.2. | Способ утилизации пней № 2: Способ утилизации выкорчеванных пней: путем мульчирования и разбрасывания передвижными рубильными установками | 1 пень / 1 т / 1 м3 | 48 / 2,928 / 3,66
25.3. | Измельченные остатки перемешиваются с грунтом территории, объем порубочных остатков составляет V=3,66м3: Распределение измельченных остатков по прилегающей территории бульдозерами на расстояние до 20м, с планировкой, группа грунтов: 2 | 1 м2 /1 м3 | 30 / 3,66
26 | Временный переезд в границах водоохранной зоны (166 плит) (РД № 1747-ПОС, лист 26,27)
27 | Устройство дорожных покрытий из железобетонных плит ПДН 6х2х0,14 в водоохранной зоне (с двойной оборачиваемостью плит) Плита ж/б ПДН 2х6х0,14м, серия 3.503.1-91 - 40шт | 1 м2 / 1 шт / 1 т | 960 / 80 / 336
28 | Устройство дорожных покрытий из модульных дорожных плит МДП-Р-ТЭК-6000х2000х40-УХЛ1 (вес 530кг) в водоохранной зоне (с двойной оборачиваемостью плит) Модульные дорожные плиты МДП-Р-ТЭК-6000х2000х40-УХЛ1 (вес 530кг) - 40 шт | 1 м2 / 1 шт / 1 т | 960 / 80 / 42,4
29 | после окончания строительно-монтажных работ: Демонтаж дорожных покрытий из железобетонных плит ПДН 6х2х0,14 в водоохранной зоне (с двойной оборачиваемостью плит) Плита ж/б ПДН 2х6х0,14м, серия 3.503.1-91 - 40шт | 1 м2 / 1 шт / 1 т | 960 / 80 / 336
30 | после окончания строительно-монтажных работ: Демонтаж дорожных покрытий из плит МДП-Р-ТЭК-6000х2000х40-УХЛ1 (вес 530кг) в водоохранной зоне (с двойной оборачиваемостью плит) Модульные дорожные плиты МДП-Р-ТЭК-6000х2000х40-УХЛ1 (вес 530кг) - 40 шт | 1 м2 / 1 шт / 1 т | 960 / 80 / 42,4
31 | Перевозка демонтированных ж/б плит ПДН 2х6 в автомобилях-самосвалах, грузоподъемностью 10-20т на расстояние до 5км до ПБ Вятка, категория дорог IV с погрузкой и разгрузкой механизированным способом | 1 шт / 1 т | 40 / 168
32 | Перевозка демонтированных плит МДП-Р-ТЭК-6000х2000х40-УХЛ1 в автомобилях-самосвалах, грузоподъемностью 10-20т на расстояние до 5км до ПБ Вятка, категория дорог IV с погрузкой и разгрузкой механизированным способом | 1 шт / 1 т | 40 / 21,2
58 | Высоконапорный водовод (РД № 1747-ВВ)
59 | Участки стального трубопровода: ПК0 - ПК0+07,0; ПК9+22,0 - ПК10+99,0; ПК 20+40,0 - ПК 21+71,0; ПК23+59,0 - ПК 24+51,0; ПК28+09,0 - ПК36+40,0; ПК39+47,0 - ПК 39+56,0 L общая (сталь)= 7+177+131+92+831+9=1247м (по пикетам)
60 | Подготовительные работы. Рекультивация Примечание: Земляные работы рассчитаны на подземную часть трубопровода L=1228м (с учетом длин фасонных частей)
61 | L общая =1228м L за исключением длин футляров ГНБ (L=500м) и на опорах (L=30м) = 1228-30-500=698м Примечание: футляры L=18м, L=54м проложены открытым способом Снятие растительного грунта с перемещением в бурты, на ширину строительной полосы 12м, толщиной 0,2м с перемещением до 10 м бульдозерами, группа грунтов: 1 V=698*10*0,2=1675,2м3 | 1 м2 / 1 м3 | 8376 / 1675,2
62 | Техническая рекультивация после завершения строительства: Разработка растительного грунта с перемещением из буртов, на расстояние до 10 м бульдозерами, группа грунтов 1 | 1 м2 / 1 м3 | 8376 / 1675,2
63 | Планировка площадей бульдозерами, группа грунтов 1 | 1 м2 | 8376
64 | Земляные работы
65 | L общая =1228м L за исключением длин футляров ГНБ (L=500м) и на опорах (L=30м) = 1228-30-500=698м Примечание: футляры L=18м, L=54м проложены открытым способом Разработка грунта в траншеях шириной 1,2м экскаватором, на среднюю глубину 1,7м (с учетом толщины срезки растительного грунта), группа грунтов: 2 V=698*1,7*1,2*0,97=1424*0,97=1381,3м3 | 1 м / 1м3 | 698 / 1381,3
66 | Разработка грунта вручную в траншеях глубиной до 1,7м, группа грунтов: 2 V=1424-1381,3=42,7м3 | 1 м / 1м3 | 698 / 42,7
67 | Обратная засыпка траншей вручную грунтом выемки, группа грунтов: 2 V=42,7м3 | 1 м3 | 42.7
68 | Обратная засыпка траншей с перемещением грунта до 10 м бульдозерами, группа грунтов: 2 V=1381,3м3 | 1 м3 | 1381.3
69 | Земляные работы вручную в местах пересечения с сущ. коммуникациями в полосе до 2 м от подземных коммуникаций (24 пересечки)
70 | Земляные работы вручную в местах пересечения с сущ. коммуникациями, разработка и засыпка траншеи вручную по 2 м в обе стороны (24 пересечки): Разработка грунта вручную в траншеях глубиной до 1,7м, без крепления без откосов, группа грунтов: 2 V=1,7*1,2*96=195,84м3 | 1 м / 1 м3 | 96 / 195,84
71 | Земляные работы вручную в местах пересечения с сущ. коммуникациями, разработка и засыпка траншеи вручную по 2 м в обе стороны (24 пересечки): Обратная засыпка вручную траншей, глубиной до 1,7м, группа грунтов: 2 V=1,7*1,2*96=195,84м3 | 1 м / 1 м3 | 96 / 195,84
72 | Участки стального трубопровода: ПК0 - ПК0+07,0; ПК9+22,0 - ПК10+99,0; ПК 20+40,0 - ПК 21+71,0; ПК23+59,0 - ПК 24+51,0; ПК28+09,0 - ПК36+40,0; ПК39+47,0 - ПК 39+56,0 L общая (сталь)= 7+177+131+92+831+9=1247м (по пикетам)
73 | Монтажные работы
74 | Монтаж задвижки стальной клиновой ЗКЛ2-150-160 DN150 PN160кгс/см2 надземной установки, с ручным управлением, КОФ и крепежом (шпильки), герметичность затвора - по классу А (ГОСТ Р 9544-2015) (опросный лист 1747-ВВ.ОЛ2) | 1 кмп / 1 м | 3 / 2,4
75 | Сварка и монтаж трубопровода Рраб=15МПа из стальных бесшовных горячедефомированных труб диам. 159х12-НП--ВП-20 ТУ 1462-01405608841-2021 из Ст20 группы В с внутренним антикоррозионным эпоксидным полимерным покрытием с наружным трехслойным полимерным покрытием заводского нанесения (конструкция № 1 по ГОСТ Р 51164-98) с укладкой в траншею | м | 1218
76 | Сварка и монтаж трубопровода Рраб=15МПа из стальных бесшовных горячедефомированных труб диам. 159х12---ВП-20 ТУ 1462-01405608841-2021 из Ст20 группы В с внутренним антикоррозионным эпоксидным полимерным покрытием, надземно с укладкой на опоры | м | 37
77 | Сварка и монтаж трубопровода Рраб=15МПа из стальных бесшовных горячедефомированных труб диам. 114х9---ВП-20 ТУ 1462-01405608841-2021 из Ст20 группы В с внутренним антикоррозионным эпоксидным полимерным покрытием, надземно с укладкой на опоры | м | 0.1
78 | Монтаж (надземно) отвода крутоизогнутого, отвод 90град - 159х12-С1-4---20 Рр=15МПа по ТУ 1462-014-05608841-2021 С1 - сварное соединение под защитные втулки, 4- с внутренним антикоррозионным эпоксидным полимерным покрытием, с приварными патрубками по 150мм с каждой стороны | 1 шт / 1 м | 7 / 5,3
79 | Монтаж (подземно) отвода крутоизогнутого, отвод 90град - 159х12-С1-4--2-20 Рр=15МПа по ТУ 1462-014-05608841-2021 С1 - сварное соединение под защитные втулки, 4- с внутренним антикоррозионным эпоксидным полимерным покрытием, 2 - с наружным трехслойным полимерным покрытием заводского нанесения (конструкция № 1 по ГОСТ Р 51164-98) с приварными патрубками по 150мм с каждой стороны | 1 шт / 1 м | 10 / 7,5
80 | Монтаж перехода П- 159х12-С1-4---20 Рраб=15,0МПа ТУ 1462-014-05608841-2021 (надземно) С1 - сварное соединение под защитные втулки, 4- с внутренним антикоррозионным эпоксидным полимерным покрытием, с приварными патрубками по 150мм с каждой стороны | 1 шт / 1 м | 1 / 0,4
81 | Монтаж втулки для защиты сварного шва с терморасширяющимся материалом для трубопровода диам. 159х12мм | 1 шт | 178
82 | Монтаж втулки для защиты сварного шва с терморасширяющимся материалом для трубопровода диам. 114х9мм | 1 шт | 1
83 | Монтаж закладного устройства отбора давления, в т.ч. на 1 комплект: - бобышка БП02-М20х1,5-50 Ст20 - 1 шт, - клапан КВД40 - 1 шт | 1 шт | 6
84 | Монтаж манометра показывающего МП4-У со шкалой 0-40МПа, МП4-У-У2-40МПа-1,5, IP52-М20х1,5 | 1 шт | 13
85 | Монтаж опоры подвижной хомутовой типа 325-КХ-АС11-091.00, с прокладкой из паронита ПМБ1х600х600 | 1 шт | 3
86 | Монтаж упорных блоков для обеспечения прочности трубопровода по трассе высоконапорного водовода углах поворота в 45град и 90 град.: - УГ-9 (1600х700х1400) сер. 3.001.1-3 - 2 шт / 7,86т - УГ-3 (1000х500х600 сер. 3.001.1-3 - 4 шт / 3,0т или аналог из наличия - блок упора У-1, габ.размер 1500х400х500 сер. 3.501.1-156 в. 1 ж/б - 720кг/шт - лоток ж/б Л-20.10 сер. 3.407.1-157 в. 1, габ. размер 500х160х2000мм - 280кг/шт | 1 кмл / 1 т | 6 / 10,86
87 | Монтаж комплекта изоляционных материалов ЛИТКОР-КМ на сварные стыки DN150, в составе на 1 стык: - битумно-полимерная грунтовка БИОМ, 1 слой - 0,03л, - мастичная лента РИУЗ-АРМ-2,0х450мм - 0,2м - муфта термоусаживающаяся ИЗТМ-159х500мм - 1 шт | 1 шт | 154
88 | для футляра диам. 325мм и трубопровода 159мм наружной прокладки: Огрунтовка металлических поверхностей трубопроводов диам. 159мм за 2 раза грунтовкой ГФ-021 (с предварительной очисткой, обеспыливанием и обезжириванием поверхности) V=53,2*0,12*2=12,86кг | 1 м2 | 53.2
89 | Окраска металлических поверхностей трубопроводов диам. 159мм за 2 раза эмалью ПФ-115 (цвет - зеленый) V=53,2*0,19*2=20,2кг | 1 м2 | 53.2
90 | Участки стеклопластикового трубопровода: ПК0+07,0 - ПК 9-22,00, L (СПЛ)=915м.; ПК10+99,0 - ПК 20+40,00, L (СПЛ)=941м.; ПК21+71,0 - ПК 23+59,0, L (СПЛ)=188м.; ПК24+51,0 - ПК 28+09,0, L (СПЛ)=358м.; ПК36+40,0 - ПК 39+47,0, L (СПЛ)=307м. Lобщ=2709м (по пикетам)
91 | Примечание 1: монтажные работы по монтажу водовода из стеклопластиковой трубы производятся при температуре не ниже -25градС.
92 | Примечание 2: работы по монтажу стеклопластикового трубопровода учтена для всей протяженности трубопровода, в т.ч. для проложенного в футлярах
93 | Подготовительные работы. Рекультивация Примечание: Земляные работы рассчитаны на подземную часть трубопровода L=2763,71м (с учетом длин фасонных частей)
94 | L общая =2763,71м L за исключением длин футляров ГНБ L=37м и L=61м = 2763,71-37-61=2665,71м Примечание: футляры L=11м, L=22м проложены открытым способом Снятие растительного грунта с перемещением в бурты, на ширину строительной полосы 12м, толщиной 0,2м с перемещением до 10 м бульдозерами, группа грунтов: 1 V=2665,71*12*0,2=6397,7м3 | 1 м2 / 1 м3 | 31988,52 / 6397,7
95 | Техническая рекультивация после завершения строительства: Разработка растительного грунта с перемещением из буртов, на расстояние до 10 м бульдозерами, группа грунтов 1 | 1 м2 / 1 м3 | 31988,52 / 6397,7
96 | Планировка площадей бульдозерами, группа грунтов 1 | 1 м2 | 31988.52
97 | Земляные работы
98 | L общая =2763,71м L за исключением длин футляров ГНБ L=37м и L=61м = 2763,71-37-61=2665,71м Примечание: футляры L=11м, L=22м проложены открытым способом Разработка грунта в траншеях шириной 1,2м экскаватором, на среднюю глубину 1,7м (с учетом толщины срезки растительного грунта), группа грунтов: 2 V=2665,71*1,7*1,2*0,97=5438,0*0,97=5275,0м3 | 1 м / 1м3 | 2665,71 / 5275,0
99 | Разработка грунта вручную в траншеях глубиной до 1,7м, группа грунтов: 2 V=5438-5275=163м3 | 1 м / 1м3 | 2665,71 / 163,0
100 | Примечание: устройство песчаной подушки и засыпки песком над трубой выполняется на участках стеклопластикового трубопровода L за исключением длин футляров ГНБ L=37м и L=61м = 2763,71-37-61=2665,71м
101 | Устройство уплотненной подсыпки из просеянного песка средней крупности, толщ. 0,2м, с уплотнением механизированным способом V=2665,71*1,2*0,2*1,1=639,8*1,1=703,8м3 | 1 м3 | 639.8
102 | под трубу: Устройство мягкой подсыпки из просеяного песка средней крупности, толщ. 0,1м без уплотнения V=2665,71*1,2*0,1=319,9м3 | 1 м3 | 319.9
103 | Заполнение пазух мягкой подсыпкой из просеянного песка средней крупности на высоту трубы 0,150м, с уплотнением V=Vпес-Vтр=(2665,71*1,2*0,150-47)*1,1=432,8*1,1=476,1м3 где V=47м3- объем стеклопластикового трубопровода пролеженного без футляров | 1 м3 | 432.8
104 | над трубой: Устройство мягкой подсыпки из просеяного песка средней крупности, толщ. 0,2м V=2665,71*1,2*0,2=639,8м3 | 1 м3 | 639.8
105 | Засыпка траншей с перемещением грунта до 10 м бульдозерами, группа грунтов: 2 V=5438-639,8-319,9-432,8-639,8-47=3358,7м3 где V=47м3- объем стеклопластикового и стального трубопровода Примечание: для всей траншеей, за исключением участков ГНБ | 1 м3 | 3358.7
106 | Устройство земляного вала над траншеей (для естественной осадки грунта) на высоту до 0,3м: перемещение грунта до 10 м бульдозерами, группа грунтов: 2 Примечание: над всей траншеей, за искючением участков ГНБ L=2665,71м V=2665,71*0,7*0,3=559,8м3 | 1 м3 | 559.8
107 | Перемещение и планировка избытка грунта вдоль трассы толщиной 0,2м, механизированным способом, на расстояние до 10м, группа грунтов 2 V=5438-3358,7-559,8=1519,5м3 | 1 м2 / 1м3 | 7597,5 / 1519,5
108 | Участок ПК0+07,0 - ПК 9-22,00, L (СПЛ)=915м.
109 | Изготовление и монтаж трубопроводов из труб стеклопластиковых линейных с укладкой в траншею, в т.ч.: - Труба стеклопластиковая линейная СЛ Ду150 Рн 15,5МПа 8RD К 65C с резьбовым соединением (L65FК15AN139) - 756,75м - Комплект ремонтный трубы СЛ Ду150 Рн 15,5МПа 8RD К 65C (R65FК15AN139) - 10,09м, - Герметик резьбовой ГР-60 - 45кмп | 1 м | 766.84
110 | Монтаж ниппель / патрубка трубного СЛ Ду150 Рн 15,5МПа 8RD К 65C (L65FК15AN139NММ) ТУ 22.21.21-001-30372160-2022 - стеклопластик без покр. ниппель-ниппель | 1 шт / 1 м | 1 / 1,62
111 | Монтаж ниппель / патрубка трубного СЛ Ду150 Рн 15,5МПа 8RD К 65C (L65FК15AN139NММ) ТУ 22.21.21-001-30372160-2022 - стеклопластик без покр. ниппель-ниппель | 1 шт / 1 м | 1 / 9,64
112 | Монтаж ниппель / патрубка трубного СЛ Ду150 Рн 15,5МПа 8RD К 65C (L65FК15AN139NММ) ТУ 22.21.21-001-30372160-2022 - стеклопластик без покр. ниппель-ниппель | 1 шт / 1 м | 1 / 0,8
113 | Монтаж ниппель / патрубка трубного СЛ Ду150 Рн 15,5МПа 8RD К 65C (L65FК15AN139NММ) ТУ 22.21.21-001-30372160-2022 - стеклопластик без покр. ниппель-ниппель | 1 шт / 1 м | 1 / 1,8
114 | Монтаж ниппель / патрубка трубного СЛ Ду150 Рн 15,5МПа 8RD К 65C (L65FК15AN139NММ) ТУ 22.21.21-001-30372160-2022 - стеклопластик без покр. ниппель-ниппель | 1 шт / 1 м | 1 / 7,86
115 | Монтаж ниппель / патрубка трубного СЛ Ду150 Рн 15,5МПа 8RD К 65C (L65FК15AN139NММ) ТУ 22.21.21-001-30372160-2022 - стеклопластик без покр. ниппель-ниппель | 1 шт / 1 м | 1 / 1,94
116 | Монтаж ниппель / патрубка трубного СЛ Ду150 Рн 15,5МПа 8RD К 65C (L65FК15AN139NММ) ТУ 22.21.21-001-30372160-2022 - стеклопластик без покр. ниппель-ниппель | 1 шт / 1 м | 1 / 4,85
117 | Монтаж ниппель / патрубка трубного СЛ Ду150 Рн 15,5МПа 8RD К 65C (L65FК15AN139NММ) ТУ 22.21.21-001-30372160-2022 - стеклопластик без покр. ниппель-ниппель | 1 шт / 1 м | 1 / 9,67
118 | Монтаж ниппель / патрубка трубного СЛ Ду150 Рн 15,5МПа 8RD К 65C (L65FК15AN139NММ) ТУ 22.21.21-001-30372160-2022 - стеклопластик без покр. ниппель-ниппель | 1 шт / 1 м | 1 / 9,75
119 | Монтаж ниппель / патрубка трубного СЛ Ду150 Рн 15,5МПа 8RD К 65C (L65FК15AN139NММ) ТУ 22.21.21-001-30372160-2022 - стеклопластик без покр. ниппель-ниппель | 1 шт / 1 м | 1 / 3,89
120 | Монтаж ниппель / патрубка трубного СЛ Ду150 Рн 15,5МПа 8RD К 65C (L65FК15AN139NММ) ТУ 22.21.21-001-30372160-2022 - стеклопластик без покр. ниппель-ниппель | 1 шт / 1 м | 1 / 5,87
121 | Монтаж ниппель / патрубка трубного СЛ Ду150 Рн 15,5МПа 8RD К 65C (L65FК15AN139NММ) ТУ 22.21.21-001-30372160-2022 - стеклопластик без покр. ниппель-ниппель | 1 шт / 1 м | 1 / 9,59
122 | Монтаж ниппель / патрубка трубного СЛ Ду150 Рн 15,5МПа 8RD К 65C (L65FК15AN139NММ) ТУ 22.21.21-001-30372160-2022 - стеклопластик без покр. ниппель-ниппель | 1 шт / 1 м | 1 / 3,85
123 | Монтаж ниппель / патрубка трубного СЛ Ду150 Рн 15,5МПа 8RD К 65C (L65FК15AN139NММ) ТУ 22.21.21-001-30372160-2022 - стеклопластик без покр. ниппель-ниппель | 1 шт / 1 м | 1 / 6,92
124 | Монтаж ниппель / патрубка трубного СЛ Ду150 Рн 15,5МПа 8RD К 65C (L65FК15AN139NММ) ТУ 22.21.21-001-30372160-2022 - стеклопластик без покр. ниппель-ниппель | 1 шт / 1 м | 1 / 7,89
125 | Монтаж ниппель / патрубка трубного СЛ Ду150 Рн 15,5МПа 8RD К 65C (L65FК15AN139NММ) ТУ 22.21.21-001-30372160-2022 - стеклопластик без покр. ниппель-ниппель | 1 шт / 1 м | 1 / 7,89
126 | Монтаж ниппель / патрубка трубного СЛ Ду150 Рн 15,5МПа 8RD К 65C (L65FК15AN139NММ) ТУ 22.21.21-001-30372160-2022 - стеклопластик без покр. ниппель-ниппель | 1 шт / 1 м | 1 / 8,81
127 | Монтаж ниппель / патрубка трубного СЛ Ду150 Рн 15,5МПа 8RD К 65C (L65FК15AN139NММ) ТУ 22.21.21-001-30372160-2022 - стеклопластик без покр. ниппель-ниппель | 1 шт / 1 м | 1 / 7,75
128 | Монтаж ниппель / патрубка трубного СЛ Ду150 Рн 15,5МПа 8RD К 65C (L65FК15AN139NММ) ТУ 22.21.21-001-30372160-2022 - стеклопластик без покр. ниппель-ниппель | 1 шт / 1 м | 1 / 5,56
129 | Монтаж ниппель / патрубка трубного СЛ Ду150 Рн 15,5МПа 8RD К 65C (L65FК15AN139NММ) ТУ 22.21.21-001-30372160-2022 - стеклопластик без покр. ниппель-ниппель | 1 шт / 1 м | 1 / 1,85
130 | Монтаж ниппель / патрубка трубного СЛ Ду150 Рн 15,5МПа 8RD К 65C (L65FК15AN139NММ) ТУ 22.21.21-001-30372160-2022 - стеклопластик без покр. ниппель-ниппель | 1 шт / 1 м | 1 / 3,89
131 | Монтаж ниппель / патрубка трубного СЛ Ду150 Рн 15,5МПа 8RD К 65C (L65FК15AN139NММ) ТУ 22.21.21-001-30372160-2022 - стеклопластик без покр. ниппель-ниппель | 1 шт / 1 м | 1 / 5,91
132 | Монтаж ниппель / патрубка трубного СЛ Ду150 Рн 15,5МПа 8RD К 65C (L65FК15AN139NММ) ТУ 22.21.21-001-30372160-2022 - стеклопластик без покр. ниппель-ниппель | 1 шт / 1 м | 1 / 6,86
133 | Монтаж ниппель / патрубка трубного СЛ Ду150 Рн 15,5МПа 8RD К 65C (L65FК15AN139NММ) ТУ 22.21.21-001-30372160-2022 - стеклопластик без покр. ниппель-ниппель | 1 шт / 1 м | 1 / 5,85
134 | Монтаж ниппель / патрубка трубного СЛ Ду150 Рн 15,5МПа 8RD К 65C (L65FК15AN139NММ) ТУ 22.21.21-001-30372160-2022 - стеклопластик без покр. ниппель-ниппель | 1 шт / 1 м | 1 / 9,69
135 | Монтаж ниппель / патрубка трубного СЛ Ду150 Рн 15,5МПа 8RD К 65C (L65FК15AN139NММ) ТУ 22.21.21-001-30372160-2022 - стеклопластик без покр. ниппель-ниппель | 1 шт / 1 м | 1 / 9,47
136 | Монтаж отвода СЛ 90 град, Ду150, Рн 15,5МПа 8RD 93C (Е9065F15) ТУ 22.21.21-001-30372160-2022 - стеклопластик | 1 шт / 1 м | 1 / 0,465
137 | Монтаж отвода СЛ 60 град, Ду150, Рн 15,5МПа 8RD 93C (Е6065F15) ТУ 22.21.21-001-30372160-2022 - стеклопластик | 1 шт / 1 м | 3 / 1,26
138 | Монтаж отвода СЛ 45 град, Ду150, Рн 15,5МПа 8RD 93C (Е4565F15) ТУ 22.21.21-001-30372160-2022 - стеклопластик | 1 шт / 1 м | 3 / 1,065
139 | Монтаж отвода СЛ 30 град, Ду150, Рн 15,5МПа 8RD 93C (Е3065F15) ТУ 22.21.21-001-30372160-2022 - стеклопластик | 1 шт / 1 м | 3 / 1,065
140 | Монтаж отвода СЛ 22 град, Ду150, Рн 15,5МПа 8RD 93C (Е2265F15) ТУ 22.21.21-001-30372160-2022 - стеклопластик | 1 шт / 1 м | 7 / 2,177
141 | Монтаж отвода СЛ 11 град, Ду150, Рн 15,5МПа 8RD 93C (Е1165F15) ТУ 22.21.21-001-30372160-2022 - стеклопластик | 1 шт / 1 м | 9 / 3,204
142 | Монтаж переводника приварного DN150мм резьба 6 5/8" 8rd (внутренняя резьба) АСТР-05.150.8.001 | 1 шт / 1 м | 2 / 1,0
143 | Участок ПК10+99,0 - ПК 20+40,00, L (СПЛ)=941м.
144 | Изготовление и монтаж трубопроводов из труб стеклопластиковых линейных с укладкой в траншею, в т.ч.: - Труба стеклопластиковая линейная СЛ Ду150 Рн 15,5МПа 8RD К 65C с резьбовым соединением (L65FК15AN139) - 847,56м - Комплект ремонтный трубы СЛ Ду150 Рн 15,5МПа 8RD К 65C (R65FК15AN139) - 20,18м, - Герметик резьбовой ГР-60 - 32кмп | 1 м | 867.74
145 | Монтаж ниппель / патрубка трубного СЛ Ду150 Рн 15,5МПа 8RD К 65C (L65FК15AN139NММ) ТУ 22.21.21-001-30372160-2022 - стеклопластик без покр. ниппель-ниппель | 1 шт / 1 м | 1 / 7,68
146 | Монтаж ниппель / патрубка трубного СЛ Ду150 Рн 15,5МПа 8RD К 65C (L65FК15AN139NММ) ТУ 22.21.21-001-30372160-2022 - стеклопластик без покр. ниппель-ниппель | 1 шт / 1 м | 1 / 5,9
147 | Монтаж ниппель / патрубка трубного СЛ Ду150 Рн 15,5МПа 8RD К 65C (L65FК15AN139NММ) ТУ 22.21.21-001-30372160-2022 - стеклопластик без покр. ниппель-ниппель | 1 шт / 1 м | 1 / 4,92
148 | Монтаж ниппель / патрубка трубного СЛ Ду150 Рн 15,5МПа 8RD К 65C (L65FК15AN139NММ) ТУ 22.21.21-001-30372160-2022 - стеклопластик без покр. ниппель-ниппель | 1 шт / 1 м | 1 / 9,64
149 | Монтаж ниппель / патрубка трубного СЛ Ду150 Рн 15,5МПа 8RD К 65C (L65FК15AN139NММ) ТУ 22.21.21-001-30372160-2022 - стеклопластик без покр. ниппель-ниппель | 1 шт / 1 м | 1 / 4,95
150 | Монтаж ниппель / патрубка трубного СЛ Ду150 Рн 15,5МПа 8RD К 65C (L65FК15AN139NММ) ТУ 22.21.21-001-30372160-2022 - стеклопластик без покр. ниппель-ниппель | 1 шт / 1 м | 1 / 8,89
151 | Монтаж ниппель / патрубка трубного СЛ Ду150 Рн 15,5МПа 8RD К 65C (L65FК15AN139NММ) ТУ 22.21.21-001-30372160-2022 - стеклопластик без покр. ниппель-ниппель | 1 шт / 1 м | 1 / 2,91
152 | Монтаж ниппель / патрубка трубного СЛ Ду150 Рн 15,5МПа 8RD К 65C (L65FК15AN139NММ) ТУ 22.21.21-001-30372160-2022 - стеклопластик без покр. ниппель-ниппель | 1 шт / 1 м | 1 / 1,86
153 | Монтаж ниппель / патрубка трубного СЛ Ду150 Рн 15,5МПа 8RD К 65C (L65FК15AN139NММ) ТУ 22.21.21-001-30372160-2022 - стеклопластик без покр. ниппель-ниппель | 1 шт / 1 м | 1 / 4,84
154 | Монтаж ниппель / патрубка трубного СЛ Ду150 Рн 15,5МПа 8RD К 65C (L65FК15AN139NММ) ТУ 22.21.21-001-30372160-2022 - стеклопластик без покр. ниппель-ниппель | 1 шт / 1 м | 1 / 1,84
155 | Монтаж ниппель / патрубка трубного СЛ Ду150 Рн 15,5МПа 8RD К 65C (L65FК15AN139NММ) ТУ 22.21.21-001-30372160-2022 - стеклопластик без покр. ниппель-ниппель | 1 шт / 1 м | 1 / 3,88
156 | Монтаж ниппель / патрубка трубного СЛ Ду150 Рн 15,5МПа 8RD К 65C (L65FК15AN139NММ) ТУ 22.21.21-001-30372160-2022 - стеклопластик без покр. ниппель-ниппель | 1 шт / 1 м | 1 / 3,9
157 | Монтаж ниппель / патрубка трубного СЛ Ду150 Рн 15,5МПа 8RD К 65C (L65FК15AN139NММ) ТУ 22.21.21-001-30372160-2022 - стеклопластик без покр. ниппель-ниппель | 1 шт / 1 м | 45870
158 | Монтаж ниппель / патрубка трубного СЛ Ду150 Рн 15,5МПа 8RD К 65C (L65FК15AN139NММ) ТУ 22.21.21-001-30372160-2022 - стеклопластик без покр. ниппель-ниппель | 1 шт / 1 м | 1 / 9,72
159 | Монтаж ниппель / патрубка трубного СЛ Ду150 Рн 15,5МПа 8RD К 65C (L65FК15AN139NММ) ТУ 22.21.21-001-30372160-2022 - стеклопластик без покр. ниппель-ниппель | 1 шт / 1 м | 1 / 1,85
160 | Монтаж ниппель / патрубка трубного СЛ Ду150 Рн 15,5МПа 8RD К 65C (L65FК15AN139NММ) ТУ 22.21.21-001-30372160-2022 - стеклопластик без покр. ниппель-ниппель | 1 шт / 1 м | 1 / 5,86
161 | Монтаж ниппель / патрубка трубного СЛ Ду150 Рн 15,5МПа 8RD К 65C (L65FК15AN139NММ) ТУ 22.21.21-001-30372160-2022 - стеклопластик без покр. ниппель-ниппель | 1 шт / 1 м | 1 / 0,86
162 | Монтаж ниппель / патрубка трубного СЛ Ду150 Рн 15,5МПа 8RD К 65C (L65FК15AN139NММ) ТУ 22.21.21-001-30372160-2022 - стеклопластик без покр. ниппель-ниппель | 1 шт / 1 м | 1 / 0,62
163 | Монтаж отвода СЛ 90 град, Ду150, Рн 15,5МПа 8RD 93C (Е9065F15) ТУ 22.21.21-001-30372160-2022 - стеклопластик | 1 шт / 1 м | 1 / 0,465
164 | Монтаж отвода СЛ 60 град, Ду150, Рн 15,5МПа 8RD 93C (Е6065F15) ТУ 22.21.21-001-30372160-2022 - стеклопластик | 1 шт / 1 м | 2 / 0,84
165 | Монтаж отвода СЛ 45 град, Ду150, Рн 15,5МПа 8RD 93C (Е4565F15) ТУ 22.21.21-001-30372160-2022 - стеклопластик | 1 шт / 1 м | 1 / 0,355
166 | Монтаж отвода СЛ 30 град, Ду150, Рн 15,5МПа 8RD 93C (Е3065F15) ТУ 22.21.21-001-30372160-2022 - стеклопластик | 1 шт / 1 м | 1 / 0,355
167 | Монтаж отвода СЛ 22 град, Ду150, Рн 15,5МПа 8RD 93C (Е2265F15) ТУ 22.21.21-001-30372160-2022 - стеклопластик | 1 шт / 1 м | 1 / 0,311
168 | Монтаж отвода СЛ 11 град, Ду150, Рн 15,5МПа 8RD 93C (Е1165F15) ТУ 22.21.21-001-30372160-2022 - стеклопластик | 1 шт / 1 м | 11 / 3,916
169 | Монтаж переводника приварного DN150мм резьба 6 5/8" 8rd (внутренняя резьба) АСТР-05.150.8.001 | 1 шт / 1 м | 2 / 1,0
170 | Участок ПК21+71,0 - ПК 23+59,0, L (СПЛ)=188м.
171 | Изготовление и монтаж трубопроводов из труб стеклопластиковых линейных с укладкой в траншею, в т.ч.: - Труба стеклопластиковая линейная СЛ Ду150 Рн 15,5МПа 8RD К 65C с резьбовым соединением (L65FК15AN139) - 171,53м - Герметик резьбовой ГР-60 - 7кмп | 1 м | 171.53
172 | Монтаж ниппель / патрубка трубного СЛ Ду150 Рн 15,5МПа 8RD К 65C (L65FК15AN139NММ) ТУ 22.21.21-001-30372160-2022 - стеклопластик без покр. ниппель-ниппель | 1 шт / 1 м | 1 / 6,62
173 | Монтаж ниппель / патрубка трубного СЛ Ду150 Рн 15,5МПа 8RD К 65C (L65FК15AN139NММ) ТУ 22.21.21-001-30372160-2022 - стеклопластик без покр. ниппель-ниппель | 1 шт / 1 м | 1 / 9,7
174 | Монтаж ниппель / патрубка трубного СЛ Ду150 Рн 15,5МПа 8RD К 65C (L65FК15AN139NММ) ТУ 22.21.21-001-30372160-2022 - стеклопластик без покр. ниппель-ниппель | 1 шт / 1 м | 1 / 1,75
175 | Монтаж отвода СЛ 30 град, Ду150, Рн 15,5МПа 8RD 93C (Е3065F15) ТУ 22.21.21-001-30372160-2022 - стеклопластик | 1 шт / 1 м | 1 / 0,355
176 | Монтаж отвода СЛ 22 град, Ду150, Рн 15,5МПа 8RD 93C (Е2265F15) ТУ 22.21.21-001-30372160-2022 - стеклопластик | 1 шт / 1 м | 1 / 0,311
177 | Монтаж переводника приварного DN150мм резьба 6 5/8" 8rd (внутренняя резьба) АСТР-05.150.8.001 | 1 шт / 1 м | 2 / 1,0
178 | Участок ПК24+51,0 - ПК 28+09,0, L (СПЛ)=358м.
179 | Изготовление и монтаж трубопроводов из труб стеклопластиковых линейных с укладкой в траншею, в т.ч.: - Труба стеклопластиковая линейная СЛ Ду150 Рн 15,5МПа 8RD К 65C с резьбовым соединением (L65FК15AN139) - 353,153м - Герметик резьбовой ГР-60 - 12кмп | 1 м | 353.15
180 | Монтаж ниппель / патрубка трубного СЛ Ду150 Рн 15,5МПа 8RD К 65C (L65FК15AN139NММ) ТУ 22.21.21-001-30372160-2022 - стеклопластик без покр. ниппель-ниппель | 1 шт / 1 м | 1 / 7,7
181 | Монтаж переводника приварного DN150мм резьба 6 5/8" 8rd (внутренняя резьба) АСТР-05.150.8.001 | 1 шт / 1 м | 2 / 1,0
182 | Участок ПК36+40,0 - ПК 39+47,0, L (СПЛ)=307м.
183 | Изготовление и монтаж трубопроводов из труб стеклопластиковых линейных с укладкой в траншею, в т.ч.: - Труба стеклопластиковая линейная СЛ Ду150 Рн 15,5МПа 8RD К 65C с резьбовым соединением (L65FК15AN139) - 302,7м - Герметик резьбовой ГР-60 - 10кмп | 1 м | 302.7
184 | Монтаж ниппель / патрубка трубного СЛ Ду150 Рн 15,5МПа 8RD К 65C (L65FК15AN139NММ) ТУ 22.21.21-001-30372160-2022 - стеклопластик без покр. ниппель-ниппель | 1 шт / 1 м | 4.86
185 | Монтаж ниппель / патрубка трубного СЛ Ду150 Рн 15,5МПа 8RD К 65C (L65FК15AN139NММ) ТУ 22.21.21-001-30372160-2022 - стеклопластик без покр. ниппель-ниппель | 1 шт / 1 м | 2.03
186 | Монтаж отвода СЛ 30 град, Ду150, Рн 15,5МПа 8RD 93C (Е3065F15) ТУ 22.21.21-001-30372160-2022 - стеклопластик | 1 шт / 1 м | 1 / 0,355
187 | Монтаж переводника приварного DN150мм резьба 6 5/8" 8rd (внутренняя резьба) АСТР-05.150.8.001 | 1 шт / 1 м | 2 / 1,0
188 | Для всей трассы СПЛ водовода
189 | Установка маркеров электронных, пассивныхе, самовыравнивающихся МП-8, на глубине не более 1,6м | шт | 38
190 | при монтаже футляра открытым способом через р. Северянка: Монтаж утяжелителя болотного клиновидно модернизированного типа 1УБКМ-325 с укладкой защитного коврика ЗК-УБКм под утяжелитель толщиной не менее3 мм | кмп | 2
191 | при переходе через р. Северянка: Монтаж утяжелителя чугунного кольцевого типа УЧК-159, с укладкой уплотнительного коврика из скального листа под чугунные кольцевые утяжелители (УК-СЛ-ЧГ) толщиной не менее 3 мм | 1 кмп | 3
192 | по всей трассе водовода: Прокладка в траншее над трубопроводом ленты сигнальной детекционной "Водопровод" ЛСВД 200 с логотипом "Внимание! Водопровод" ширина 200мм, толщина 200мкм | 1 м | 2763.71
193 | в местах пересечения с подземными коммуникациями, по 2 м в обе стороны: Прокладка в траншее над трубопроводом ленты сигнальной детекционой "Водопровод" ЛСВД 200 с логотипом "Внимание! Водопровод" ширина 200мм, толщина 200мкм | 1 пересчеч / 1 м | 24 / 96,0
194 | Защита для подземных кабельных сетей.
195 | Футляр для защиты подземных кабельных сетей. (5 компл.)
196 | Примечание: земляные работы (разработка и обратная засыпка грунта) учтены в объщем объеме земляных работ по объекту
197 | Изготовление и монтаж металлоконструкций для устройства защитного кожуха для кабельных сетей В составе на 1 пересечение: швеллер 16 L=6м*2*5шт =60м / 852кг, лист Б-ПН-5 12шт *5 шт*0,098 = 6,0кг Кожух по всей длине соединить болтовым соединением: болтами М12х40, гайками М12 и шайбами 12 - 30компл) | 1 пересеч / 1 кг | 5 / 0,852
198 | Заполнение полости футляра песком V=0,16*0,13*6м*5 компл=0,13*5=0,65м3 | 1 футляр / 1 м3 | 5 / 0,65
199 | для стабилизации кожуха и недопущения провисания кабеля с кожухом: погружение в землю путем вдавливания механизированным способом свай-труб диам. 89х4,0 L=1,5м, с последующей приваркой свай к конструкции кожуха | 1 шт / 1 м / 1 т | 10 / 15 / 0,125
200 | Обмотка кабеля на выходе из футляра кабельной лентой ЛСЭ 150 | 1м | 25
201 | Огрунтовка металлических поверхностей за 1 раз битумным праймером (с предварительной очисткой щетками, обеспыливанием и обезжириванием поверхности) (расход 0,3кг/м2) V=22,5*0,3*1=6,75кг | 1 м2 | 22.5
202 | Нанесение на металлические огрунтованные поверхности антикоррозионного покрытия БИУРС (расход 3,5кг /м2) V=22,5*3,5=78,75кг | 1 м2 | 18
203 | Футляры для защиты трубопровода
204 | Футляр для защиты СПЛ водовода (комплекс мероприятий при прохождении вблизи сущ. коммуникаций), открытым способом на ПК5+31,00 - ПК 5+42,00: (L=11 м, диам. 325х6мм)
205 | Сварка футляра из трубы стальной электросварной прямошовной диам. 325х6 мм ГОСТ 10704-91 в заводском двуслойном полимерном покрытии (констр. №2 ГОСТ Р 51164-98), с укладкой в траншею | 1 м | 11
206 | Монтаж комплекта изоляционных материалов ЛИТКОР-КМ на сварные стыки DN325, в составе: - битумно-полимерная грунтовка БИОМ, 1 слой - 0,1л, - мастичная лента РИУЗ-АРМ-2,0х450мм - 0,2м - муфта термоусаживающаяся ИЗТМ-325х500мм - 1 шт | 1 компл | 1
207 | Протаскивание в футляр стеклопластиковых труб СЛ Ду150 Рн 15,5МПа 8RD К 65C (L65FК15AN139NММ) Примечание: протаскивание в футляр ведётся таким образом, чтобы раструбная часть трубопровода была направлена в противоположную сторону направлению протаскивания. | 1 м | 14
208 | Монтаж опорно-направляющего кольца тип FS-65, 150 в комплекте с крепежом, стяжками, прокладками, ТУ 28.99.39-003-61021223-2019 | 1 шт | 7
209 | Монтаж манжеты герметизирующей FS-конус с хомутами (150/325), ТУ 28.99.39-003-61021223-2019 | 1 шт | 2
210 | Монтаж укрытия герметизирующих манжет FS-протект с хомутами (150/325), ТУ 28.99.39-003-61021223-2019 | 1 шт | 2
211 | Футляр для защиты стального водовода, через грунтовую дорогу, открытым способом на ПК10+31,00 - ПК10+49,00: (L=18 м, диам. 377х9мм)
212 | Сварка футляра из трубы стальной электросварной прямошовной диам. 377х9 мм ГОСТ 10704-91 Д ст. 20 в заводском двуслойном покрытии (констр. №2 ГОСТ Р 51164-98), с укладкой в траншею | 1 м | 18
213 | Монтаж комплекта изоляционных материалов ЛИТКОР-КМ на сварные стыки DN377, в составе: - битумно-полимерная грунтовка БИОМ, 1 слой - 0,16л, - мастичная лента РИУЗ-АРМ-2,0х450мм - 0,2м - муфта термоусаживающаяся ИЗТМ-377х500мм - 1 шт | 1 компл | 1
214 | Протаскивание в футляр диам. 377мм стальных бесшовных горячедефомированных трубопроводов диам. 159х12-НП--ВП-20 ТУ 1462-01405608841-2021 из Ст20 группы В с внутренним антикоррозионным эпоксидным полимерным покрытием с наружным трехслойным полимерным покрытием заводского нанесения (конструкция № 1 по ГОСТ Р 51164-98) | 1 м | 18
215 | Монтаж опорно-направляющего кольца тип FS-95, 159 в комплекте с крепежом, стяжками, прокладками, ТУ 28.99.39-003-61021223-2019 | 1 шт | 11
216 | Монтаж манжеты герметизирующей FS-конус с хомутами (159/377), ТУ 28.99.39-003-61021223-2019 | 1 шт | 2
217 | Монтаж укрытия герметизирующих манжет FS-протект с хомутами (159/377), ТУ 28.99.39-003-61021223-2019 | 1 шт | 2
218 | Футляр для защиты СПЛ водовода, через автодорогу, открытым способом на ПК19+34,00 - ПК19+56,00: (L=22м, диам. 325х6мм)
219 | Сварка футляра из трубы стальной электросварной прямошовной диам. 325х6 мм ГОСТ 10704-91 в заводском двуслойном полимерном покрытии (констр. №2 ГОСТ Р 51164-98), с укладкой в траншею | 1 м | 22
220 | Монтаж комплекта изоляционных материалов ЛИТКОР-КМ на сварные стыки DN325, в составе: - битумно-полимерная грунтовка БИОМ, 1 слой - 0,1л, - мастичная лента РИУЗ-АРМ-2,0х450мм - 0,2м - муфта термоусаживающаяся ИЗТМ-325х500мм - 1 шт | 1 компл | 2
221 | Протаскивание в футляр стеклопластиковых труб СЛ Ду150 Рн 15,5МПа 8RD К 65C (L65FК15AN139NММ) Примечание: протаскивание в футляр ведётся таким образом, чтобы раструбная часть трубопровода была направлена в противоположную сторону направлению протаскивания. | 1 м | 22
222 | Монтаж опорно-направляющего кольца тип FS-65, 150 в комплекте с крепежом, стяжками, прокладками, ТУ 28.99.39-003-61021223-2019 | 1 шт | 13
223 | Монтаж манжеты герметизирующей FS-конус с хомутами (150/325), ТУ 28.99.39-003-61021223-2019 | 1 шт | 2
224 | Монтаж укрытия герметизирующих манжет FS-протект с хомутами (150/325), ТУ 28.99.39-003-61021223-2019 | 1 шт | 2
225 | Футляр для защиты стального водовода, на переходе через р. Северянка, на опорах на ПК10+63,00 - ПК10+93,00: (L=30м, диам. 325х6мм)
226 | Сварка футляра из трубы стальной электросварной прямошовной диам. 325х6мм ГОСТ 10704-91 Д ст. 20 в заводском двуслойном покрытии (констр. №2 ГОСТ Р 51164-98), с укладкой на опоры | 1 м | 30
227 | Монтаж комплекта изоляционных материалов ЛИТКОР-КМ на сварные стыки DN325, в составе: - битумно-полимерная грунтовка БИОМ, 1 слой - 0,1л, - мастичная лента РИУЗ-АРМ-2,0х450мм - 0,2м - муфта термоусаживающаяся ИЗТМ-325х500мм - 1 шт | 1 компл | 2
228 | Протаскивание в футляр диам. 326мм стальных бесшовных горячедефомированных трубопроводов диам. 159х12-НП--ВП-20 ТУ 1462-01405608841-2021 из Ст20 группы В с внутренним антикоррозионным эпоксидным полимерным покрытием с наружным трехслойным полимерным покрытием заводского нанесения (конструкция № 1 по ГОСТ Р 51164-98) | 1 м | 30
229 | Монтаж опорно-направляющего кольца тип FS-65, 159 в комплекте с крепежом, стяжками, прокладками, ТУ 28.99.39-003-61021223-2019 | 1 шт | 16
230 | Монтаж манжеты герметизирующей FS-конус с хомутами (159/325), ТУ 28.99.39-003-61021223-2019 | 1 шт | 2
231 | Монтаж укрытия герметизирующих манжет FS-протект с хомутами (159/325), ТУ 28.99.39-003-61021223-2019 | 1 шт | 2
232 | Футляр для защиты СПЛ водовода, через автодорогу, методом ГНБ на ПК12+74,00 - ПК13+11,00: (L=37м, диам. 377х9мм)
233 | Земляные работы
234 | Рабочий котлован размерами 2х2м, глубиной 3,28м: Разработка грунта экскаватором в отвал в котлованах, глубиной 3,28м, группа грунтов: 2 V=2*2*3,28=13,12м3 | 1 м3 | 13.12
235 | Приемный котлован размерами 10х2м, глубиной 3,79м: Разработка грунта экскаватором в отвал в котлованах глубиной 3,79м, группа грунтов: 2 V=10*2*3,79=75,8м3 | 1 м3 | 75.8
236 | Обратная засыпка рабочего и приемного котлованов механизированным способом, грунтом выемки, группа грунтов:2 | 1 м3 | 88.92
237 | Уплотнение грунта механизированным способом послойно, при толщине слоя 0,2м Примечание: не уплотнять грунт над трубопроводом по 0,5 м в каждую сторону. | 1 м3 | 88.92
238 | Монтажные работы
239 | Сварка футляра из трубы стальной электросварной прямошовной диам. 377х9 мм ГОСТ 10704-91 Д ст. 20 в заводском двуслойном покрытии (констр. №2 ГОСТ Р 51164-98), с укладкой в траншею | 1 м | 37
240 | Монтаж комплекта изоляционных материалов ЛИТКОР-КМ на сварные стыки DN377, в составе: - битумно-полимерная грунтовка БИОМ, 1 слой - 0,16л, - мастичная лента РИУЗ-АРМ-2,0х450мм - 0,2м - муфта термоусаживающаяся ИЗТМ-377х500мм - 1 шт | 1 компл | 4
241 | Наклонно-направленное бурение (ГНБ) в грунтах III группы (суглинки) ср. глубиной до 6,0 м с прокладкой труб Ø377х9мм в заводском двухслойном покрытии (конструкция № 2 ГОСТ Р 51164-98) с применением Бентонита и Полимерно-минеральной композиции | 1 м | 37
242 | Протаскивание в футляр стеклопластиковых труб СЛ Ду150 Рн 15,5МПа 8RD К 65C (L65FК15AN139NММ) Примечание: протаскивание в футляр ведётся таким образом, чтобы раструбная часть трубопровода была направлена в противоположную сторону направлению протаскивания. | 1 м | 37
243 | Монтаж опорно-направляющего кольца тип FS-95, 150 в комплекте с крепежом, стяжками, прокладками, ТУ 28.99.39-003-61021223-2019 | 1 шт | 20
244 | Монтаж манжеты герметизирующей FS-конус с хомутами (150/377), ТУ 28.99.39-003-61021223-2019 | 1 шт | 2
245 | Монтаж укрытия герметизирующих манжетFS-протект с хомутами (150/377), ТУ 28.99.39-003-61021223-2019 | 1 шт | 2
246 | Футляр для защиты стального водовода, на переходе через р. Северянка, открытым способом на ПК20+46,00 - ПК21+00,00: (L=54м, диам. 325х6мм)
247 | Сварка футляра из трубы стальной электросварной прямошовной диам. 325х6мм ГОСТ 10704-91 Д ст. 20 в заводском двуслойном покрытии (констр. №2 ГОСТ Р 51164-98),, с укладкой на опоры | 1 м | 54
248 | Монтаж комплекта изоляционных материалов ЛИТКОР-КМ на сварные стыки DN325, в составе: - битумно-полимерная грунтовка БИОМ, 1 слой - 0,1л, - мастичная лента РИУЗ-АРМ-2,0х450мм - 0,2м - муфта термоусаживающаяся ИЗТМ-325х500мм - 1 шт | 1 компл | 5
249 | Протаскивание в футляр диам. 325мм стальных бесшовных горячедефомированных трубопроводов диам. 159х12-НП--ВП-20 ТУ 1462-01405608841-2021 из Ст20 группы В с внутренним антикоррозионным эпоксидным полимерным покрытием с наружным трехслойным полимерным покрытием заводского нанесения (конструкция № 1 по ГОСТ Р 51164-98) | 1 м | 54
250 | Монтаж опорно-направляющего кольца тип FS-65, 159 в комплекте с крепежом, стяжками, прокладками, ТУ 28.99.39-003-61021223-2019 | 1 шт | 29
251 | Монтаж манжеты герметизирующей FS-конус с хомутами (159/325), ТУ 28.99.39-003-61021223-2019 | 1 шт | 2
252 | Монтаж укрытия герметизирующих манжет FS-протект с хомутами (159/325), ТУ 28.99.39-003-61021223-2019 | 1 шт | 2
253 | Футляр для защиты СПЛ водовода, переход через лес, методом ГНБ на ПК5+47,00 - ПК6+08,00: (L=61м, диам. 325х6мм)
254 | Земляные работы
255 | Рабочий котлован размерами 2х2м, глубиной 2,61м: Разработка грунта экскаватором в отвал в котлованах, глубиной 2,61м, группа грунтов: 2 V=2*2*2,61=10,44м3 | 1 м3 | 10.44
256 | Приемный котлован размерами 2х2м, глубиной 2,21м: Разработка грунта экскаватором в отвал в котлованах глубиной 2,21м, группа грунтов: 2 V=2*2*2,21=8,84м3 | 1 м3 | 8.84
257 | Обратная засыпка рабочего и приемного котлованов механизированным способом, грунтом выемки, группа грунтов:2 | 1 м3 | 19.28
258 | Уплотнение грунта механизированным способом послойно, при толщине слоя 0,2м Примечание: не уплотнять грунт над трубопроводом по 0,5 м в каждую сторону. | 1 м3 | 19.28
259 | Монтажные работы
260 | Сварка футляра из трубы стальной электросварной прямошовной диам. 325х6мм ГОСТ 10704-91 Д ст. 20 в заводском двуслойном покрытии (констр. №2 ГОСТ Р 51164-98), с укладкой в траншею | 1 м | 61
261 | Монтаж комплекта изоляционных материалов ЛИТКОР-КМ на сварные стыки DN325, в составе: - битумно-полимерная грунтовка БИОМ, 1 слой - 0,1л, - мастичная лента РИУЗ-АРМ-2,0х450мм - 0,2м - муфта термоусаживающаяся ИЗТМ-325х500мм - 1 шт | 1 компл | 6
262 | Наклонно-направленное бурение (ГНБ) в грунтах III группы (суглинки) ср. глубиной до 6,0 м с прокладкой труб диам. 325х6мм ГОСТ 10704-91 Д ст. 20 в заводском двуслойном покрытии (констр. №2 ГОСТ Р 51164-98) с применением Бентонита и Полимерно-минеральной композиции | 1 м | 61
263 | Протаскивание в футляр стеклопластиковых труб СЛ Ду150 Рн 15,5МПа 8RD К 65C (L65FК15AN139NММ) Примечание: протаскивание в футляр ведётся таким образом, чтобы раструбная часть трубопровода была направлена в противоположную сторону направлению протаскивания. | 1 м | 61
264 | Монтаж опорно-направляющего кольца тип FS-65, 150 в комплекте с крепежом, стяжками, прокладками, ТУ 28.99.39-003-61021223-2019 | 1 шт | 32
265 | Монтаж манжеты герметизирующей FS-конус с хомутами (150/325), ТУ 28.99.39-003-61021223-2019 | 1 шт | 2
266 | Монтаж укрытия герметизирующих манжет FS-протект с хомутами (150/325), ТУ 28.99.39-003-61021223-2019 | 1 шт | 2
267 | Футляр для защиты стального водовода, переход через лес, методом ГНБ на ПК30+20,00 - ПК35+20,00: (L=500м, диам. 325х6мм)
268 | Земляные работы
269 | Рабочий котлован размерами 2х2м, глубиной 3,49м: Разработка грунта экскаватором в отвал в котлованах, глубиной 3,49м, группа грунтов: 2 V=2*2*3,491=13,96м3 | 1 м3 | 13.96
270 | Приемный котлован размерами 10х2м, глубиной 3,41м: Разработка грунта экскаватором в отвал в котлованах глубиной 3,41м, группа грунтов: 2 V=10*2*3,41=68,2м3 | 1 м3 | 68.2
271 | Обратная засыпка рабочего и приемного котлованов механизированным способом, грунтом выемки, группа грунтов:2 | 1 м3 | 82.16
272 | Уплотнение грунта механизированным способом послойно, при толщине слоя 0,2м Примечание: не уплотнять грунт над трубопроводом по 0,5 м в каждую сторону. | 1 м3 | 82.16
273 | Монтажные работы
274 | Сварка футляра из трубы стальной электросварной прямошовной диам. 325х6мм ГОСТ 10704-91 Д ст. 20 в заводском двуслойном покрытии (констр. №2 ГОСТ Р 51164-98), с укладкой в траншею | 1 м | 500
275 | Монтаж комплекта изоляционных материалов ЛИТКОР-КМ на сварные стыки DN325, в составе: - битумно-полимерная грунтовка БИОМ, 1 слой - 0,1л, - мастичная лента РИУЗ-АРМ-2,0х450мм - 0,2м - муфта термоусаживающаяся ИЗТМ-325х500мм - 1 шт | 1 компл | 49
276 | Наклонно-направленное бурение (ГНБ) в грунтах III группы (суглинки) ср. глубиной до 6,0 м с прокладкой труб диам. 325х6мм ГОСТ 10704-91 Д ст. 20 в заводском двуслойном покрытии (констр. №2 ГОСТ Р 51164-98) с применением Бентонита и Полимерно-минеральной композиции | 1 м | 500
277 | Протаскивание в футляр стальных бесшовных горячедефомированных трубопроводов диам. 159х12-НП--ВП-20 ТУ 1462-01405608841-2021 из Ст20 группы В с внутренним антикоррозионным эпоксидным полимерным покрытием с наружным трехслойным полимерным покрытием заводского нанесения (конструкция № 1 по ГОСТ Р 51164-98) | 1 м | 500
278 | Монтаж опорно-направляющего кольца тип FS-65, 159 в комплекте с крепежом, стяжками, прокладками, ТУ 28.99.39-003-61021223-2019 | 1 шт | 212
279 | Монтаж манжеты герметизирующей FS-конус с хомутами (159/325), ТУ 28.99.39-003-61021223-2019 | 1 шт | 2
280 | Монтаж укрытия герметизирующих манжет FS-протект с хомутами (159/325), ТУ 28.99.39-003-61021223-2019 | 1 шт | 2
281 | Конструкции защиты существующего трубопровода (лист 18)
282 | Защитный футляр DN325 (разрезной), L=4,4м (1 шт) на сущ. трубопроводе DN150
283 | для устройства футляра на сущ. трубопроводе: Разработка грунта вручную в отвал в траншеях глубиной до 1,5м, группа грунтов: 2 V=7*1,2*1,5=12,6м3 | 1 м3 | 12.6
284 | Обратная засыпка траншеи, грунтом выемки, группа грунтов:2 | 1 м3 | 12.6
285 | для футляра 4,4м (1 шт): Продольная механизированная резка трубы стальной электросварной прямошовной диам. 325х9,0 ГОСТ 10704-91 в заводском двухслойном полимерном покрытии (констр. № 2 ГОСТ Р 51164-98), металлорежущим инструментом на две обечайки с подготовкой кромки под сварку встык. Примечание: нанести номерную разметку несмываемой краской на сопряженные обечайки из труб | 1 м трубы / 1м реза | 4,4 / 8,8
286 | Зачистка продольного шва трубы диам. 325х9 мм, шириной 100мм | 1 м реза | 8.8
287 | Монтаж и сварка полосы сеч. 2х50 L=4,4м*2шт=8,8м внутри футляра на прихватки | 1 м / 1 т | 8,8 / 0,0072
288 | Монтаж кольца опорно-направляющего ПМТД-168/325 - Тип 1 ТУ 1469-001-53597015-12 | 1 шт | 4
289 | Изготовление (сварка) футляра на рабочем трубопроводе из двух обечаек общей длиной 4,4 м сваркой продольных стыков (Lшва - 8,8м) из трубы стальной электросварной прямошовной диам 325х9,0 ГОСТ 10704-91 | 1 м футляра / 1 м шва | 4,4 / 8,8
290 | Монтаж манжеты герметизирующей разъемной в компдекте с хомутами и крепежом, МГП 168/325 ТУ 2549-432-54892207-2006 | 1 шт | 2
291 | Монтаж укрытия манжет в комплекте с хомутами и крепежом УЗМГ 168/325 ТУ 2296-006-99173846-2009 | 1 шт | 2
292 | Защитный футляр DN325 (разрезной), L=9м (1 шт) на сущ. трубопроводе DN100
293 | для устройства футляра на сущ. трубопроводе: Разработка грунта вручную в отвал в траншеях глубиной до 1,5м, группа грунтов: 2 V=11*1,2*1,5=19,8м3 | 1 м3 | 19.8
294 | Обратная засыпка траншеи, грунтом выемки, группа грунтов:2 | 1 м3 | 19.8
295 | для футляра 9м (1 шт): Продольная механизированная резка трубы стальной электросварной прямошовной диам. 325х9,0 ГОСТ 10704-91 в заводском двухслойном полимерном покрытии (констр. № 2 ГОСТ Р 51164-98), металлорежущим инструментом на две обечайки с подготовкой кромки под сварку встык. Примечание: нанести номерную разметку несмываемой краской на сопряженные обечайки из труб | 1 м трубы / 1м реза | 9 / 18,0
296 | Зачистка продольного шва трубы диам. 325х9 мм, шириной 100мм | 1 м реза | 18
297 | Монтаж и сварка полосы сеч. 2х50, L=9м*2шт=18м внутри футляра на прихватки | 1 м / 1 т | 18 / 0,0140
298 | Монтаж кольца опорно-направляющего ПМТД-114/325 - Тип 1 ТУ 1469-001-53597015-12 | 1 шт | 6
299 | Изготовление (сварка) футляра на рабочем трубопроводе из двух обечаек общей длиной 9,0 м сваркой продольных стыков (Lшва - 18м) из трубы стальной электросварной прямошовной диам 325х9,0 ГОСТ 10704-91 | 1 м футляра / 1 м шва | 9 / 18,0
300 | Монтаж манжеты герметизирующей разъемной в компдекте с хомутами и крепежом, МГП 114/325 ТУ 2549-432-54892207-2006 | 1 шт | 2
301 | Монтаж укрытия манжет в комплекте с хомутами и крепежом УЗМГ 114/325 ТУ 2296-006-99173846-2009 | 1 шт | 2
302 | Опознавательные знаки
303 | Закрепление щитов указателей трассы на местности (100 шт) (РД № 1747-ВВ лист 17)
304 | под стойки 100 шт: бурение ям диам. 300мм, глубиной 1500мм, с распределением избытка грунта по прилегющей территории V=0,11*100=11м3 | 1 шт. / 1 м / 1 м3 | 100 / 150 / 11,0
305 | Уплотнение грунта основания щебнем М 600 фр. 20-40мм, толщиной 50мм V=0,004*100=0,4*1,3=0,52м3 | 1 шт / 1м3 | 100 / 0,4
306 | Изготовление и монтаж стойки из трубы 89х6, L=3,0м ГОСТ 10704-91 - 3*100=300м / 1228,0кг) | 1 шт. / 1 м / 1 тн | 100 / 300 / 1,228
307 | Устройство гидроизоляции на металлические поверхности стойки в 2 слоя битумно-резинойвой мастикой (с предварительной очисткой щетками, обеспыливанием и обезжириванием поверхности) V=50*1*4,0=200кг | 1 м2 | 50
308 | Заполнение пазух ям песком строительным с послойным уплотнением, толщиной каждого слоя 0,2м, на высоту 1,0м V=0,07*100=7*1,1=7,7м3 | 1 шт / 1м3 | 100 / 7,0
309 | Заполнение пазух ям щебнем М 600 фр. 20-40мм с послойным уплотнением, толщиной каждого слоя 0,2м, на высоту 0,5м V=0,035*100=3,5*1,3=4,55м3 | 1 шт / 1м3 | 100 / 3,5
310 | Изготовление и монтаж плаката из листа 4х400х300мм и 8х120х120мм с креплением винтами 2-4х1,5х20.01.016 (3*100=300шт) | 1 шт / 1 т | 100 / 0,468
311 | Монтаж пластиковой таблички размером 0,300х0,500м толщ. 4мм с отражением охранной зоны водовода, телефоном эксплуатирующей организации Текст надписи согласовать с Заказчиком | 1 шт. | 100
312 | Огрунтовка металлических поверхностей опор и плаката за 2 раза грунтовкой ГФ-021 (с предварительной очисткой щетками, обеспыливанием и обезжириванием поверхности) V=75*0,12*2=18кг | 1 м2 | 75
313 | Окраска металлических огрунтованных поверхностей опор и плаката эмалью ПФ-115 за 2 раза (цвет-черный) V=75*0,19*2=28,5кг | 1 м2 | 75
314 | Контроль стыков
315 | Контроль сварных соединений трубопроводов (работы выполняются силами "Заказчика" - по договору подряда с ООО "ЦБПО") Организациям - претендентам при расчёте тендерных смет данный раздел не учитывать.
316 | Контроль сварных соединений водовода Ø159х6мм радиографическим методом (100 %) | 1 стык | 187
317 | Контроль сварных соединений футляра Ø325х6мм радиографическим методом (100 %) | 1 стык | 65
318 | Контроль сварных соединений футляра Ø377х9мм радиографическим методом (100 %) | 1 стык | 5
319 | Контроль качества резьбовых соединений
320 | Контроль степени затяжки резьбовых соединений динамическими ключами для трубопроводов диам. 150 | 1 стык | 357
321 | Проверка герметичности водой давлением 2МПа для трубопроводов диам. 150мм | 1 стык | 357
322 | Очистка и испытания полости трубопроводов (длина указана на всю трассу трубопровода из стеклопластиковых труб совместно со стальной трубой) в соответствии с ГОСТ Р 59411-2021
323 | Очистка полости трубопроводов промывкой водой без пропуска очистных устройств для трубопроводов стеклопастиковых диам.150мм и стальных диам.159мм L=2763,7+1273,2=4036,9м - учтено на всю трассу из стеклопластиковой трубы совместно со стальной трубой | 1 м | 4036.9
324 | Сбор и транспортировка воды после гидравлических испытаний прицеп-цистернами на расстояние 121,6 км (до УПН "Юськи") для последующей утилизации | 1 м3 | 71.3
325 | Гидравлическое испытание трубопроводов на прочность для стеклопластикового и стального трубопровода диам. 150мм на участках пересечения с автодорогой давлением: 1 этап Рисп=1,5*Рраб=1,5*5,0=22,5 МПа в течение 6 часов, 2 этап Рисп=1,1Рраб=16,5МПа в течение 12 часов L=561,4м | 1 м | 561.4
326 | Гидравлическое испытание стального участка трубопровода на проность на узле запорной арматуры давлением: 1 этап Рисп.=1,25Рраб=18,75МПа в течение 6 часов, 2 этап Рисп.=1,1Рраб=16,5 Мпа в течение 12 часов | 1 м | 15
327 | Гидравлическое испытание трубопроводов на прочность для стеклопластикового и стального трубопровода диам. 150мм на участках протяженностью 1000м от границ горизонта высоких вод 10% обеспеченнности, давлением: 1 этап Рисп.=1,25Рраб=18,75МПа в течение 12 часов, 2 этап Рисп. = 1,1Рраб = 16,5МПа течение 12 часов | 1 м | 3041.6
328 | Гидравлическое испытание трубопроводов на герметичность давлением Рисп=1,1Рраб=16,5 МПа в течение 24 часов после укладки для трубопроводов стеклопастиковых диам.150мм и стальных диам.159мм L=2763,7+1273,2=4036,9м - учтено на всю трассу из стеклопластиковой трубы совместно со стальной трубой | 1 м | 4036.9
329 | Сбор и транспортировка воды после гидравлических испытаний прицеп-цистернами на расстояние 121,6 км (до УПН "Юськи") для последующей утилизации | 1 м3 | 71.3
330 | Комплексное опробование трубопровода
331 | Комплексное опробование трубопровода в течение 72 часов для трубопроводов стеклопастиковых диам. 150мм и стальных диам. 159мм L=2763,7+1273,2=4036,9м - учтено на всю трассу из стеклопластиковой трубы совместно со стальной трубой | 1 м | 4036.9
332 | Архитектурно-строительные решения (РД № 1747-АС)
333 | Примечание: снятие плодородного слоя и его возврат учтены в разделе "Техническая рекультивация"
334 | Узел задвижек № 2 (лист 2)
335 | Опора Оп1 (1 шт) (лист 2)
336 | Монтаж свай винтовыхСВЛ 3800.89.5.ЭП-300(6) ГОСТ Р 59106-2020 - ствол-труба диам. 89х5 - лопасть приварная диам. 300мм, толщ. листа 6мм - длина сваи (100-200мм на срезку) - антикоррозионное покрытие грунт-эмалью полиамидного отверждения ЭпоксиКоут Мастик в 2 слоя в заводских условиях | 1 шт / 1 м | 1 / 3,8
337 | Крепление листа 10х200х200 к свае для монтажа опоры | 1 шт / 1т | 1 / 0,0032
338 | Ограждение узла задвижек № 2 (лист 2) Система ограждения Рубеж из сварных панелей заводского изготовления. Панели сварные из оцинкованной проволоки диам. 5,0мм с пластиковыми заглушками, все элементы ограждения оцинкованные с покрытием полиэфирной порошковой краской в заводских условиях. Цвет покрытия - зеленый RAL6005
339 | 6 стоек под ограждение + 2 стойки под калитку: Бурение ям диам. 250мм, глубиной до 1,0м бурильно-крановыми машинами, с распределением грунта по прилегающей территории, группа грунтов 2 V=0,05*8=0,4м3 | 1 яма / 1 м3 | 8 / 0,4
340 | Устройство основания под стойку из щебня М600 фр.20-40мм, толщ. 0,2м с уплотнением V=0,01*8*1,3=0,08*1,3=0,11м3 | 1 яма / 1 м3 | 8 / 0,08
341 | Бетонирование столбов под ограждение и калитку сеч. 60х60х2 бетоном В15 W4 F200, послойно V=0,04*8=0,32м3 | 1 шт. / 1 м3 | 8 / 0,32
342 | Монтаж столб Н-3000мм, сеч. 60х60х2 (из оцинкованного профиля с пластиковыми заглушками, с креплением) | 1 шт | 6
343 | Изготовление и монтаж ограждающих конструкций: - Панель ограждения 2160х3000х5,0 (сетка оцинк. диам. 5 мм, яч. 150х50мм), оцинкованные конструкции - 2 шт, - Панель ограждения 2160х1400х5,0 (сетка оцинк. диам. 5 мм, яч. 150х50мм), оцинкованные конструкции - 3 шт, - Панель ограждения 2160х2350х5,0 (сетка оцинк. диам. 5 мм, яч. 150х50мм), оцинкованные конструкции - 1 шт - Комплект крепления № 2 М8-80 ПВД - 50 шт, - Крышки для столбов (заглушки) 60х60мм - 6 шт | 1 м ограждения / 1 шт панелей | 14,6 / 6,0
344 | Монтаж калитки Эконом (створка 2160х950мм, 2 столба, каплевидные петли с подшипником, ручка - кнопка с проушинами под навесной замок), оцинкованные конструкции | 1 компл / 1м | 1 / 1,06
345 | Изготовление и монтаж ригеля над калиткой из профиля 60х2, L=1110 и листа 5х60х60 | 1 т | 0.005
346 | Узел задвижек № 3 (лист 4)
347 | Опора Оп2 (1 шт) (лист 4)
348 | Бурение котлована диаметром 300мм, на глубину 1,5м, с распределением грунта по прилегающей территории, группа грунтов 2 | 1 скв. / 1 м / 1м3 | 1 / 1,5 / 0,11
349 | Монтаж свай винтовыхСВЛ 3800.89.5.ЭП-300(6) ГОСТ Р 59106-2020 - ствол-труба диам. 89х5 - лопасть приварная диам. 300мм, толщ. листа 6мм - длина сваи (100-200мм на срезку) - антикоррозионное покрытие грунт-эмалью полиамидного отверждения ЭпоксиКоут Мастик в 2 слоя в заводских условиях | 1 шт / 1 м | 1 / 3,8
350 | Крепление листа 10х200х200 к свае для монтажа опоры | 1 шт / 1т | 1 / 0,0032
351 | Нанесение противопучинистой оболочки на сваю на высоту 1,6м из геомембраны LDPE (ПВД) 0,35*3,2м, толщ. 0,5мм (1,12м2) в 2 слоя с нанесением смазки углеводородной БАМ-4 (4,5кг) и креплением армированным скотчем строительным 48мм (1,11м) | 1 м2 | 0.56
352 | Заполнение пазух котлована песком строительным средней крупности с послойным уплотнением V=0,1*1,1=0,11м3 | 1 м3 | 0.1
353 | Устройство глиняного замка толщиной 0,5м, шириной 0,15м | 1 м2 / 1м3 | 0,71 / 0,04
354 | Ограждение узла задвижек № 3 (лист 4) Система ограждения Рубеж из сварных панелей заводского изготовления. Панели сварные из оцинкованной проволоки диам. 5,0мм с пластиковыми заглушками, все элементы ограждения оцинкованные с покрытием полиэфирной порошковой краской в заводских условиях. Цвет покрытия - зеленый RAL6005
355 | 4 стойки под ограждение + 2 стойки под калитку: Бурение ям диам. 250мм, глубиной до 1,0м бурильно-крановыми машинами, с распределением грунта по прилегающей территории, группа грунтов 2 V=0,05*6=0,3м3 | 1 яма / 1 м3 | 6 / 0,3
356 | Устройство основания под стойку из щебня М600 фр.20-40мм, толщ. 0,2м с уплотнением V=0,01*6*1,3=0,06*1,3=0,08м3 | 1 яма / 1 м3 | 6 / 0,06
357 | Бетонирование столбов под ограждение и калитку сеч. 60х60х2 бетоном В15 W4 F200, послойно V=0,04*6=0,24м3 | 1 шт. / 1 м3 | 6 / 0,24
358 | Монтаж столб Н-3000мм, сеч. 60х60х2 (из оцинкованного профиля с пластиковыми заглушками, с креплением) | 1 шт | 4
359 | Изготовление и монтаж ограждающих конструкций: - Панель ограждения 2160х3000х5,0 (сетка оцинк. диам. 5 мм, яч. 150х50мм), оцинкованные конструкции - 2 шт, - Панель ограждения 2160х1050х5,0 (сетка оцинк. диам. 5 мм, яч. 150х50мм), оцинкованные конструкции - 1 шт, - Панель ограждения 2160х2050х5,0 (сетка оцинк. диам. 5 мм, яч. 150х50мм), оцинкованные конструкции - 2 шт - Комплект крепления № 2 М8-80 ПВД - 45 шт, - Крышки для столбов (заглушки) 60х60мм - 4 шт | 1 м ограждения / 1 шт панелей | 11,24 / 5,0
360 | Монтаж калитки Эконом (створка 2160х950мм, 2 столба, каплевидные петли с подшипником, ручка - кнопка с проушинами под навесной замок), оцинкованные конструкции | 1 компл / 1м | 1 / 1,06
361 | Изготовление и монтаж ригеля над калиткой из профиля 60х2, L=1110 и листа 5х60х60 | 1 т | 0.005
362 | Узел задвижек № 4 (лист 5)
363 | Опора Оп3 (1 шт) (лист 5)
364 | Монтаж свай винтовых СВЛ 3800.89.5.ЭП-300(6) ГОСТ Р 59106-2020 - ствол-труба диам. 89х5 - лопасть приварная диам. 300мм, толщ. листа 6мм - длина сваи (100-200мм на срезку) - антикоррозионное покрытие грунт-эмалью полиамидного отверждения ЭпоксиКоут Мастик в 2 слоя в заводских условиях | 1 шт / 1 м | 1 / 3,8
365 | Крепление листа 10х200х200 к свае для монтажа опоры | 1 шт / 1т | 1 / 0,0032
366 | Ограждение узла задвижек № 4 (лист 5) Система ограждения Рубеж из сварных панелей заводского изготовления. Панели сварные из оцинкованной проволоки диам. 5,0мм с пластиковыми заглушками, все элементы ограждения оцинкованные с покрытием полиэфирной порошковой краской в заводских условиях. Цвет покрытия - зеленый RAL6005
367 | 4 стойки под ограждение + 2 стойки под калитку: Бурение ям диам. 250мм, глубиной до 1,0м бурильно-крановыми машинами, с распределением грунта по прилегающей территории, группа грунтов 2 V=0,05*6=0,3м3 | 1 яма / 1 м3 | 6 / 0,3
368 | Устройство основания под стойку из щебня М600 фр.20-40мм, толщ. 0,2м с уплотнением V=0,01*6*1,3=0,06*1,3=0,08м3 | 1 яма / 1 м3 | 6 / 0,06
369 | Бетонирование столбов под ограждение и калитку сеч. 60х60х2 бетоном В15 W4 F200, послойно V=0,04*6=0,24м3 | 1 шт. / 1 м3 | 6 / 0,24
370 | Монтаж столб Н-3000мм, сеч. 60х60х2 (из оцинкованного профиля с пластиковыми заглушками, с креплением) | 1 шт | 4
371 | Изготовление и монтаж ограждающих конструкций: - Панель ограждения 2160х3000х5,0 (сетка оцинк. диам. 5 мм, яч. 150х50мм), оцинкованные конструкции - 2 шт, - Панель ограждения 2160х1050х5,0 (сетка оцинк. диам. 5 мм, яч. 150х50мм), оцинкованные конструкции - 1 шт, - Панель ограждения 2160х2050х5,0 (сетка оцинк. диам. 5 мм, яч. 150х50мм), оцинкованные конструкции - 2 шт - Комплект крепления № 2 М8-80 ПВД - 45 шт, - Крышки для столбов (заглушки) 60х60мм - 4 шт | 1 м ограждения / 1 шт панелей | 11,24 / 5,0
372 | Монтаж калитки Эконом (створка 2160х950мм, 2 столба, каплевидные петли с подшипником, ручка - кнопка с проушинами под навесной замок), оцинкованные конструкции | 1 компл / 1м | 1 / 1,06
373 | Изготовление и монтаж ригеля над калиткой из профиля 60х2, L=1110 и листа 5х60х60 | 1 т | 0.005
374 | Переход через р. Северянка (на опорах) (лист 6)
375 | Опоры Оп4, Оп5, Оп6 (3 шт) (лист 6)
376 | Опора Оп2 (1 шт) (лист 4)
377 | Разработка экскаватором котлована глубиной 1,1м, габаритами по дну котлована 1,2х1,2м, по верху 2,2х2,2м, в отвал, группа грунтов 2 V=1,7*1,7*1,1*3 шт=9,54*0,97=9,25м3 | 1 шт. / 1м3 | 3 / 9,25
378 | Доработка грунта вручную в котлованах глубиной до 1,1м, группа грунтов 2 V=9,54-9,25=0,29м3 | 1 м3 | 0.29
379 | Перемещение и планировка избытка грунта вдоль трассы толщиной 0,2м, механизированным способом, на расстояние до 10м, группа грунтов 2 V=9,54м3 | 1 м2 / 1 м3 | 47,7 / 9,54
380 | Монтаж свай винтовых СВЛ 5000.325.8.ЭП-600(8) ГОСТ Р 59106-2020 - ствол-труба диам. 325х8 - лопасть приварная диам. 600мм, толщ. листа 8мм - длина сваи (100-200мм на срезку) - антикоррозионное покрытие грунт-эмалью полиамидного отверждения ЭпоксиКоут Мастик в 2 слоя в заводских условиях | 1 шт / 1 м | 3 / 15,0
381 | Нанесение противопучинистой оболочки на сваю на высоту 1,2м из геомембраны LDPE (ПВД) 0,35*3,2м, толщ. 0,5мм (2,5*2слоя*3 сваи=15м2) в 2 слоя с нанесением смазки углеводородной БАМ-4 (10кг *3сваи=30 кг) с фиксацией геомембраны лентой ПЭТ 19х1мм (7м.п.*3 скваи = 21м.п.) | 1 м2 | 7.5
382 | Уплотнение дна котлована щебнем М 600 фр. 20-40мм, толщиной 0,05м, механизированным способом V=1,44*3*0,05=0,22*1,3=0,3м3 | 1 м2 / 1м3 | 4,32 / 0,22
383 | Укладка на дно котлована пеноплекса "фундамент" толщ. 50мм | 1 м2 | 14.4
384 | Укладка на боковые стены котловна геотекстиля Дорнит 350гр/м2 | 1 м2 | 102
385 | Заполнение пазух котлована песком строительным средней крупности с послойным уплотнением механизированным способом V=3,2*3*1,1=9,6*1,1=11м3 | 1 м3 | 9.6
386 | Устройство армированной бетонной отмостки диаметром 2,2м, толщиной 100мм из бетона В15 W4 F200 с укладкой сетки кладочной 50х50 d=4мм (9м2 * 3=27м2) | 1 м2 / 1м3 | 3,8 / 1,44
387 | Заполнение полости сваи бетоном В15 W4 F200 с послойным уплотнением | 1 свая / 1м3 | 3 / 1,8
388 | Изготовление и монтаж арматурного каркаса Кр1 из прутков диам. 10 и 12мм с установкой в сваю при бетонировании | 1 шт / 1 т | 3 / 0,109
389 | Изготовление и монтаж опорных конструкций из трубы диам. 325х8 с креплением элементов из листа толщ. 10и 20мм | 1 шт / 1т | 3 / 0,531
390 | Огрунтовка металлических поверхностей опор за 2 раза грунтовкой ГФ-021 (с предварительной очисткой щетками, обеспыливанием и обезжириванием поверхности) V=12*0,12*2=3,0кг | 1 м2 | 12
391 | Окраска металлических огрунтованных поверхностей опор и плаката эмалью ПФ-115 за 2 раза (цвет-черный) V=12*0,19*2=4,6кг | 1 м2 | 12
Срок выполнения работ по ВПТС:
начало работ – май 2026г. окончание работ – июнь 2026г.
Работы в водоохранных зонах водотоков запрещено проводить в перид нереста рыб с 25.04 - 05.06.
Протяженность дорог от п/базы "Вятка" до объекта строительства - асфальтированная дорога - 3 км.;
Подрядчик предоставляет письменное подтверждение сторонних организаций о фактическом выполнении соответствующих ТУ.
Изготовление металлоконструкций из материала заказчика выполняет подрядная организация. Затраты на изготовление, зачистку, огрунтовку и покраску за 2 раза металлоконструкций предусматривать при подготовке коммерческого предложения.
Стоимость услуги должна включать все затраты «Подрядчика» (накладные, транспортные и другие расходы, связанные с оказанием данной услуги) и не подлежит корректировке в сторону увеличения.
При составлении сметной документации Подрядчик обязан учесть работы, связанные с организацией строительства и обозначенные в разделе ПОС проектной (рабочей) документации.
До заключения договора подряда, на стадии тендерных процедур, претендент обязан осуществить выезд на объект строительства для уточнения условий организации строительства с целью исключения несоответствий в РД и в сметах к коммерческому предложению.
ТМЦ, поставляемые Заказчиком, передаются Подрядчику по давальческой схеме. Доставка материалов поставки Заказчика от склада до объекта осуществляется Подрядчиком, кроме инертных материалов (песок, щебень, гравий, бетон). Данные материалы доставляются на объект Заказчиком. Подрядчик обязан обеспечить надлежащее хранение давальческих материалов на территории строительной площадки на период строительства, обеспечивающее их пригодность и сохранность.
Стоимость услуги должна включать все затраты «Подрядчика» (накладные, транспортные и другие расходы, связанные с оказанием данной услуги) и не подлежит корректировке в сторону увеличения.
Производство работ осуществляется на территории действующего Объекта с наличием в зоне производства работ одного или нескольких из перечисленных ниже факторов: - разветвленная сеть транспортных и инженерных коммуникаций; - стесненные условия для складирования материалов; - действующее технологическое оборудование; - движение технологического транспорта
Строительство трубопровода производится в водоохранной зоне и в пределах границ прибрежных защитных полос водных объектов. Работы запрещено производить в период нереста рыб (25.04 - 05.06 текущего года), согласно РД № 1747-ПОС п. 8.2.13. Строительные работы в охранной зоне ВЛ 110кВ и выше (в т.ч. проезд под действующей линией электропередач), производить согласно РД №1747-ПОС.ГЧ. лист 9.
До заключения договора подряда, на стадии тендерных процедур, претендент обязан осуществить выезд на объект строительства для уточнения условий организации строительства с целью исключения несоответствий в РД (дефектных ведомостях) и в сметах к коммерческому предложению.
Необходимо постоянное присутствие ответственного представителя от лица, осуществляющего строительство, на строительной площадке.
ТМЦ, поставляемые Заказчиком, передаются Подрядчику по давальческой схеме. Доставка материалов поставки Заказчика от склада до объекта осуществляется Подрядчиком, кроме инертных материалов (песок, щебень, песчано-гравийная смесь). Данные материалы доставляются на объект Заказчиком. Подрядчик обязан обеспечить надлежащее хранение давальческих материалов на территории строительной площадки на период строительства, обеспечивающее их пригодность и сохранность.
Стоимость материалов Заказчика в сметные расчеты не включать.
При составлении сметной документации количество материалов необходимо учитывать с коэффициентом расхода, согласно сметных норм.
Лимитированные затраты (затраты на строительство временных зданий и сооружений, дополнительные затраты при производстве СМР в зимнее время, затраты на снегоборьбу и др.) определять в процентах от сметной стоимости СМР без учета стоимости материалов. Размеры норм лимитированных затрат не должны превышать нормативы, предусмотренные соответствующими Методиками действующей сметно-нормативной базы
Выполнить строительно-монтажные работы в соответствии с нормативными документами, актами, положениями и правилами, действующими на территории РФ и положениями, регламентами и приказами по АО «Белкамнефть» им. А.А. Волкова.
В составе исполнительной документации предоставить импортированный файл из электронного тахеометра (Пункт может быть исключен при использовании теодолита). Обработать данные съемки в виде углов и расстояний от станции к точкам съемки с уравниванием, в программе AutuCad. Выполнить расчет земляных работ и предоставить картограмму объемов земляных работ в формате dxf. и pdf.
Исполнительная геодезическая документация должна быть выполнена в соответствии с ГОСТ Р 51872-2019 и предоставляться в 2-х экземплярах на бумажном носителе и электронном в виде.
Подрядчик совместно с коммерческим предложением направляет согласие на обработку персональных данных в соответствии с приложением №3.3 к Техническому заданию.
Подрядчик для заключения договора подряда должен предоставить график производства работ с помесячным освоением в соответствии с приложением №3.4 к Техническому заданию.
Участие Подрядчика в СРО обязательно. К коммерческому предложению приложить выгрузку из реестра с официального сайта СРО.
При привлечении к выполнению строительных работ субподрядных организаций, участник тендера должен направить в адрес Заказчика перечень данных предприятий, письменное обоснование необходимости их привлечения и полный пакет документов, аналогичный документам, представляемым претендентом на участие в тендере.
Привлечение для выполнения работ субподрядных организаций возможно только при условии получения предварительного письменного согласования от Заказчика.
Подрядчик во всех случаях несет перед Заказчиком полную ответственность за неисполнение или ненадлежащее исполнение обязательств, привлекаемым субподрядчиком как за свои собственные действия.
Претендент, направивший заявку на участие в тендере заведомо принимает условия об ответственности контрагента и возможные штрафными санкциями, установленные Положением о договорной работе Общества.
В случае заключения договора подряда на производство строительно-монтажных работ, Подрядчик в течении 10 дней после подписания договора подряда должен предоставить действующий договор энергоснабжения или заключить вновь (при его отсутствии) с энергоснабжающей организацией в течении 30 дней с даты заключения договора подряда.
Подрядчик, по завершению комлекса сварочных работ, самостоятельно напрямую направляет в ООО "ЦБПО" заявку для выполнение контроля сварных соединений трубопровода.
Условия оплаты: - отсутствие авансирования, - оплата в размере 80% от стоимости работ не ранее 90 (девяноста) и не позднее 180 (ста восьмидесяти) календарных дней с момента подписания Заказчиком Актов о приемке выполненных работ формы КС-2, Справки о стоимости выполненных работ и затрат формы КС-3, счетов-фактур. -в размере 20% от стоимости работ не ранее 90 (девяноста) и не позднее 180 (ста восьмидесяти) календарных дней с момента подписания Акта передачи Заказчику комплекта проверенной Исполнительной документации.

## прил.3.3. к ТЗ
Приложение 3.3

## Прил. №3.4 к ТЗ
Приложение 3.4
КАЛЕНДАРНЫЙ ГРАФИК ПРОИЗВОДСТВА РАБОТ
Объект:__________________________________________________________________________________________________________________________________________________________________________________________________________
Договор: №_______________________ от "_____"________________________20____г. Срок начала работ:____________________________ Срок окончания работ:____________________________
№ п/п | Название вида работ | Исполнитель | Физические объемы | Трудозатраты | Стоимость работ без НДС | Дата начала | Дата окончания | Продолжительность в днях | ….2026 | [27 empty] | ...2026 г.
[9 empty] | 1 | 2 | 3 | 4 | 5 | 6 | 7 | 8 | 9 | 10 | 11 | 12 | 13 | 14 | 15 | 16 | 17 | 18 | 19 | 20 | 21 | 22 | 23 | 24 | 25 | 26 | 27 | 28 | 1 | 2 | 3 | 4 | 5 | 6 | 7
Работы по АС | bar: ….2026 1 to ….2026 20
1 | Разработка котлована |  | … м3 | … чел.ч. | bar: ….2026 1 to ….2026 3
2 | ….
3
4
5
6
7
8
Работы по ЭС
1 | Разработка траншеи |  | … м3 | … чел.ч.
2 | ….
3
4
5
| Сдача Объекта | [6 empty] | 1
1 | Проведение комиссии | [6 empty] | 1
ГРАФИК ПОТРЕБНОСТИ ЛЮДСКИХ РЕСУРСОВ
[8 empty] | 10 чел. | ….2026 10: 10 чел.
[8 empty] | 9 чел. | ….2026 7: 9 чел.
[8 empty] | 8 чел. | ….2026 17: 8 чел.; ….2026 21: 8 чел.
[8 empty] | 4 чел. | ….2026 1: 4 чел.; ….2026 4: 4 чел.; ….2026 13: 4; ….2026 19: 4 чел.; ….2026 28: 4 чел.; ...2026 г. 2: 4 чел.; ...2026 г. 4: 4 чел.
[8 empty] | 2 чел. | ….2026 6: 2; ...2026 г. 6: 2; ...2026 г. 7: 2
МЕСЯЧНОЕ ВЫПОЛНЕНИЕ
[6 empty] | Март 2026 г. с ТМЦ закзачичка без НДС |  |  | ….2026 1: 4 565 120 руб. 00 коп.
Март 2026 г. оборудование без НДС | bar: ….2026 1 to ….2026 25
[6 empty] | Февраль 2026 г. с ТМЦ закзачичка без НДС |  |  | ….2026 26: 286 123 руб. 50 коп.
Февраль 2026 г. оборудование без НДС | bar: ….2026 26 to ...2026 г. 7
ПОТРЕБНОСТЬ В ТЕХНИКЕ
[7 empty] | Техника | Продолжительность в днях | 1 | 2 | 3 | 4 | 5 | 6 | 7 | 8 | 9 | 10 | 11 | 12 | 13 | 14 | 15 | 16 | 17 | 18 | 19 | 20 | 21 | 22 | 23 | 24 | 25 | 26 | 27 | 28 | 1 | 2 | 3 | 4 | 5 | 6 | 7
[7 empty] | Эксковатор | 15 | bar: 1 to 6; 19 to 27
[7 empty] | Манипулятор | 10 | bar: 7 to 12; 17 to 18; 4 to 5
[7 empty] | Бетоновоз | 1 | bar: 13