## ТЗ
Приложение 3
Техническое задание на участие в тендере по строительному объекту:
"Инженерная подготовка кустовой площадки №15 Южно-Ошского месторождения нефти с подъездной автодорогой."
№ п/п | Наименование объектов видов работ. | Ед.из | Объем работ | Примечание | вып-е работы
1 | 2 | 3 | 4 | 5
1. | Подготовительные работы по своду леса на кустовой площадке.
1.1 | Срезка кустарника и мелколесья в грунтах естественного залегания трактором, кустарник и мелколесье средние | 1 га | 1.416 |  | 5.76 |  |  |  |  | 5.76 | -5.76
1.2 | Корчевка кустарника и мелколесья в грунтах естественного залегания корчевателями-собирателями на тракторе мощностью: 79 кВт (108 л.с.), в т.ч. кустарник и мелколесье | 1 га | 1.416 |  | 5.76 |  |  |  |  | 5.76 | -5.76
1.3 | Сгребание срезанного или выкорчеванного кустарника и мелколесья кустарниковыми граблями на тракторе с перемещением до 700 м, кустарник и мелколесье: средние. | 1 га | 1.416 |  | 5.76 |  |  |  |  | 5.76 | -5.76
1.4 | Устройство разделочных площадок, диаметр стволов: до 20 см | 1 дерево | 120 |  | 900 |  |  |  |  | 900 | -900
1.5 | Валка деревьев мягких пород с корня, диаметр стволов: до 20 см | 1 дерево | 120 |  | 900 |  |  |  |  | 900 | -900
1.6 | Разделка древесины мягких пород, полученной от валки леса, диаметр стволов: до 20 см | 1 дерево | 120 |  | 900 |  |  |  |  | 900 | -900
1.7 | Трелевка хлыстов древесины на расстояние до 300 м тракторами мощностью: 59 кВт (80 л.с.), диаметр стволов до 20 см | 1 хлыст | 120 |  | 900 |  |  |  |  | 900 | -900
1.8 | Планировка площадей: механизированным способом, группа грунтов 2 | м2 | 48100 |  | 57600 |  |  |  |  | 57600 | -57600
2. | Строительство подъездной автодороги (L- 370 м.) | [8 empty] | 0 | 0
2.1 | Устройство георешетки плоской полимерной в основании дороги (размер ячейки 25х25 мм) | м2 | 3700 |  |  | 800 |  |  |  | 800 | -800
2.2 | Устройство прослойки из нетканого синтетического материала [НСМ] в земляном полотне: в обойме ("Дорнит" (450гр/м2) | м2 | 6600 |  | 3700 |  | 0.111 |  |  |  | 0.111 | 3699.889
2.3 | Устройство дорожной насыпи из привозного грунта с перемещ. до 20 м | м3 | 1960 |  |  | 800 |  |  |  | 800 | -800
2.4 | Уплотнение грунта прицепными катками на пневмоколесном ходу 25 т на первый проход по одному следу при толщине слоя 300 мм.(число проходов по одному следу 7) Группа грунтов 1 | м3 | 1960 |  |  | 3000 | 1500 | 5785 |  | 10285 | -10285
2.5 | Планировка насыпи и откосов автомобильной дороги. Группа грунтов 1 | м2 | 5920 |  |  |  | 4500 | 5950 |  | 10450 | -10450
2.6 | Монтаж плит дорожных ПДН 6х2 | шт | 136 |  |  |  |  | 1100 |  | 1100 | -1100
3. | Инженерная подготовка кустовой площадки
3.1 | Устройство прослойки из нетканого синтетического материала [НСМ] типа "Дорнит" (450гр/м2) | м2 | 12540 | [6 empty] | 0 | 0
3.2 | Устройство насыпи из привозного песчаного грунта (Группа грунтов 1) | м3 | 6000 |  |  |  |  | 9000 | 7000 | 16000 | -16000
3.3 | Планировка территории площадки механизированным способом. Группа грунтов 2 | м2 | 10670 |  |  |  |  | 9140 |  | 9140 | -9140
3.4 | Уплотнение грунта прицепными катками на пневмоколесном ходу 25 т на первый проход по одному следу при толщине слоя 300 мм.(число проходов по одному следу 7) Группа грунтов 1 | м3 | 13872.6 |  |  |  |  | 16000 |  | 16000 | -16000
3.5 | Планировка откосов, обвалования КП. Группа грунтов 1 | м2 | 2484 |  |  |  |  | 2000 |  | 2000 | -2000
3.6 | Устройство продольных водоотводных канав, L= 150мп | м3 | 404
3.7 | Монтаж плит дорожных ПДН 6х2 на проезды внутриплощадочные | шт | 70 |  |  |  |  | 1100 |  | 1100 | -1100
4. | Устройство шламового амбара | [8 empty] | 0 | 0
4.1 | Разработка грунта в отвал экскаваторами "драглайн" или "обратная лопата" с ковшом вместимостью: 1 (1-1,2) м3, группа грунтов 2 (ВЫЕМКА ГРУНТА) | м3 | 1873 | [6 empty] | 0 | 0
4.2 | Разработка грунта с перемещением до 20 м бульдозерами мощностью: 96 кВт (130 л.с.), группа грунтов 1 | м3 | 1873
4.3 | Планировка откосов и обвалования. Группа грунтов 1 | м2 | 752 | [6 empty] | 0 | 0
4.4 | Устройство гидроизоляциии амбара из геомембраны (толшина -1,5 мм) | м2 | 1860
4.5 | Устройство удерживающего слоя гидроизоляции из глины. Толщиной 50 мм | м3 | 37.2 | [6 empty] | 0 | 0
4.6 | Гидроизоляция склада ГСМ геомембраной (толшина -1,5 мм) | м2 | 810
5. | Устройство амбара ПВО
5.1 | Разработка грунта в отвал экскаваторами, выемка грунта, группа грунтов 2 | м3 | 150 | [6 empty] | 0 | 0
5.2 | Планировка откосов, обвалования , полотна | м2 | 100 | [6 empty] | 0 | 0
5.3 | Устройство проезда к амбару (с перемещением грунта до 20 м бульдозерами и уплотнением) | м3 | 70
6. | Разработка, погрузка и перевозка песка на 8 км | [8 empty] | 0 | 0
6.1 | Разработка грунта в карьере с погрузкой на автомобили-самосвалы, группа грунтов 2. | м3 | 8030 |  |  | 3000 | 1500 | 21785 |  | 26285 | -26285
6.2 | Перевозка грунта с карьера на кустовую площадку до 8 км (уд вес 1,6тн/м3) | тн | 12848 |  |  | 4500 | 2250 |  |  | 6750 | -6750
6.3 | Ремонт и содержание грунтовых землевозных дорог на каждые 0,5 км длины, группа грунтов: 1 | м3 | 8030 |  |  | 3000 | 1500 | 21785 |  | 26285 | -26285
7. | Перевозка материалов Подрядчика (130 км)
7.1 | Погрузка, разгрузка и перевозка нетканого синтетического материала [НСМ] типа "Дорнит" (450гр/м2), | тн | 1.7226 | [6 empty] | 0 | 0
7.2 | Погрузка, разгрузка и перевозка геомембраны толщиной 1,5мм (1250гр/м2), | кг | 3337.5
7.3 | Погрузка, разгрузка георешетки полимерной | кг | 1110
7.4 | Погрузка, разгрузка плиты дорожной ПДН 6х2х0,14 | тн | 865.2 | [6 empty] | 0 | 0
ОСОБЫЕ УСЛОВИЯ
1 | Сметы должны бать составлены на основании актуальной редакции сборников базовых цен Федеральных единичных расценок (ФЕР -2020), в программном комплексе Гранд-смета, с использованием индексов ООО "Стройинформресурс" для пересчета в уровень цен первого месяца текущего квартала (1 кв. - январь; 2 кв. - апрель; 3 кв. - июль; 4 кв. - октябрь). для региона нахождения объекта строительства на период проведения тендерных процедур/на период строительства объекта.
2 | Стоимость материалов Заказчика в сметные расчеты не включать.
3 | Лимитированные затраты (затраты на строительство временных зданий и соотружений, дополнительные затраты при производстве СМР в зимнеее время, затраты на снегоборьбу и др.) определять в процентах от сметной стоимости строительно-монтажных работ без учета стоимости материалов Заказчика
4 | Размеры норм лимитироваенных затрат не должны превышать нормативы, предусмотренные Методиками действующей сметно-нормативной базы.
5 | Обязательно указывать в сметах удельный вес инертных материалов (песок, щебень и т.д.)
6 | Техническое задание составлено по проекту-аналогу . Возможна корректировка объема работ в сторону как увеличения, так и в сторону уменьшения согласно фактически выполненным работам.
7 | ТМЦ, поставляемые Заказчиком, передаются Подрядчику по давальческой схеме. Доставка материалов поставки Заказчика от склада до объекта осуществляется Подрядчиком.
8 | Доставка материалов поставки Подрядчика силами Подрядчика
9 | Организация временных площадок хранения материалов и оборудования силами Подрядчика
10 | Мобилизация и демобилизация строительной техники и оборудования силами Подрядчика
11 | Организация перевозки вахт, перевозки рабочих силами Подрядчика
12 | Организация автономных жилых городков (питание, энергообеспечение, поставка ГСМ и т.д.) силами Подрядчика
13 | При составлении сметной документации количество материалов необходимо учитывать с коэффициентом расхода, согласно сметных норм на основании ФССЦ.
14 | Предоставить Заказчику на согласование перечень спецтехники необходимой для реализации настоящего технического задания, отдельно по каждому этапу в обозначенные сроки.
15 | Выполнить строительно-монтажные работы в соответствии с нормативными документами, актами, положениями и правилами, действующими на территории РФ.
16 | При привлечении к выполнению строительных работ субподрядных организаций, участник тендера должен направить в адрес Заказчика перечень данных предприятий, письменное обоснование необходимости их привлечения и полный пакет документов, аналогичный документам, представляемым претендентом на участие в тендере.
17 | Привлечение для выполнения работ субподрядных организаций возможно только при условии получения предварительного письменного согласования от Заказчика.
18 | Подрядчик во всех случаях несет перед Заказчиком полную ответственность за неисполнение или ненадлежащее исполнение обязательств, привлекаемым субподрядчиком как за свои собственные действия.
19 | Условия оплаты: отсутствие авансирования; оплата работ производится в срок не позднее 120(сто двадцать) календарных дней с момента подписания Заказчиком Актов о приемке выполненных работ КС-2, в соответствии с этапами обозначенными в алгоритме выполнения работ, Справки о стоимости выполненных работ и затрат КС-3 и представления Подрядчиком счета-фактуры.
20 | Стоимость поставки материалов Подрядчика согласуется до начала работ.
Срок строительства : с 15.10.2025 по 30.12.2025г.
Note on P30: перебрали выполнение-сделать сторнирование
Note on K45: это максимум, учесть пообъектно