## Смольники КП 32
Приложение 3
Техническое задание
на участие в тендере по строительно-монтажным работам на объекте
капитального строительства
"Подготовка площадки под бурение скважин куста № 32 Смольниковского нефтяного месторождения" в Удмуртской Республике.
Информация о ЗАКАЗЧИКЕ работ и сведения необходимые для подготовки предложений.
Заказчик – ООО «Региональный нефтяной консорциум»
Месторождение: Смольниковское нефтяное месторождение в Удмуртской Республике.
Состав строительно-монтажных работ. Квалификационные требования к Подрядчику
Наименование работ: Строительно-монтажные работы на объектах АО «Белкамнефть» им. А.А. Волкова, стоимость работ определяется на основании актуальной редакции сборников базовых цен Федеральных единичных расценок (ФЕР-2020), в программе Гранд-смета, с использованием индексов ООО "Стройинформресурс" для пересчета в уровень цен первого месяца текущего квартала (1 кв. - январь; 2 кв. - апрель; 3 кв. - июль; 4 кв. - октябрь) для региона нахождения объекта строительства на период проведения тендерных процедур / на период строительства.
Обоснование: Рабочая документация № 1739-ГП, ТП от 18.03.2025 "Смольниковское нефтяное месторождение. Куст № 32. Инженерная подготовка площадки под бурение" (документация будет выдана претендентам по мере поступления заявок)
№ п/п | Наименование работ | Ед. изм. | Кол-во
1 | 2 | 3 | 4
"Подготовка площадки под бурение скважин куста № 32 Смольниковского нефтяного месторождения" (на 2 скважины) (РД № 1739-ГП, ТП от 18.03.2025)
Подготовка кустовой площадки № 32 под бурение скважин (на 2 скважины)
1 | Подготовительные работы
2 | Примечание: расчистка территории от снега выполняется только при условии выполнения работ в зимний период. Расчистка территории от снега (буровая площадка, жилой городок, площадка под бурты), толщ.снега 0,6м, с перемещением бульдозером на расстояние до 80м V=18923*0,6=11353,8м3 | 1 м2 / 1 м3 | 18923 / 11353,8
3 | Снятие плодородного слоя грунта механизированным способом, толщиной h=0,2м под буровую площадку и доп. сооружения (заезды.), группа грунтов 1 V=16113*0,2=3223м3 | 1 м2 / 1 м3 | 16113 / 3223
4 | Примечание: п. 4, л. 2: Перемещение плодородного слоя грунта с формированием бурта с юго-восточной стороны буровой площадки V=3223м3 бульдозером на расстояние до 80м, группа грунтов 1 V=3223м3 | 1 м3 | 3223
5 | Устройство площадки-накопителя для привозных инертных материалов (Протокол № ЗС-04/81 от 16.09.2024)
6 | Примечание: Инертные материалы завозятся в накопитель силами Поставщика. Работы по подготовке площадки, погрузке и перевозке инертных материалов от накопителя до места производства работ осуществляется силами Подрядной организации. Затраты по погрузке и перевозке инертных материалов от накопителя до места производства работ фиксируются профильными службами Заказчика.
7 | Земляные работы
8 | Выемка минерального грунта при планировке буровой площадки: Разработка грунта с перемещением в сторону насыпи и бурта на расстояние до 40 м бульдозерами, группа грунтов 2 Примечание: V=8938м3 использовать для насыпи на буровой площадке, V=375м3- в обваловку, излишек грунта V=1110м3 перемещается в бурт с минеральным грунтом | 1 м3 | 10423 | 5056-4301-357=398
9 | Выемка минерального грунта при устройстве заезда на площадку бурения: Разработка грунта с перемещением в сторону насыпи и бурта на расстояние до 20 м бульдозерами, группа грунтов 2 Примечание: V=145м3 использовать для насыпи для заезда на буровую площадку, излишек грунта V=217м3 перемещается в бурт с минеральным грунтом | 1 м3 | 362
10 | Выемка минерального грунта при устройстве водоотводных канав, глубиной h=0,6м, L=232м: Разработка грунта с перемещением на расстояние до 50 м бульдозерами, группа грунтов 2 Примечание: излишек грунта V=195м3 перемещается в бурт с минеральным грунтом | 1 м.п. / 1 м3 | 232 / 195
11 | Устройство насыпи на площадку буровой из ранее разработанного грунта выемки. Разработка грунта с перемещением до 10м бульдозерами, группа грунтов: 2 Примечание:V=8938м3 перемещено ранее с выемки буровой площадки | 1 м3 | 8938
12 | Устройство насыпи для формирования обваловки куста h=0,83м из ранее разработанного грунта выемки: Разработка грунта с перемещением до 10 м бульдозерами, группа грунтов: 2 Примечание: V=375м3 перемещено ранее с выемки буровой площадки | 1 м3 | 375
13 | Уплотнение грунта насыпи обваловки куста механизированным способом, группа грунтов 2 | 1 м3 | 375
14 | Устройство насыпи при устройстве заезда на площадку бурения из ранее разработанного грунта выемки. Разработка грунта с перемещением до 10м бульдозерами, группа грунтов: 2 Примечание:V=145м3 перемещено ранее с выемки на заезд | 1 м3 | 145
15 | Уплотнение грунта насыпи буровой площадки и заезда на площадку бурения механизированным способом с разравниванием, послойно, толщина слоя 200мм, кол-во проходок 8, группа грунтов: 2 V=8938+145=9083м3 | 1 м3 | 9083
16 | Планировка буровой площадки механизированным способом, группа грунтов 2 S=12180м2 | 1 м2 | 12180
17 | Для планировки откосов площадки под бурение V=1596м2: Планировка откосов насыпей экскаватором-планировщиком, группа грунтов 2 | 1 м2 | 1596
18 | Для планировки откосов обваловки и бермы обваловки V=609+125=734м2: Планировка откосов насыпей экскаватором-планировщиком, группа грунтов 2 | 1 м2 | 734
19 | Примечание: излишек грунта V=1522м3 складируется во временный бурт с минеральным грунтом и используется при устройстве тех. проезда № 1
20 | Подготовка основания под буровую установку
21 | Погрузка и перевозка в автомобилях-самосвалах, грузоподъемностью 10-20т, песка строительного на расстояние до 250м (до места производства работ) категория дорог IV, с учетом погрузочно-разгрузочных работ механизированным способом с работой на отвале плотность песка 1,6т / м3 | 1 м3 / 1 т | 396 / 633,6
22 | Устройство песчаного основания для подготовки площадки под буровую установку, размером 40х15м, толщина h=0,3м (для двух скважин = 1200м2) с уплотнением механизированным способом V=1200*0,3*1,1=360*1,1=396м3 Примечание п.4, лист 2:отсыпку площадки под буровую установку песком выполняет буровой подрядчик | 1 м2 / 1 м3 | 1200 / 360
23 | Подготовка основания под установку насоно-емкостного блока
24 | Погрузка и перевозка в автомобилях-самосвалах, грузоподъемностью 10-20т, щебня М1000 фр. 40-70мм на расстояние до 250м (до места производства работ) категория дорог IV, с учетом погрузочно-разгрузочных работ механизированным способом с работой на отвале плотность щебня М 1000 - 1,44т / м3 | 1 м3 / 1 т | 104 / 150
25 | Устройство основания под установку насоно-емкостного блока размером 40х20м, толщина h=0,1м из щебня М1000 фр. 40-70мм с уплотнением механизированным способом V=800*0,1*1,3=80*1,3=104м3 | 1 м2 / 1 м3 | 800 / 80,0
26 | Временный переезд через обваловку (2 шт.)
27 | Тип покрытия № 1 (S=462м2)
28 | Погрузка и перевозка в автомобилях-самосвалах, грузоподъемностью 10-20т, ПГС на расстояние до 250м (до места производства работ) категория дорог IV, с учетом погрузочно-разгрузочных работ механизированным способом с работой на отвале плотность ПГС - 1,65т / м3 | 1 м3 / 1 т | 56,4 / 93,1
29 | Погрузка и перевозка в автомобилях-самосвалах, грузоподъемностью 10-20т, щебня М1000 фр. 40-70мм на расстояние до 250м (до места производства работ) категория дорог IV, с учетом погрузочно-разгрузочных работ механизированным способом с работой на отвале плотность щебня М 1000 - 1,44т / м3 | 1 м3 / 1 т | 240,5 / 346,32
30 | Устройство подстилающих и выравнивающих слоев оснований временного переезда из песчано-гравийной смеси природной по ГОСТ 23735-2014, толщ. 0,10м с уплотнением V=462*0,1=46,2*1,22=56,4 м3 | 1 м2 / 1 м3 | 462 / 46,2
31 | Устройство дорожных покрытий на временный переезд и технологический проезд к нему из щебня М 1000 фр. 40-70мм, толщиной 0,4 м, с послойным уплотнением механизированным способом V=462*0,4=185*1,3=240,5м3 | 1 м2 / 1 м3 | 462 / 185
32 | Водопропускные сооружения (1 шт.; труба б/у Ø530х8мм; L=15м)
33 | Погрузка и перевозка в автомобилях-самосвалах, грузоподъемностью 10-20т, щебня М1000 фр. 40-70мм на расстояние до 250м (до места производства работ) категория дорог IV, с учетом погрузочно-разгрузочных работ механизированным способом плотность щебня М 600 - 1,44т / м3 | 1 м3 / 1 т | 1,2 / 1,73
34 | Устройство основания под водопропускную трубу L=15м из щебня М1000 фр. 40-70мм, толщиной 0,1м, шириной 0,5 м, с уплотнением механизированным способом V=18*0,5*0,1*1,3=0,9*1,3=1,2м3 Примечание: разработка грунта учтена в общем объеме земляных работ | 1 м2 / 1 м3 | 9 / 0,9
35 | Сварка и укладка водопропускной трубы (б/у) Ø530х8мм, длиной 15м | 1 шт / 1 м / 1 т | 1 / 15,0 / 1,544
36 | Примечание: рекультивацию земель, а так же демонтаж щебеночного покрытия переездов через обваловку выполнить в рамках обустройства куста.
Технологический проезд на период бурения № 1 (РД № 1739-ТП от 18.03.2025) (ПК0 - ПК27+34,28, Lобщ=2734,28м, категория IV-н; шириной 4,5 м)
37 | Подготовительные работы
38 | Примечание: расчистка территории от снега выполняется только при условии выполнения работ в зимний период ( в объем включен тех. проезд № 1, тех. проезд № 2 и площадка под жилой городок) Расчистка территории от снега (территория технологического проезда), толщ.снега 0,6м, с перемщением бульдозером на расстояние до 10м V=49089*0,6=29453,4м3 Примечание: расчистка производится на ПК10+84,47 - ПК27+22,65, дорога от ПК0+00,0 - ПК 10+87,47 сущ., очищается от снега силами НГДУ-2 | 1 м2 / 1 м3 | 49089 / 29453,4
39 | ПК10+84,47 - ПК27+22,65: Срезка плодородного слоя грунта механизированным способом, толщиной h=0,2м (ширина проезда по основанию- 10м с учетом углов поворотов), с перемещением бульдозерами на расстояние до 20м до буртов с растительным грунтов (расположенных вдоль тех. проезда), группа грунтов 1 V=19096*0,2=3819,2м3 | 1 м2 / 1 м3 | 19096 / 3819
40 | Тех.проезд до куста № 31. Расчистка от ДКР
41 | ПК0+00,00 - ПК10+84,47: Расчистка существующей водоотводной канавы от ДКР: Валка и дробление древесно-кустарниковой растительности в щепу леса средней крупности, средней густоты | 1 м.п. / 1м2 | 1210 / 3146
42 | Сгребание порубочных остатков граблями кустарниковыми на базе трактора с перемещением на расстояние до 20 м в валы | 1 га | 0.3146
43 | Способ утилизации №1 для срезанного кустарника / мелколесья / сухостоя / валежника диам. до 8 см: путем измельчения и разбрасывания передвижными рубильными установками типа РПУ-1 (ручная подача порубочных остатков, диаметр перерабатываемой древесины - 140 мм), УРП-1 (подача порубочных остатков с помощью манипулятора ЛВ-191, монтируемого на трактор, диаметр перерабатываемой древесины 290 мм), аналоги - рубительные машины дисковые резцовые МРР5-30, МРР8-50, МРР12-70 (диаметр перерабатываемой древесины до 500 мм). | 1 га | 0.3146
44 | Измельченные остатки перемешиваются с грунтом территории, объем деревесины подлеска составляет 71,5м3: Распределение измельченных остатков по прилегающей территории бульдозерами на расстояние до 20 м, группа грунтов: 2 Примечание: в соответствии с Приложением 1.8 ГЭСН 81-02-Пр-2001 "Государственные строительные нормы на строительные и специальные строительные работы" объем древесины леса средней крупности, полученного с 1 га леса, составляет 130 м3. V=130*0,3146=41м3 | 1 м3 | 41
45 | Недостающий для насыпи грунт - привозной песок строительный средней крупности V=1621*1,1=1783,1м3
46 | Погрузка и перевозка в автомобилях-самосвалах, грузоподъемностью 10-20т, песка строительного на расстояние до 1,5км (до места производства работ) категория дорог IV, с учетом погрузочно-разгрузочных работ механизированным способом с работой на отвале плотность песка 1,6т / м3 | 1 м3 / 1 т | 1783,1 / 2853
47 | Земляные работы
48 | ПК0+00,00 - ПК 10+84,47: Формирование профиля существующей водоотводной канавы hср=0,6м, механизированным способом, группа грунтов 2 | 1 м.п. | 1210
49 | ПК0+00,00 - ПК10+84,47: Планировка сущ. техпроезда до куста № 31, механизированным способом | 1 м2 | 6534
50 | Выемка минерального грунта при устройстве водоотводных канав, глубиной h=0,6м, L=1329м: Разработка грунта с перемещением бульдозерами на расстояние до 100 м в сторону насыпи в основание дорожного полотна, группа грунтов 2 | 1 м.п. / 1 м3 | 1329 / 1116
51 | Выемка минерального грунта при планировке дорожного полотна с перемещением грунта бульдозерами в сторону насыпи на расстояние до 100м, группа грунтов 2 | 1 м3 | 1012
52 | Устройство насыпи в основание дорожного полотна и для устройства обочин (ширина полотна с обочиной и откосами в основании - 9,5м + углы поворота трассы), средней толщиной 0,37м, с перемещением до 10м бульдозером, группа грунтов: 2 Примечание: в насыпь использовать ранее разработанный грунт (излишек) с кустовой площадки V=1522м3, с выемки тех. проезда № 1 V=1116+1012=2128м3, и тех. проезда № 2 V=102м3, привозной грунт V=1621м3 | 1 м2 / 1 м3 | 14622 / 5373
53 | Для насыпи на дорожное полотно и для устройства обочин, средней толщиной 0,37м, (ширина полотна с обочиной и откосами в основании - 9,5м + углы поворота трассы): Уплотнение грунта прицепными катками на пневмоколесном ходу 25 т по 8 проходов по одному следу при толщине каждого слоя 0,20м | 1 м2 / 1 м3 | 14622 / 5373
54 | Дорожное покрытие
55 | Тип покрытия № 1 (S=5662м2)
56 | Погрузка и перевозка в автомобилях-самосвалах, грузоподъемностью 10-20т, ПГС на расстояние до 1,5 км (до места производства работ) категория дорог IV, с учетом погрузочно-разгрузочных работ механизированным способом с работой на отвале плотность ПГС - 1,65т / м3 | 1 м3 / 1 т | 690,8 / 1140,0
57 | Погрузка и перевозка в автомобилях-самосвалах, грузоподъемностью 10-20т, щебня М1000 фр. 40-70мм на расстояние до 1,5 км (до места производства работ) категория дорог IV, с учетом погрузочно-разгрузочных работ механизированным способом с работой на отвале плотность щебня М 1000 - 1,44т / м3 | 1 м3 / 1 т | 1105 / 1591,2
58 | Устройство подстилающих и выравнивающих слоев оснований технологического проезда из песчано-гравийной смеси природной, толщ. 0,10м с уплотнением (ширина проезжей части 4,5 м + углы поворота трассы) V=5662*0,10*1,22=566,2*1,22=690,8м3 | 1 м2 / 1 м3 | 5662 / 566,2
59 | Устройство дорожного покрытия технологического проезда из щебня М 1000 фр. 40-70мм, ср. толщиной 0,15м (ширина проезжей части 4,5 м + углы поворота трассы) V=5662*0,15*1,3=850*1,3=1105,0 м3; | 1 м2 / 1 м3 | 5662 / 850,0
60 | Тип покрытия № 2 (S=9653м2)
61 | Погрузка и перевозка в автомобилях-самосвалах, грузоподъемностью 10-20т, ПГС на расстояние до 1,5 км (до места производства работ) категория дорог IV, с учетом погрузочно-разгрузочных работ механизированным способом с работой на отвале плотность ПГС - 1,65т / м3 | 1 м3 / 1 т | 1179 / 1945,4
62 | Погрузка и перевозка в автомобилях-самосвалах, грузоподъемностью 10-20т, щебня М1000 фр. 40-70мм на расстояние до 1,5 км (до места производства работ) категория дорог IV, с учетом погрузочно-разгрузочных работ механизированным способом с работой на отвале плотность щебня М 1000 - 1,44т / м3 | 1 м3 / 1 т | 1882,4 / 2711,0
63 | Устройство подстилающих и выравнивающих слоев оснований технологического проезда из песчано-гравийной смеси природной, толщ. 0,10м с уплотнением (ширина проезжей части 4,5 м + углы поворота трассы) V=9653*0,10*1,22=966*1,22=1179м3 | 1 м2 / 1 м3 | 9653 / 966
64 | Устройство дорожного покрытия технологического проезда из щебня М 1000 фр. 40-70мм, ср. толщиной 0,15м (ширина проезжей части 4,5 м + углы поворота трассы) V=9653*0,15*1,3=1448*1,3=1882,4 м3; | 1 м2 / 1 м3 | 9653 / 1448
65 | Тип покрытия № 3. Проезд через действующие трубопроводы (S=205 м2)
66 | Погрузка и перевозка в автомобилях-самосвалах, грузоподъемностью 10-20т, ПГС на расстояние до 1 км (до места производства работ) категория дорог IV, с учетом погрузочно-разгрузочных работ механизированным способом с работой на отвале плотность ПГС - 1,65т / м3 | 1 м3 / 1 т | 25,6 / 42,3
67 | Устройство подстилающих и выравнивающих слоев из песчано-гравийной смеси природной по ГОСТ 23735-2014, толщ.0,10 м, с уплотнением V=205*0,10*1,22=21*1,22=25,6 м3 | 1 м2 / 1 м3 | 205 / 21,0
68 | Устройство покрытия проездов из дорожных ж/б плит 1П30.18 ГОСТ 21924.0-84 (габ. размер 3000х1750х170мм), массой 2200кг | 1 м2 / 1 шт / 1 т / 1м3 | 205 / 39 / 85,8 / 34,81
69 | Водопропускные сооружения на ПК 12+40,00 (1 шт.; труба б/у Ø530х8мм; L=12м)
70 | Погрузка и перевозка в автомобилях-самосвалах, грузоподъемностью 10-20т, щебня М1000 фр. 40-70мм на расстояние до 1,0 км (до места производства работ) категория дорог IV, с учетом погрузочно-разгрузочных работ механизированным способом плотность щебня М 600 - 1,44т / м3 | 1 м3 / 1 т | 2,1 / 3,02
71 | Устройство основания под водопропускную трубу L=12м из щебня М1000 фр. 40-70мм, толщиной 0,1м, шириной 1,1 м, с уплотнением механизированным способом V=15*1,1*0,1*1,3=1,6*1,3=2,1м3 Примечание: разработка грунта учтена в общем объеме земляных работ | 1 м2 / 1 м3 | 16 / 1,6
72 | Сварка и укладка водопропускной трубы (б/у) Ø530х8мм, длиной 12м | 1 шт / 1 м / 1 т | 1 / 12,0 / 1,235
73 | Примечание: демонтаж технологического проезда на период бурения, водопропускных сооружений и рекультивацию земель выполнить в рамках обустройства куста.
Технологический проезд на период бурения № 2 (РД № 1739-ТП от 18.03.2025) (1ПК0 - 1ПК1+16,33, Lобщ=116,33м, категория IV-н; шириной 4,5 м)
74 | Подготовительные работы
75 | Примечание: расчитска территории от снега учтена в общем объеме работ по тех. проезду № 1
76 | Срезка плодородного слоя грунта механизированным способом, толщиной h=0,2м (ширина проезда по основанию- 10м с учетом углов поворотов), с перемещением бульдозерами на расстояние до 100м, группа грунтов 1 V=2248*0,2=450м3 | 1 м2 / 1 м3 | 2248 / 450
77 | Земляные работы
78 | Выемка минерального грунта при планировке дорожного полотна с перемещением грунта бульдозерами в сторону насыпи на расстояние до 100м, группа грунтов 2 Примечание: излишек грунта V=914м3 переместить в насыпь под площадку жилого города | 1 м3 | 914
79 | Выемка минерального грунта при устройстве водоотводных канав, глубиной h=0,6м, L=125м: Разработка грунта с перемещением бульдозерами на расстояние до 100 м в сторону насыпи в основание дорожного полотна, группа грунтов 2 Примечание: излишек грунта V=3м3 переместить в насыпь под площадку жилого городка, V=102м3 переместить в насыпь под тех. проезд № 1 | 1 м.п. / 1 м3 | 125 / 105
80 | Дорожное покрытие
81 | Тип покрытия № 2 (S=1145м2)
82 | Погрузка и перевозка в автомобилях-самосвалах, грузоподъемностью 10-20т, ПГС на расстояние до 1,5 км (до места производства работ) категория дорог IV, с учетом погрузочно-разгрузочных работ механизированным способом с работой на отвале плотность ПГС - 1,65т / м3 | 1 м3 / 1 т | 140,3 / 231,5
83 | Погрузка и перевозка в автомобилях-самосвалах, грузоподъемностью 10-20т, щебня М1000 фр. 40-70мм на расстояние до 1,5 км (до места производства работ) категория дорог IV, с учетом погрузочно-разгрузочных работ механизированным способом с работой на отвале плотность щебня М 1000 - 1,44т / м3 | 1 м3 / 1 т | 223,6 / 322,0
84 | Устройство подстилающих и выравнивающих слоев оснований технологического проезда из песчано-гравийной смеси природной, толщ. 0,10м с уплотнением (ширина проезжей части 4,5 м + углы поворота трассы) V=1145*0,10*1,22=115*1,22=140,3м3 | 1 м2 / 1 м3 | 1145 / 115
85 | Устройство дорожного покрытия технологического проезда из щебня М 1000 фр. 40-70мм, ср. толщиной 0,15м (ширина проезжей части 4,5 м + углы поворота трассы) V=1145*0,15*1,3=172*1,3=223,6 м3; | 1 м2 / 1 м3 | 1145 / 172,0
86 | Примечание: демонтаж технологического проезда на период бурения и рекультивацию земель выполнить в рамках обустройства куста.
Площадка жилого городка (РД № 1739-ТП от 18.03.2025)
87 | Подготовительные работы
88 | Примечание: расчитска территории от снега учтена в общем объеме работ по тех. проезду № 1
89 | Срезка плодородного слоя грунта механизированным способом, толщиной h=0,2м, с перемещением бульдозерами на расстояние до 30м, группа грунтов 1 V=1783*0,2=357м3 | 1 м2 / 1 м3 | 1783 / 357
90 | Земляные работы
91 | Устройство насыпи минерального грунта под площадку жилого городка, из грунта, перемещенного с выемки под тех.проезд № 2, с перемещением бульдозером на расстояние до 10м, группа грунтов 2 Примечание: недостающий грунт V=917м3 перемещен с техпроезда № 2(перемещение учтено выше) | 1 м3 | 917
92 | Уплотнение грунта насыпи на площадке под жилой городок механизированным способом с разравниванием, послойно, группа грунтов: 2 V=917м3 | 1 м3 | 917
93 | Планировка площадки под жилой городок механизированным способом, группа грунтов 2 S=1493м2 | 1 м2 | 1493
94 | Планировка откосов площадки под жилой городок механизированным способом, группа грунтов 2 S=125м2 | 1 м2 | 125
95 | Дорожное покрытие
96 | Съезд к площадке под жилой городок (S=133м2)
97 | Погрузка и перевозка в автомобилях-самосвалах, грузоподъемностью 10-20т, щебня М1000 фр. 40-70мм на расстояние до 1,5 км (до места производства работ) категория дорог IV, с учетом погрузочно-разгрузочных работ механизированным способом с работой на отвале плотность щебня М 1000 - 1,44т / м3 | 1 м3 / 1 т | 52 / 75,0
98 | Устройство дорожного покрытия технологического проезда из щебня М 1000 фр. 40-70мм, ср. толщиной 0,30м (ширина проезжей части 4,5 м + углы поворота трассы) V=133*0,3*1,3=40*1,3=52м3; | 1 м2 / 1 м3 | 133 / 40,0
99 | Примечание: демонтаж технологического проезда на период бурения и рекультивацию земель выполнить в рамках обустройства куста.
Срок выполнения работ:
1. по подготовке площадки, тех.проезда: начало работ – апрель 2025г. окончание работ – май 2025 г.
Согласно графику бурения от 14.02.2025, начало мобилизации с 01.06.25-11.06.25. Сроки подготовки кустовой площадки удовлетворяют началу бурения.
Точный период выполнения работ будет определен договором, исходя из сроков получения разрешительных документов.
Протяженность дорог от п/б на ул. Гагарина, 75 до куста 32 Смольниковского мн: - асфальтированная дорога - 157 км.
Стоимость услуги должна включать все затраты «Подрядчика» (накладные, транспортные и другие расходы, связанные с оказанием данной услуги) и не подлежит корректировке в сторону увеличения.
До заключения договора подряда, на стадии тендерных процедур, претендент обязан осуществить выезд на объект строительства для уточнения условий организации строительства с целью исключения несоответствий в РД (дефектных ведомостях) и в сметах к коммерческому предложению.
Необходимо постоянное присутствие ответственного представителя от лица, осуществляющего строительство, на строительной площадке.
ТМЦ, поставляемые Заказчиком, передаются Подрядчику по давальческой схеме. Доставка материалов поставки Заказчика от склада до объекта осуществляется Подрядчиком, кроме инертных материалов (песок, щебень, песчано-гравийная смесь). Данные материалы доставляются на объект Заказчиком. Подрядчик обязан обеспечить надлежащее хранение давальческих материалов на территории строительной площадки на период строительства, обеспечивающее их пригодность и сохранность.
Стоимость материалов Заказчика в сметные расчеты не включать.
При составлении сметной документации количество материалов необходимо учитывать с коэффициентом расхода, согласно сметных норм.
Лимитированные затраты (затраты на строительство временных зданий и сооружений, дополнительные затраты при производстве СМР в зимнее время, затраты на снегоборьбу и др.) определять в процентах от сметной стоимости СМР без учета стоимости материалов. Размеры норм лимитированных затрат не должны превышать нормативы, предусмотренные соответствующими Методиками действующей сметно-нормативной базы
Выполнить строительно-монтажные работы в соответствии с нормативными документами, актами, положениями и правилами, действующими на территории РФ и положениями, регламентами и приказами по АО «Белкамнефть» им. А.А. Волкова. После проведения буровых работ, подрядная организация возвращается на объект для демонтажа временных конструкций, с оформлением документов о сдаче ТМЦ Заказчику.
К демонтажным работам приступать после подписания Заказчиком Приказа на демонтаж основных средств. Демонтируемые материалы и оборудование доставляются на склад силами Подрядчика. Демонтажные работы по каждому подобъекту рассчитать и оформить отдельными локальными сметами.
В составе исполнительной документации предоставить импортированный файл из электронного тахеометра (Пункт может быть исключен при использовании теодолита). Обработать данные съемки в виде углов и расстояний от станции к точкам съемки с уравниванием, в программе AutuCad. Выполнить расчет земляных работ и предоставить картограмму объемов земляных работ в формате dxf. и pdf.
Исполнительная геодезическая документация должна быть выполнена в соответствии с ГОСТ Р 51872-2019 и предоставляться в 2-х экземплярах на бумажном носителе и электронном в виде.
При составлении сметной документации учесть перебазировку техники для демонтажа временных сооружений после завершения строительных работ по обустройству скважин .
Подрядчик совместно с коммерческим предложением направляет согласие на обработку персональных данных в соответствии с приложением №3.3 к Техническому заданию.
Подрядчик для заключения договора подряда должен предоставить график производства работ с помесячным освоением в соответствии с приложением №3.4 к Техническому заданию.
Участие Подрядчика в СРО обязательно. К коммерческому предложению приложить выгрузку из реестра с официального сайта СРО.
При привлечении к выполнению строительных работ субподрядных организаций, участник тендера должен направить в адрес Заказчика перечень данных предприятий, письменное обоснование необходимости их привлечения и полный пакет документов, аналогичный документам, представляемым претендентом на участие в тендере.
Привлечение для выполнения работ субподрядных организаций возможно только при условии получения предварительного письменного согласования от Заказчика.
Подрядчик во всех случаях несет перед Заказчиком полную ответственность за неисполнение или ненадлежащее исполнение обязательств, привлекаемым субподрядчиком как за свои собственные действия.
До заключения договора подряда, на стадии тендерных процедур, претендент обязан осуществить выезд на объект строительства для уточнения условий организации строительства с целью исключения несоответствий в РД (дефектных ведомостях) и в сметах к коммерческому предложению.
Претендент, направивший заявку на участие в тендере заведомо принимает условия об ответственности контрагента и возможные штрафными санкциями, установленные Положением о договорной работе Общества.
В случае заключения договора подряда на производство строительно-монтажных работ, Подрядчик в течении 10 дней после подписания договора подряда должен предоставить действующий договор энергоснабжения или заключить вновь (при его отсутствии) с энергоснабжающей организацией в течении 30 дней с даты заключения договора подряда.
Условия оплаты: - в размере 80% от стоимости работ не ранее 90 (девяноста) и не позднее 120 (ста двадцати) календарных дней с момента подписания Заказчиком Актов о приемке выполненных работ формы КС-2, Справки о стоимости выполненных работ и затрат формы КС-3, счетов-фактур. -в размере 20% от стоимости работ не позднее 30 (тридцати) календарных дней с момента подписания Акта передачи Заказчику комплекта проверенной Исполнительной документации.

## прил.3.3 к ТЗ
Приложение 3.3 к Техническому заданию

## Прил. №3.4 к ТЗ
Приложение 3.4 к Техническому заданию
КАЛЕНДАРНЫЙ ГРАФИК ПРОИЗВОДСТВА РАБОТ
Объект:__________________________________________________________________________________________________________________________________________________________________________________________________________
Договор: №_______________________ от "_____"________________________20____г. Срок начала работ:____________________________ Срок окончания работ:____________________________
№ п/п | Название вида работ | Исполнитель | Физические объемы | Трудозатраты | Стоимость работ без НДС | Дата начала | Дата окончания | Продолжительность в днях | ….2025 | [27 empty] | ...2026г.
[9 empty] | 1 | 2 | 3 | 4 | 5 | 6 | 7 | 8 | 9 | 10 | 11 | 12 | 13 | 14 | 15 | 16 | 17 | 18 | 19 | 20 | 21 | 22 | 23 | 24 | 25 | 26 | 27 | 28 | 1 | 2 | 3 | 4 | 5 | 6 | 7
Работы по АС | bar: ….2025 1 to ….2025 20
1 | Разработка котлована |  | … м3 | … чел.ч. | bar: ….2025 1 to ….2025 3
2 | ….
3
4
5
6
7
8
Работы по ЭС
1 | Разработка траншеи |  | … м3 | … чел.ч.
2 | ….
3
4
5
| Сдача Объекта | [6 empty] | 1
1 | Проведение комиссии | [6 empty] | 1
ГРАФИК ПОТРЕБНОСТИ ЛЮДСКИХ РЕСУРСОВ
[8 empty] | 10 чел. | ….2025 10: 10 чел.
[8 empty] | 9 чел. | ….2025 7: 9 чел.
[8 empty] | 8 чел. | ….2025 17: 8 чел.; ….2025 21: 8 чел.
[8 empty] | 4 чел. | ….2025 1: 4 чел.; ….2025 4: 4 чел.; ….2025 13: 4; ….2025 19: 4 чел.; ….2025 28: 4 чел.; ...2026г. 2: 4 чел.; ...2026г. 4: 4 чел.
[8 empty] | 2 чел. | ….2025 6: 2; ...2026г. 6: 2; ...2026г. 7: 2
МЕСЯЧНОЕ ВЫПОЛНЕНИЕ
[6 empty] | Март 2025 г. с ТМЦ закзачичка без НДС |  |  | ….2025 1: 4 565 120 руб. 00 коп.
Март 2025г. оборудование без НДС | bar: ….2025 1 to ….2025 25
[6 empty] | Февраль 2025 г. с ТМЦ закзачичка без НДС |  |  | ….2025 26: 286 123 руб. 50 коп.
Февраль 2025 г. оборудование без НДС | bar: ….2025 26 to ...2026г. 7
ПОТРЕБНОСТЬ В ТЕХНИКЕ
[7 empty] | Техника | Продолжительность в днях | 1 | 2 | 3 | 4 | 5 | 6 | 7 | 8 | 9 | 10 | 11 | 12 | 13 | 14 | 15 | 16 | 17 | 18 | 19 | 20 | 21 | 22 | 23 | 24 | 25 | 26 | 27 | 28 | 1 | 2 | 3 | 4 | 5 | 6 | 7
[7 empty] | Эксковатор | 15 | bar: 1 to 6; 19 to 27
[7 empty] | Манипулятор | 10 | bar: 7 to 12; 17 to 18; 4 to 5
[7 empty] | Бетоновоз | 1 | bar: 13