## Лист1
Приложение 4 (тендер 2025г.)
Ведомость поставки материалов/оборудования по тендеру
Выполнение строительно-монтажных работ по капитальному строительству объекта "Производственная база в д. Хохряки. Реконструкция производственного корпуса инв. № 4526343002"
РД № 1635-01
№ п/п | Наименование материалов/оборудования | ед. изм | Цена за единицу руб. без НДС | Цена за единицу руб. без НДС с учетом доставки | Цена за единицу руб. с НДС с учетом доставки | Кол-во ВСЕГО | Сумма руб. с НДС с учетом доставки | Приобретение материалов/ оборудования |  | Наличие у Заказчика (кол-во) | Сроки поставки | Проект | Код НСИ | Код ТМЦ | ТМЦ | Кол-во | ЕИ | Приме-чание | Резерви-рование | Поз. | Тех. заявка | Поз. | Заявка | Поз
[8 empty] | Заказчиком (кол-во) | Подрядчиком (кол-во)
1 | 2 | 3 | 4 | 5 | 6 | 7 | 8 | 9 | 10 | 11 | 12 | 13 | 14 | 15 | 16 | 17 | 18 | 19 | 20 | 21 | 22 | 23 | 24 | 25
1 | "Производственная база в д. Хохряки. Реконструкция производственного корпуса инв. № 4526343002"
2 | Архитектурно-строительные решения (РД № 1635-01-АС)
3 | Ремонт швов между панелями
4 | Мастика тиоколовая, марки КБ-0,5 | кг | 260 | 260 | 312 | 216 | 67392 |  | 216 |  | 01.09.2025
5 | Раствор цементно-песчаный М 100 | м3 | 6900 | 6900 | 8280 | 0.7 | 5796 |  | 0.7 |  | 01.09.2025
6 | Фасадные работы (лист 3) |  | 0
7 | Блоки стеновые из ячеистого бетона марки D 400 600*300*250 h (53,29м3 /1184шт) | шт | 345 | 345 | 414 | 1184 | 490176 | 1184 |  |  | 01.09.2025 | ЮКБ012054 | ЮКБ00113200 | 1100087312 | Блок стеновой 600x300x250 D400 | 1184 | ШТ
8 | Раствор цементно-песчаный М 100 | м3 | 6900 | 6900 | 8280 | 4.64 | 38419.2 |  | 4.64 |  | 01.09.2025 | [5 empty] | ШТ
9 | Минвата | м3 | 2805 | 2805 | 3366 | 0.01 | 33.66 |  | 0.01 |  | 01.09.2025 | [5 empty] | ШТ
10 | Перемычки ж/б |  | 0
11 | Перемычка ЗПП 22-1я, | шт | 3720 | 3720 | 4464 | 8 | 35712 | 8 |  |  | 01.09.2025 | ЮКБ012055 | ЮКБ00113175 | 1100087306 | Плита ж/б ЗПП 22-1 2210x300x188 | 8 | ШТ
12 | Перемычка ЗПП 17-2я, | шт | 2990 | 2990 | 3588 | 7 | 25116 | 7 |  |  | 01.09.2025 | ЮКБ012057 | ЮКБ00113176 | 1100087305 | Плита ж/б ЗПП 17-2 1710x300x188 | 7 | ШТ
13 | Перемычка ЗПП 14-3я, | шт | 2470 | 2470 | 2964 | 3 | 8892 | 3 |  |  | 01.09.2025 | ЮКБ012058 | ЮКБ00113179 | 1100087304 | Плита ж/б ЗПП 14-3 1410x300x188 | 3 | ШТ
14 | Перемычка ЗПП 25-1я, | шт | 4030 | 4030 | 4836 | 1 | 4836 | 1 |  |  | 01.09.2025 | ЮКБ012059 | ЮКБ00113180 | 1100087307 | Плита ж/б ЗПП 25-1 2510x300x188 | 1 | ШТ
15 | Перемычка Пр-6 (1 шт) (лист 18) |  | 0
16 | Уголок 63х63х5, L=1510 ГОСТ 8509-93 | т | 88000 | 88000 | 105600 | 0.15 | 15840 | 0.15 |  |  | 01.09.2025 |  | ЮКБ00050922 | 1100080408 | Уголок металл. 63x5 ст.3 ГОСТ 8509-93 | 0.15 | Т
17 | Лист 6х100х270 ГОСТ 19903-2015 | т | 82500 | 82500 | 99000 | 0.001 | 99 | 0.001 |  |  | 01.09.2025 |  | ЮКБ00051423 | 1100084465 | Лист 6x1500x6000 ст.3 ГОСТ 19903-15 | 0.001 | Т
18 | Арматура 10А400, L=320 | т | 92000 | 92000 | 110400 | 0.001 | 110.4 | 0.001 |  |  | 01.09.2025 |  | ЮКБ00051314 | 1100084891 | Пруток AIII(A400) 10 ст.35ГС ГОСТ5781-82 | 0.001 | Т
19 | Лист 10х250х310 ГОСТ 19903-2015 | т | 86000 | 86000 | 103200 | 0.012 | 1238.4 | 0.012 |  |  | 01.09.2025 |  | ЮКБ00051391 | 1100084293 | Лист 10x1500x6000 ст.3 ГОСТ 19903-15 | 0.012 | Т
20 | Сетка 1-10-1.2-0 S=0,6м2, ГОСТ 5336-80* | т | 90000 | 90000 | 108000 | 0.001 | 108 |  | 0.001 |  | 01.09.2025 | [5 empty] | Т
21 | Усиление отверстия УС-1 (1 шт) (лист 18) |  | 0
22 | Сетка 1-10-1.2-0 S=0,76м2, ГОСТ 5336-80* | т | 90000 | 90000 | 108000 | 0.002 | 216 |  | 0.002 |  | 01.09.2025 | [5 empty] | Т
23 | Арматура 10А400, L=110 | т | 92000 | 92000 | 110400 | 0.001 | 110.4 | 0.001 |  |  | 01.09.2025 |  | ЮКБ00051314 | 1100084891 | Пруток AIII(A400) 10 ст.35ГС ГОСТ5781-82 | 0.001 | Т
24 | Уголок 63х63х5, L=593 ГОСТ 8509-93 | т | 88000 | 88000 | 105600 | 0.011 | 1161.6 | 0.011 |  |  | 01.09.2025 |  | ЮКБ00050922 | 1100080408 | Уголок металл. 63x5 ст.3 ГОСТ 8509-93 | 0.011 | Т
25 | Уголок 63х63х5, L=746 ГОСТ 8509-93 | т | 88000 | 88000 | 105600 | 0.007 | 739.2 | 0.007 |  |  | 01.09.2025 |  | ЮКБ00050922 | 1100080408 | Уголок металл. 63x5 ст.3 ГОСТ 8509-93 | 0.007 | Т
26 | Уголок 63х63х5, L=270 ГОСТ 8509-93 | т | 88000 | 88000 | 105600 | 0.005 | 528 | 0.005 |  |  | 01.09.2025 |  | ЮКБ00050922 | 1100080408 | Уголок металл. 63x5 ст.3 ГОСТ 8509-93 | 0.005 | Т
27 | Лист 4х50х270 ГОСТ 19903-2015 | т | 82500 | 82500 | 99000 | 0.001 | 99 | 0.001 |  |  | 01.09.2025 |  | ЮКБ00051434 | 1100083703 | Лист 4x1500x6000 ст.3 ГОСТ 19903-15 | 0.001 | Т
28 | Лист 4х50х200 ГОСТ 19903-2015 | т | 82500 | 82500 | 99000 | 0.002 | 198 | 0.002 |  |  | 01.09.2025 |  | ЮКБ00051434 | 1100083703 | Лист 4x1500x6000 ст.3 ГОСТ 19903-15 | 0.002 | Т
29 | Грунтовка глубокого проникновения | кг | 117 | 117 | 140.4 | 0.6 | 84.24 |  | 0.6 |  | 01.09.2025 | [5 empty] | Т
30 | Перемычка Пр-7 (1 шт) (лист 19) |  | 0
31 | Уголок 125х125х8, L=4150 ГОСТ 8509-93 | т | 105000 | 105000 | 126000 | 0.128 | 16128 | 0.128 |  |  | 01.09.2025 |  | ЮКБ00050925 | 1100082579 | Уголок метал. 125x8 ст.3 ГОСТ 8509-93 | 0.128 | Т
32 | Лист 8х100х260 ГОСТ 19903-2015 | т | 85000 | 85000 | 102000 | 0.003 | 306 | 0.003 |  |  | 01.09.2025 |  | ЮКБ00051542 | 1100086748 | Лист 8x1500x3000 ст.3 ГОСТ 19903-15 | 0.003 | Т
33 | Арматура 10А400, L=330 | т | 92000 | 92000 | 110400 | 0.001 | 110.4 | 0.001 |  |  | 01.09.2025 |  | ЮКБ00051314 | 1100084891 | Пруток AIII(A400) 10 ст.35ГС ГОСТ5781-82 | 0.001 | Т
34 | Лист 10х195х316 ГОСТ 19903-2015 | т | 86000 | 86000 | 103200 | 0.01 | 1032 | 0.01 |  |  | 01.09.2025 |  | ЮКБ00051391 | 1100084293 | Лист 10x1500x6000 ст.3 ГОСТ 19903-15 | 0.01 | Т
35 | Сетка 1-10-1.2-0 S=2,4м2, ГОСТ 5336-80* | т | 90000 | 90000 | 108000 | 0.005 | 540 |  | 0.005 |  | 01.09.2025 | [5 empty] | Т
36 | Усиление отверстия УС-2 (1 шт) (лист 19) |  | 0
37 | Сетка 1-10-1.2-0 S=3,0м2, ГОСТ 5336-80* | т | 90000 | 90000 | 108000 | 0.006 | 648 |  | 0.006 |  | 01.09.2025 | [5 empty] | Т
38 | Арматура 10А400, L=110 | т | 92000 | 92000 | 110400 | 0.002 | 220.8 | 0.002 |  |  | 01.09.2025 |  | ЮКБ00051314 | 1100084891 | Пруток AIII(A400) 10 ст.35ГС ГОСТ5781-82 | 0.002 | Т
39 | Уголок 75х75х6, L=2810 ГОСТ 8509-93 | т | 90000 | 90000 | 108000 | 0.008 | 864 | 0.008 |  |  | 01.09.2025 |  | ЮКБ00050888 | 1100080411 | Уголок металл. 75x6 ст.3 ГОСТ 8509-93 | 0.008 | Т
40 | Уголок 75х75х6, L=272 ГОСТ 8509-93 | т | 90000 | 90000 | 108000 | 0.004 | 432 | 0.004 |  |  | 01.09.2025 |  | ЮКБ00050888 | 1100080411 | Уголок металл. 75x6 ст.3 ГОСТ 8509-93 | 0.004 | Т
41 | Лист 8х100х200 ГОСТ 19903-2015 | т | 85000 | 85000 | 102000 | 0.03 | 3060 | 0.03 |  |  | 01.09.2025 |  | ЮКБ00051542 | 1100086748 | Лист 8x1500x3000 ст.3 ГОСТ 19903-15 | 0.03 | Т
42 | Лист 8х100х272 ГОСТ 19903-2015 | т | 85000 | 85000 | 102000 | 0.021 | 2142 | 0.021 |  |  | 01.09.2025 |  | ЮКБ00051542 | 1100086748 | Лист 8x1500x3000 ст.3 ГОСТ 19903-15 | 0.021 | Т
43 | Грунтовка глубокого проникновения (V=0,6+2,4=3,0кг) | кг | 117 | 117 | 140.4 | 3 | 421.2 |  | 3 |  | 01.09.2025 | [5 empty] | Т
44 | Входная группа ВГ-1 (1 шт) (лист 4) |  | 0
45 | Противокоррозионная грунтовка Ростекс Супер | л | 2323 | 2323 | 2787.6 | 3.9 | 10871.64 |  | 3.9 |  | 01.09.2025 | [5 empty] | Т
46 | Алкидная краска Панссаримаали (Tikkyrilа) | л | 1350 | 1350 | 1620 | 7.8 | 12636 |  | 7.8 |  | 01.09.2025 | [5 empty] | Т
47 | Швеллер 14П, L=1784 ГОСТ 8240-97 | т | 120000 | 120000 | 144000 | 0.066 | 9504 | 0.066 |  |  | 01.09.2025 |  | ЮКБ00101587 | 1100083347 | Швеллер 14П ст.С235 | 0.066 | Т
48 | Швеллер 14П, L=1400 ГОСТ 8240-97 | т | 120000 | 120000 | 144000 | 0.034 | 4896 | 0.034 |  |  | 01.09.2025 |  | ЮКБ00101587 | 1100083347 | Швеллер 14П ст.С235 | 0.034 | Т
49 | Уголок 75х75х6-В, L=864 ГОСТ 8509-93 | т | 90000 | 90000 | 108000 | 0.024 | 2592 | 0.024 |  |  | 01.09.2025 |  | ЮКБ00050888 | 1100080411 | Уголок металл. 75x6 ст.3 ГОСТ 8509-93 | 0.024 | Т
50 | Уголок 75х75х6-В, L=468 ГОСТ 8509-93 | т | 90000 | 90000 | 108000 | 0.013 | 1404 | 0.013 |  |  | 01.09.2025 |  | ЮКБ00050888 | 1100080411 | Уголок металл. 75x6 ст.3 ГОСТ 8509-93 | 0.013 | Т
51 | Уголок 50х50х5-В, L=140 ГОСТ 8509-93 | т | 85500 | 85500 | 102600 | 0.001 | 102.6 | 0.001 |  |  | 01.09.2025 |  | ЮКБ00050891 | 1100080402 | Уголок металл. 50x5 ст.3 ГОСТ 8509-93 | 0.001 | Т
52 | Уголок 50х50х5-В, L=1010 ГОСТ 8509-93 | т | 85500 | 85500 | 102600 | 0.004 | 410.4 | 0.004 |  |  | 01.09.2025 |  | ЮКБ00050891 | 1100080402 | Уголок металл. 50x5 ст.3 ГОСТ 8509-93 | 0.004 | Т
53 | Лист 8х100х110-Б ГОСТ 19903-2015 | т | 85000 | 85000 | 102000 | 0.004 | 408 | 0.004 |  |  | 01.09.2025 |  | ЮКБ00051542 | 1100086748 | Лист 8x1500x3000 ст.3 ГОСТ 19903-15 | 0.004 | Т
54 | Лист ромбический В-5х1385х1820Ст3сп ГОСТ 8568-77 | т | 98000 | 98000 | 117600 | 0.105 | 12348 | 0.105 |  |  | 01.09.2025 |  | ЮКБ00082747 | 1100083037 | Лист рифленый ромб А-К 5x1500x6000 ст.3 | 0.105 | Т
55 | Лист ромбический В-5х140х980Ст3сп ГОСТ 8568-77 | т | 98000 | 98000 | 117600 | 0.006 | 705.6 | 0.006 |  |  | 01.09.2025 |  | ЮКБ00082747 | 1100083037 | Лист рифленый ромб А-К 5x1500x6000 ст.3 | 0.006 | Т
56 | Блок бетоный ФБС 9.5.6-т ГОСТ 13579-2018 | шт | 3650 | 3650 | 4380 | 1 | 4380 | 1 |  |  | 01.09.2025 |  | ЮКБ00050380 | 1100082823 | Блок ФБС9.5.6-Т 900x500x600 ГОСТ | 1 | ШТ
57 | Болт с шестигранной головкой М12х60-5.6 ГОСТ ИСО 4014-2013 | шт | 26 | 26 | 31.2 | 12 | 374.4 |  | 12 |  | 01.09.2025 | [5 empty] | ШТ
58 | Шайба А12.01.08кп.016 ГОСТ 11371-78 | шт | 3 | 3 | 3.6 | 12 | 43.2 |  | 12 |  | 01.09.2025 | [5 empty] | ШТ
59 | Гайка шестигранная нормальная М12-6 | шт | 15 | 15 | 18 | 24 | 432 |  | 24 |  | 01.09.2025 | [5 empty] | ШТ
60 | Анкерный болт с гайкой М12х100 OMAX | шт | 20 | 20 | 24 | 2 | 48 |  | 2 |  | 01.09.2025 | [5 empty] | ШТ
61 | Бетон В15 F150 W6 | м3 | 6900 | 6900 | 8280 | 0.14 | 1159.2 |  | 0.14 |  | 01.09.2025 | [5 empty] | ШТ
62 | Плита монолитная ПМ-1 (1 шт) (лист 5) |  | 0
63 | Сетка 4С (10А400-200 / 10А400-200) 155х255 25/75 | т | 145000 | 145000 | 174000 | 0.045 | 7830 | 0.045 |  |  | 01.09.2025 | ЮКБ011949 | ЮКБ00113039 | 1100087226 | Сетка арматурная 4С А400 200x200x10 | 0.045 | Т
64 | Арматура диам. 10 А240, L=170, ГОСТ 5781-82 | т | 92000 | 92000 | 110400 | 0.003 | 331.2 | 0.003 |  |  | 01.09.2025 |  | ЮКБ00051335 | 1100002281 | Пруток AI (A240) 10 ст.3 ГОСТ 5781-82 | 0.003 | Т
65 | Проволока 2,0-О-Ч ГОСТ 3282-74 | т | 200000 | 200000 | 240000 | 0.001 | 240 |  | 0.001 |  | 01.09.2025 | [5 empty] | Т
66 | Бетон В15 F150 W6 | м3 | 6900 | 6900 | 8280 | 0.74 | 6127.2 |  | 0.74 |  | 01.09.2025 | [5 empty] | Т
67 | Бетон В10 (подготовка) | м3 | 6600 | 6600 | 7920 | 0.43 | 3405.6 |  | 0.43 |  | 01.09.2025 | [5 empty] | Т
68 | Песчано-гравийная смесь | м3 | 1700 | 1700 | 2040 | 9.2 | 18768 | 9.2 |  |  | 01.09.2025 |  | ЮКБ00095035 | 1100080334 | Смесь ПГС природная ГОСТ 23735-2014 | 9.2 | М3
69 | Доска 20х100мм | м3 | 21900 | 21900 | 26280 | 0.012 | 315.36 |  | 0.012 |  | 01.09.2025 | [5 empty] | М3
70 | Связь вертикальная Св-1 (2 шт) (лист 4) |  | 0
71 | Уголок 50х50х5-В, L=980 ГОСТ 8509-93 | т | 85500 | 85500 | 102600 | 0.015 | 1539 | 0.015 |  |  | 01.09.2025 |  | ЮКБ00050891 | 1100080402 | Уголок металл. 50x5 ст.3 ГОСТ 8509-93 | 0.015 | Т
72 | Уголок 50х50х5-В, L=690 ГОСТ 8509-93 | т | 85500 | 85500 | 102600 | 0.005 | 513 | 0.005 |  |  | 01.09.2025 |  | ЮКБ00050891 | 1100080402 | Уголок металл. 50x5 ст.3 ГОСТ 8509-93 | 0.005 | Т
73 | Лист 8х120х160-Б ГОСТ 19903-2015 | т | 85000 | 85000 | 102000 | 0.002 | 204 | 0.002 |  |  | 01.09.2025 |  | ЮКБ00051542 | 1100086748 | Лист 8x1500x3000 ст.3 ГОСТ 19903-15 | 0.002 | Т
74 | Лист 8х140х200-Б ГОСТ 19903-2015 | т | 85000 | 85000 | 102000 | 0.007 | 714 | 0.007 |  |  | 01.09.2025 |  | ЮКБ00051542 | 1100086748 | Лист 8x1500x3000 ст.3 ГОСТ 19903-15 | 0.007 | Т
75 | Лист 8х160х400-Б ГОСТ 19903-2015 | т | 85000 | 85000 | 102000 | 0.008 | 816 | 0.008 |  |  | 01.09.2025 |  | ЮКБ00051542 | 1100086748 | Лист 8x1500x3000 ст.3 ГОСТ 19903-15 | 0.008 | Т
76 | Стойка Ст-1 (4 шт) (лист 4) |  | 0
77 | Труба 108х3,5, L=2494 ГОСТ 10704-91 | т | 101500 | 101500 | 121800 | 0.09 | 10962 | 0.09 |  |  | 01.09.2025 |  | ЮКБ00032125 | 1100082107 | Труба 108x4 ст.20 В ГОСТ 10704-91 | 0.09 | Т
78 | Лист 10х130х130-Б ГОСТ 19903-2015 | т | 86000 | 86000 | 103200 | 0.005 | 516 | 0.005 |  |  | 01.09.2025 |  | ЮКБ00051391 | 1100084293 | Лист 10x1500x6000 ст.3 ГОСТ 19903-15 | 0.005 | Т
79 | Лист 16х300х300-Б ГОСТ 19903-2015 | т | 87000 | 87000 | 104400 | 0.045 | 4698 | 0.045 |  |  | 01.09.2025 |  | ЮКБ00107346 | 1100071944 | Лист 16x1500x6000 ст.245 ГОСТ 19903-15 | 0.045 | Т
80 | Лист 8х95х200-Б ГОСТ 19903-2015 | т | 85000 | 85000 | 102000 | 0.019 | 1938 | 0.019 |  |  | 01.09.2025 |  | ЮКБ00051542 | 1100086748 | Лист 8x1500x3000 ст.3 ГОСТ 19903-15 | 0.019 | Т
81 | Анкерный болт с гайкой М12х100 OMAX | шт | 20 | 20 | 24 | 16 | 384 |  | 16 |  | 01.09.2025 | [5 empty] | Т
82 | Лестница металлическая Лм-1 (1 шт) (лист 4) |  | 0
83 | Лестничный марш ЛГВ 45-26.9 (1 шт) (лист 8) |  | 0
84 | Швеллер 16П, L=360 ГОСТ 8240-97 | т | 120000 | 120000 | 144000 | 0.01 | 1440 | 0.01 |  |  | 01.09.2025 |  | ЮКБ00101585 | 1100083348 | Швеллер 16П ст.С235 | 0.01 | Т
85 | Швеллер 16П, L=3680 ГОСТ 8240-97 | т | 120000 | 120000 | 144000 | 0.105 | 15120 | 0.105 |  |  | 01.09.2025 |  | ЮКБ00101585 | 1100083348 | Швеллер 16П ст.С235 | 0.105 | Т
86 | Уголок 63х63х5-В, L=900 ГОСТ 8509-93 | т | 88000 | 88000 | 105600 | 0.004 | 422.4 | 0.004 |  |  | 01.09.2025 |  | ЮКБ00050922 | 1100080408 | Уголок металл. 63x5 ст.3 ГОСТ 8509-93 | 0.004 | Т
87 | Уголок 50х50х5-В, L=250 ГОСТ 8509-93 | т | 85500 | 85500 | 102600 | 0.023 | 2359.8 | 0.023 |  |  | 01.09.2025 |  | ЮКБ00050891 | 1100080402 | Уголок металл. 50x5 ст.3 ГОСТ 8509-93 | 0.023 | Т
88 | Круг В16, L=700 ГОСТ 2590-2006 | т | 83000 | 83000 | 99600 | 0.015 | 1494 | 0.015 |  |  | 01.09.2025 |  | ЮКБ00051138 | 1100082838 | Прокат круглый 16 ст.3 ГОСТ 2590-06 | 0.015 | Т
89 | Лист 4х90х770-Б ГОСТ 19903-2015 | т | 82500 | 82500 | 99000 | 0.026 | 2574 | 0.026 |  |  | 01.09.2025 |  | ЮКБ00051434 | 1100083703 | Лист 4x1500x6000 ст.3 ГОСТ 19903-15 | 0.026 | Т
90 | Лист 4х64х230-Б ГОСТ 19903-2015 | т | 82500 | 82500 | 99000 | 0.001 | 99 | 0.001 |  |  | 01.09.2025 |  | ЮКБ00051434 | 1100083703 | Лист 4x1500x6000 ст.3 ГОСТ 19903-15 | 0.001 | Т
91 | Лист 4х130х220-Б ГОСТ 19903-2015 | т | 82500 | 82500 | 99000 | 0.007 | 693 | 0.007 |  |  | 01.09.2025 |  | ЮКБ00051434 | 1100083703 | Лист 4x1500x6000 ст.3 ГОСТ 19903-15 | 0.007 | Т
92 | Лист ПВ1 506х360х890 ТУ 36.26.11-5-89 | т | 115000 | 115000 | 138000 | 0.005 | 690 | 0.005 |  |  | 01.09.2025 |  | ЮКБ00102228 | 1100083738 | Лист 506-1200x3500 Ст3сп | 0.005 | Т
93 | Лист ПВ1 506х250х770 ТУ 36.26.11-5-89 | т | 115000 | 115000 | 138000 | 0.038 | 5244 | 0.038 |  |  | 01.09.2025 |  | ЮКБ00102228 | 1100083738 | Лист 506-1200x3500 Ст3сп |  | Т
94 | Круг В16, L=890 ГОСТ 2590-2006 | т | 83000 | 83000 | 99600 | 0.001 | 99.6 | 0.001 |  |  | 01.09.2025 |  | ЮКБ00051138 | 1100082838 | Прокат круглый 16 ст.3 ГОСТ 2590-06 | 0.001 | Т
95 | Ограждение лестничного марша ОЛГ 45-12.26 (2 шт) (лист 9) |  | 0
96 | Уголок 50х50х5-В, L=3590 ГОСТ 8509-93 | т | 85500 | 85500 | 102600 | 0.027 | 2770.2 | 0.027 |  |  | 01.09.2025 |  | ЮКБ00050891 | 1100080402 | Уголок металл. 50x5 ст.3 ГОСТ 8509-93 | 0.027 | Т
97 | Уголок 50х50х5-В, L=1160 ГОСТ 8509-93 | т | 85500 | 85500 | 102600 | 0.035 | 3591 | 0.035 |  |  | 01.09.2025 |  | ЮКБ00050891 | 1100080402 | Уголок металл. 50x5 ст.3 ГОСТ 8509-93 | 0.035 | Т
98 | Уголок 50х50х5-В, L=100 ГОСТ 8509-93 | т | 85500 | 85500 | 102600 | 0.001 | 102.6 | 0.001 |  |  | 01.09.2025 |  | ЮКБ00050891 | 1100080402 | Уголок металл. 50x5 ст.3 ГОСТ 8509-93 | 0.001 | Т
99 | Уголок 25х25х4-В, L=790 ГОСТ 8509-93 | т | 112000 | 112000 | 134400 | 0.002 | 268.8 | 0.002 |  |  | 01.09.2025 |  | ЮКБ00050908 | 1100080407 | Уголок металл. 25x4 ст.3 ГОСТ 8509-93 | 0.002 | Т
100 | Уголок 25х25х4-В, L=210 ГОСТ 8509-93 | т | 112000 | 112000 | 134400 | 0.001 | 134.4 | 0.001 |  |  | 01.09.2025 |  | ЮКБ00050908 | 1100080407 | Уголок металл. 25x4 ст.3 ГОСТ 8509-93 | 0.001 | Т
101 | Уголок 25х25х4-В, L=3110 ГОСТ 8509-93 | т | 112000 | 112000 | 134400 | 0.009 | 1209.6 | 0.009 |  |  | 01.09.2025 |  | ЮКБ00050908 | 1100080407 | Уголок металл. 25x4 ст.3 ГОСТ 8509-93 | 0.009 | Т
102 | Уголок 25х25х4-В, L=380 ГОСТ 8509-93 | т | 112000 | 112000 | 134400 | 0.001 | 134.4 | 0.001 |  |  | 01.09.2025 |  | ЮКБ00050908 | 1100080407 | Уголок металл. 25x4 ст.3 ГОСТ 8509-93 | 0.001 | Т
103 | Уголок 25х25х4-В, L=465 ГОСТ 8509-93 | т | 112000 | 112000 | 134400 | 0.001 | 134.4 | 0.001 |  |  | 01.09.2025 |  | ЮКБ00050908 | 1100080407 | Уголок металл. 25x4 ст.3 ГОСТ 8509-93 | 0.001 | Т
104 | Лист 4х150х3300-Б ГОСТ 19903-2015 | т | 82500 | 82500 | 99000 | 0.031 | 3069 | 0.031 |  |  | 01.09.2025 |  | ЮКБ00051434 | 1100083703 | Лист 4x1500x6000 ст.3 ГОСТ 19903-15 | 0.031 | Т
105 | Лист 4х150х392-Б ГОСТ 19903-2015 | т | 82500 | 82500 | 99000 | 0.004 | 396 | 0.004 |  |  | 01.09.2025 |  | ЮКБ00051434 | 1100083703 | Лист 4x1500x6000 ст.3 ГОСТ 19903-15 | 0.004 | Т
106 | Уголок 50х50х5-В, L=318 ГОСТ 8509-93 | т | 85500 | 85500 | 102600 | 0.002 | 205.2 | 0.002 |  |  | 01.09.2025 |  | ЮКБ00050891 | 1100080402 | Уголок металл. 50x5 ст.3 ГОСТ 8509-93 | 0.002 | Т
107 | Ограждение площадки ОПБГ12,5.4 (1 шт) (лист 10) |  | 0
108 | Уголок 50х50х5-В, L=450 ГОСТ 8509-93 | т | 85500 | 85500 | 102600 | 0.002 | 205.2 | 0.002 |  |  | 01.09.2025 |  | ЮКБ00050891 | 1100080402 | Уголок металл. 50x5 ст.3 ГОСТ 8509-93 | 0.002 | Т
109 | Уголок 50х50х5-В, L=1340 ГОСТ 8509-93 | т | 85500 | 85500 | 102600 | 0.005 | 513 | 0.005 |  |  | 01.09.2025 |  | ЮКБ00050891 | 1100080402 | Уголок металл. 50x5 ст.3 ГОСТ 8509-93 | 0.005 | Т
110 | Уголок 25х25х4-В, L=400 ГОСТ 8509-93 | т | 112000 | 112000 | 134400 | 0.001 | 134.4 | 0.001 |  |  | 01.09.2025 |  | ЮКБ00050908 | 1100080407 | Уголок металл. 25x4 ст.3 ГОСТ 8509-93 | 0.001 | Т
111 | Лист 4х150х400-Б ГОСТ 19903-2015 | т | 82500 | 82500 | 99000 | 0.002 | 198 | 0.002 |  |  | 01.09.2025 |  | ЮКБ00051434 | 1100083703 | Лист 4x1500x6000 ст.3 ГОСТ 19903-15 | 0.002 | Т
112 | Ограждение площадки ОПБГ12,5.14 (1 шт) (лист 10) |  | 0
113 | Уголок 50х50х5-В, L=1500 ГОСТ 8509-93 | т | 85500 | 85500 | 102600 | 0.006 | 615.6 | 0.006 |  |  | 01.09.2025 |  | ЮКБ00050891 | 1100080402 | Уголок металл. 50x5 ст.3 ГОСТ 8509-93 | 0.006 | Т
114 | Уголок 50х50х5-В, L=1340 ГОСТ 8509-93 | т | 85500 | 85500 | 102600 | 0.01 | 1026 | 0.01 |  |  | 01.09.2025 |  | ЮКБ00050891 | 1100080402 | Уголок металл. 50x5 ст.3 ГОСТ 8509-93 | 0.01 | Т
115 | Уголок 25х25х4-В, L=1400 ГОСТ 8509-93 | т | 112000 | 112000 | 134400 | 0.004 | 537.6 | 0.004 |  |  | 01.09.2025 |  | ЮКБ00050908 | 1100080407 | Уголок металл. 25x4 ст.3 ГОСТ 8509-93 | 0.004 | Т
116 | Лист 4х150х1400-Б ГОСТ 19903-2015 | т | 82500 | 82500 | 99000 | 0.007 | 693 | 0.007 |  |  | 01.09.2025 |  | ЮКБ00051434 | 1100083703 | Лист 4x1500x6000 ст.3 ГОСТ 19903-15 | 0.007 | Т
117 | Ограждение площадки ОПБГ12,5.19 (1 шт) (лист 10) |  | 0
118 | Уголок 50х50х5-В, L=2000 ГОСТ 8509-93 | т | 85500 | 85500 | 102600 | 0.008 | 820.8 | 0.008 |  |  | 01.09.2025 |  | ЮКБ00050891 | 1100080402 | Уголок металл. 50x5 ст.3 ГОСТ 8509-93 | 0.008 | Т
119 | Уголок 50х50х5-В, L=1340 ГОСТ 8509-93 | т | 85500 | 85500 | 102600 | 0.01 | 1026 | 0.01 |  |  | 01.09.2025 |  | ЮКБ00050891 | 1100080402 | Уголок металл. 50x5 ст.3 ГОСТ 8509-93 | 0.01 | Т
120 | Уголок 25х25х4-В, L=1900 ГОСТ 8509-93 | т | 112000 | 112000 | 134400 | 0.006 | 806.4 | 0.006 |  |  | 01.09.2025 |  | ЮКБ00050908 | 1100080407 | Уголок металл. 25x4 ст.3 ГОСТ 8509-93 | 0.006 | Т
121 | Лист 4х150х1900-Б ГОСТ 19903-2015 | т | 82500 | 82500 | 99000 | 0.009 | 891 | 0.009 |  |  | 01.09.2025 |  | ЮКБ00051434 | 1100083703 | Лист 4x1500x6000 ст.3 ГОСТ 19903-15 | 0.009 | Т
122 | Входная группа ВГ-2 (1 шт) (лист 6) |  | 0
123 | Противокоррозионная грунтовка Ростекс Супер | л | 2323 | 2323 | 2787.6 | 4 | 11150.4 |  | 4 |  | 01.09.2025 | [5 empty] | Т
124 | Алкидная краска Панссаримаали (Tikkyrilа) | л | 1350 | 1350 | 1620 | 8 | 12960 |  | 8 |  | 01.09.2025 | [5 empty] | Т
125 | Швеллер 14П, L=19304 ГОСТ 8240-97 | т | 120000 | 120000 | 144000 | 0.048 | 6912 | 0.048 |  |  | 01.09.2025 |  | ЮКБ00101587 | 1100083347 | Швеллер 14П ст.С235 | 0.048 | Т
126 | Швеллер 14П, L=10840 ГОСТ 8240-97 | т | 120000 | 120000 | 144000 | 0.027 | 3888 | 0.027 |  |  | 01.09.2025 |  | ЮКБ00101587 | 1100083347 | Швеллер 14П ст.С235 | 0.027 | Т
127 | Уголок 50х50х5-В, L=1010 ГОСТ 8509-93 | т | 85500 | 85500 | 102600 | 0.004 | 410.4 | 0.004 |  |  | 01.09.2025 |  | ЮКБ00050891 | 1100080402 | Уголок металл. 50x5 ст.3 ГОСТ 8509-93 | 0.004 | Т
128 | Уголок 50х50х56-В, L=140 ГОСТ 8509-93 | т | 85500 | 85500 | 102600 | 0.001 | 102.6 | 0.001 |  |  | 01.09.2025 |  | ЮКБ00050891 | 1100080402 | Уголок металл. 50x5 ст.3 ГОСТ 8509-93 | 0.001 | Т
129 | Уголок 75х75х6-В, L=1084 ГОСТ 8509-93 | т | 90000 | 90000 | 108000 | 0.019 | 2052 | 0.019 |  |  | 01.09.2025 |  | ЮКБ00050888 | 1100080411 | Уголок металл. 75x6 ст.3 ГОСТ 8509-93 | 0.019 | Т
130 | Лист 8х100х110-Б ГОСТ 19903-2015 | т | 85000 | 85000 | 102000 | 0.004 | 408 | 0.004 |  |  | 01.09.2025 |  | ЮКБ00051542 | 1100086748 | Лист 8x1500x3000 ст.3 ГОСТ 19903-15 | 0.004 | Т
131 | Лист ПВ1 506х1135х1920 ТУ36.26.1-5-89 | т | 115000 | 115000 | 138000 | 0.036 | 4968 | 0.038 |  |  | 01.09.2025 |  | ЮКБ00102228 | 1100083738 | Лист 506-1200x3500 Ст3сп | 0.038 | Т
132 | Лист ПВ1 506х140х990 ТУ36.26.1-5-89 | т | 115000 | 115000 | 138000 | 0.002 | 276 | 0.002 |  |  | 01.09.2025 |  | ЮКБ00102228 | 1100083738 | Лист 506-1200x3500 Ст3сп | 0.002 | Т
133 | Болт с шестигранной головкой М12х60-5.6 ГОСТ ИСО 4014-2013 | шт | 26 | 26 | 31.2 | 14 | 436.8 |  | 14 |  | 01.09.2025 | [5 empty] | Т
134 | Шайба А12.01.08кп.016 ГОСТ 11371-78 | шт | 3 | 3 | 3.6 | 14 | 50.4 |  | 14 |  | 01.09.2025 | [5 empty] | Т
135 | Гайка шестигранная нормальная М12-6 | шт | 15 | 15 | 18 | 14 | 252 |  | 14 |  | 01.09.2025 | [5 empty] | Т
136 | Анкерный болт с гайкой М12х100 OMAX | шт | 20 | 20 | 24 | 2 | 48 |  | 2 |  | 01.09.2025 | [5 empty] | Т
137 | Песчано-гравийная смесь | м3 | 1700 | 1700 | 2040 | 24 | 48960 | 24 |  |  | 01.09.2025 |  | ЮКБ00095035 | 1100080334 | Смесь ПГС природная ГОСТ 23735-2014 | 24 | М3
138 | Фундамент Ф-1 (1 шт) (лист 6) |  | 0
139 | Плита ПД2-6 сер. 3.503-17 в. 1 | шт | 20760 | 20760 | 24912 | 4 | 99648 | 4 |  |  | 01.09.2025 |  | ЮКБ00033204 | 1100007697 | Плита ж/б ПД 2-6Р 2980x1480x180 | 4 | ШТ
140 | Арматура диам. 10 А240, L=520 ГОСТ 5781-82 | т | 92000 | 92000 | 110400 | 0.002 | 220.8 | 0.002 |  |  | 01.09.2025 |  | ЮКБ00051335 | 1100002281 | Пруток AI (A240) 10 ст.3 ГОСТ 5781-82 | 0.002 | Т
141 | Мастика битумно-полимерная МБПК | кг | 205 | 205 | 246 | 14.4 | 3542.4 |  | 14.4 |  | 01.09.2025 | [5 empty] | Т
142 | Связь вертикальная Св-1 (2 шт) (лист 6) |  | 0
143 | Уголок 50х50х5-В, L=912 ГОСТ 8509-93 | т | 85500 | 85500 | 102600 | 0.007 | 718.2 | 0.007 |  |  | 01.09.2025 |  | ЮКБ00050891 | 1100080402 | Уголок металл. 50x5 ст.3 ГОСТ 8509-93 | 0.007 | Т
144 | Лист 8х130х160-Б ГОСТ 19903-2015 | т | 85000 | 85000 | 102000 | 0.005 | 510 | 0.005 |  |  | 01.09.2025 |  | ЮКБ00051542 | 1100086748 | Лист 8x1500x3000 ст.3 ГОСТ 19903-15 | 0.005 | Т
145 | Связь вертикальная Св-2 (2 шт) (лист 6) |  | 0
146 | Уголок 50х50х5-В, L=1970 ГОСТ 8509-93 | т | 85500 | 85500 | 102600 | 0.03 | 3078 | 0.03 |  |  | 01.09.2025 |  | ЮКБ00050891 | 1100080402 | Уголок металл. 50x5 ст.3 ГОСТ 8509-93 | 0.03 | Т
147 | Уголок 50х50х5-В, L=1392 ГОСТ 8509-93 | т | 85500 | 85500 | 102600 | 0.011 | 1128.6 | 0.011 |  |  | 01.09.2025 |  | ЮКБ00050891 | 1100080402 | Уголок металл. 50x5 ст.3 ГОСТ 8509-93 | 0.011 | Т
148 | Лист 8х120х160-Б ГОСТ 19903-2015 | т | 85000 | 85000 | 102000 | 0.002 | 204 | 0.002 |  |  | 01.09.2025 |  | ЮКБ00051542 | 1100086748 | Лист 8x1500x3000 ст.3 ГОСТ 19903-15 | 0.002 | Т
149 | Лист 8х140х200-Б ГОСТ 19903-2015 | т | 85000 | 85000 | 102000 | 0.007 | 714 | 0.007 |  |  | 01.09.2025 |  | ЮКБ00051542 | 1100086748 | Лист 8x1500x3000 ст.3 ГОСТ 19903-15 | 0.007 | Т
150 | Лист 8х160х400-Б ГОСТ 19903-2015 | т | 85000 | 85000 | 102000 | 0.008 | 816 | 0.008 |  |  | 01.09.2025 |  | ЮКБ00051542 | 1100086748 | Лист 8x1500x3000 ст.3 ГОСТ 19903-15 | 0.008 | Т
151 | Стойка Ст-1 (4 шт) (лист 6) |  | 0
152 | Труба 108х3,5, L=3004 ГОСТ 10704-91 | т | 101500 | 101500 | 121800 | 0.108 | 13154.4 | 0.108 |  |  | 01.09.2025 |  | ЮКБ00032125 | 1100082107 | Труба 108x4 ст.20 В ГОСТ 10704-91 | 0.108 | Т
153 | Лист 10х130х130-Б ГОСТ 19903-2015 | т | 86000 | 86000 | 103200 | 0.005 | 516 | 0.005 |  |  | 01.09.2025 |  | ЮКБ00051391 | 1100084293 | Лист 10x1500x6000 ст.3 ГОСТ 19903-15 | 0.005 | Т
154 | Лист 16х300х300-Б ГОСТ 19903-2015 | т | 87000 | 87000 | 104400 | 0.045 | 4698 | 0.045 |  |  | 01.09.2025 |  | ЮКБ00107346 | 1100071944 | Лист 16x1500x6000 ст.245 ГОСТ 19903-15 | 0.045 | Т
155 | Лист 8х95х200-Б ГОСТ 19903-2015 | т | 85000 | 85000 | 102000 | 0.019 | 1938 | 0.019 |  |  | 01.09.2025 |  | ЮКБ00051542 | 1100086748 | Лист 8x1500x3000 ст.3 ГОСТ 19903-15 | 0.019 | Т
156 | Анкерный болт с гайкой М12х100 OMAX | шт | 20 | 20 | 24 | 16 | 384 |  | 16 |  | 01.09.2025 | [5 empty] | Т
157 | Лестница металлическая Лм-2 (1 шт) (лист 6) |  | 0
158 | Лестничный марш ЛГВ 45-32.9 (1 шт) (лист 8) |  | 0
159 | Швеллер 16П, L=360 ГОСТ 8240-97 | т | 120000 | 120000 | 144000 | 0.01 | 1440 | 0.01 |  |  | 01.09.2025 |  | ЮКБ00101585 | 1100083348 | Швеллер 16П ст.С235 | 0.01 | Т
160 | Швеллер 16П, L=4540 ГОСТ 8240-97 | т | 120000 | 120000 | 144000 | 0.129 | 18576 | 0.129 |  |  | 01.09.2025 |  | ЮКБ00101585 | 1100083348 | Швеллер 16П ст.С235 | 0.129 | Т
161 | Уголок 63х63х5-В, L=900 ГОСТ 8509-93 | т | 88000 | 88000 | 105600 | 0.004 | 422.4 | 0.004 |  |  | 01.09.2025 |  | ЮКБ00050922 | 1100080408 | Уголок металл. 63x5 ст.3 ГОСТ 8509-93 | 0.004 | Т
162 | Уголок 50х50х5-В, L=250 ГОСТ 8509-93 | т | 85500 | 85500 | 102600 | 0.028 | 2872.8 | 0.028 |  |  | 01.09.2025 |  | ЮКБ00050891 | 1100080402 | Уголок металл. 50x5 ст.3 ГОСТ 8509-93 | 0.028 | Т
163 | Круг В16, L=770 ГОСТ 2590-2006 | т | 83000 | 83000 | 99600 | 0.018 | 1792.8 | 0.018 |  |  | 01.09.2025 |  | ЮКБ00051138 | 1100082838 | Прокат круглый 16 ст.3 ГОСТ 2590-06 | 0.018 | Т
164 | Лист 4х90х770-Б ГОСТ 19903-2015 | т | 82500 | 82500 | 99000 | 0.033 | 3267 | 0.033 |  |  | 01.09.2025 |  | ЮКБ00051434 | 1100083703 | Лист 4x1500x6000 ст.3 ГОСТ 19903-15 | 0.033 | Т
165 | Лист 4х64х230-Б ГОСТ 19903-2015 | т | 82500 | 82500 | 99000 | 0.001 | 99 | 0.001 |  |  | 01.09.2025 |  | ЮКБ00051434 | 1100083703 | Лист 4x1500x6000 ст.3 ГОСТ 19903-15 | 0.001 | Т
166 | Лист 4х130х220-Б ГОСТ 19903-2015 | т | 82500 | 82500 | 99000 | 0.007 | 693 | 0.007 |  |  | 01.09.2025 |  | ЮКБ00051434 | 1100083703 | Лист 4x1500x6000 ст.3 ГОСТ 19903-15 | 0.007 | Т
167 | Лист ПВ1 506х360х890 ТУ 36.26.11-5-89 | т | 115000 | 115000 | 138000 | 0.005 | 690 | 0.005 |  |  | 01.09.2025 |  | ЮКБ00102228 | 1100083738 | Лист 506-1200x3500 Ст3сп | 0.005 | Т
168 | Лист ПВ1 506х250х770 ТУ 36.26.11-5-89 | т | 115000 | 115000 | 138000 | 0.047 | 6486 | 0.047 |  |  | 01.09.2025 |  | ЮКБ00102228 | 1100083738 | Лист 506-1200x3500 Ст3сп | 0.047 | Т
169 | Круг В16, L=890 ГОСТ 2590-2006 | т | 83000 | 83000 | 99600 | 0.001 | 99.6 | 0.001 |  |  | 01.09.2025 |  | ЮКБ00051138 | 1100082838 | Прокат круглый 16 ст.3 ГОСТ 2590-06 | 0.001 | Т
170 | Ограждение лестничного марша ОЛГ 45-12.32 (2 шт) (лист 9) |  | 0
171 | Уголок 50х50х5-В, L=4440 ГОСТ 8509-93 | т | 85500 | 85500 | 102600 | 0.003 | 307.8 | 0.003 |  |  | 01.09.2025 |  | ЮКБ00050891 | 1100080402 | Уголок металл. 50x5 ст.3 ГОСТ 8509-93 | 0.003 | Т
172 | Уголок 50х50х5-В, L=1160 ГОСТ 8509-93 | т | 85500 | 85500 | 102600 | 0.035 | 3591 | 0.035 |  |  | 01.09.2025 |  | ЮКБ00050891 | 1100080402 | Уголок металл. 50x5 ст.3 ГОСТ 8509-93 | 0.035 | Т
173 | Уголок 50х50х5-В, L=100 ГОСТ 8509-93 | т | 85500 | 85500 | 102600 | 0.001 | 102.6 | 0.001 |  |  | 01.09.2025 |  | ЮКБ00050891 | 1100080402 | Уголок металл. 50x5 ст.3 ГОСТ 8509-93 | 0.001 | Т
174 | Уголок 25х25х4-В, L=790 ГОСТ 8509-93 | т | 112000 | 112000 | 134400 | 0.002 | 268.8 | 0.002 |  |  | 01.09.2025 |  | ЮКБ00050908 | 1100080407 | Уголок металл. 25x4 ст.3 ГОСТ 8509-93 | 0.002 | Т
175 | Уголок 25х25х4-В, L=210 ГОСТ 8509-93 | т | 112000 | 112000 | 134400 | 0.001 | 134.4 | 0.001 |  |  | 01.09.2025 |  | ЮКБ00050908 | 1100080407 | Уголок металл. 25x4 ст.3 ГОСТ 8509-93 | 0.001 | Т
176 | Уголок 25х25х4-В, L=3960 ГОСТ 8509-93 | т | 112000 | 112000 | 134400 | 0.012 | 1612.8 | 0.012 |  |  | 01.09.2025 |  | ЮКБ00050908 | 1100080407 | Уголок металл. 25x4 ст.3 ГОСТ 8509-93 | 0.012 | Т
177 | Уголок 25х25х4-В, L=380 ГОСТ 8509-93 | т | 112000 | 112000 | 134400 | 0.001 | 134.4 | 0.001 |  |  | 01.09.2025 |  | ЮКБ00050908 | 1100080407 | Уголок металл. 25x4 ст.3 ГОСТ 8509-93 | 0.001 | Т
178 | Уголок 25х25х4-В, L=465 ГОСТ 8509-93 | т | 112000 | 112000 | 134400 | 0.001 | 134.4 | 0.001 |  |  | 01.09.2025 |  | ЮКБ00050908 | 1100080407 | Уголок металл. 25x4 ст.3 ГОСТ 8509-93 | 0.001 | Т
179 | Лист 4х150х4050-Б ГОСТ 19903-2015 | т | 82500 | 82500 | 99000 | 0.038 | 3762 | 0.038 |  |  | 01.09.2025 |  | ЮКБ00051434 | 1100083703 | Лист 4x1500x6000 ст.3 ГОСТ 19903-15 | 0.038 | Т
180 | Лист 4х150х392-Б ГОСТ 19903-2015 | т | 82500 | 82500 | 99000 | 0.004 | 396 | 0.004 |  |  | 01.09.2025 |  | ЮКБ00051434 | 1100083703 | Лист 4x1500x6000 ст.3 ГОСТ 19903-15 | 0.004 | Т
181 | Уголок 50х50х5-В, L=318 ГОСТ 8509-93 | т | 85500 | 85500 | 102600 | 0.002 | 205.2 | 0.002 |  |  | 01.09.2025 |  | ЮКБ00050891 | 1100080402 | Уголок металл. 50x5 ст.3 ГОСТ 8509-93 | 0.002 | Т
182 | Ограждение площадки ОПБГ12,5.10 (1 шт) (лист 10) |  | 0
183 | Уголок 50х50х5-В, L=1100 ГОСТ 8509-93 | т | 85500 | 85500 | 102600 | 0.004 | 410.4 | 0.004 |  |  | 01.09.2025 |  | ЮКБ00050891 | 1100080402 | Уголок металл. 50x5 ст.3 ГОСТ 8509-93 | 0.004 | Т
184 | Уголок 50х50х5-В, L=1340 ГОСТ 8509-93 | т | 85500 | 85500 | 102600 | 0.01 | 1026 | 0.01 |  |  | 01.09.2025 |  | ЮКБ00050891 | 1100080402 | Уголок металл. 50x5 ст.3 ГОСТ 8509-93 | 0.01 | Т
185 | Уголок 25х25х4-В, L=1000 ГОСТ 8509-93 | т | 112000 | 112000 | 134400 | 0.003 | 403.2 | 0.003 |  |  | 01.09.2025 |  | ЮКБ00050908 | 1100080407 | Уголок металл. 25x4 ст.3 ГОСТ 8509-93 | 0.003 | Т
186 | Лист 4х150х1000-Б ГОСТ 19903-2015 | т | 82500 | 82500 | 99000 | 0.005 | 495 | 0.005 |  |  | 01.09.2025 |  | ЮКБ00051434 | 1100083703 | Лист 4x1500x6000 ст.3 ГОСТ 19903-15 | 0.005 | Т
187 | Ограждение площадки ОПБГ12,5.12 (1 шт) (лист 10) |  | 0
188 | Уголок 50х50х5-В, L=1300 ГОСТ 8509-93 | т | 85500 | 85500 | 102600 | 0.005 | 513 | 0.005 |  |  | 01.09.2025 |  | ЮКБ00050891 | 1100080402 | Уголок металл. 50x5 ст.3 ГОСТ 8509-93 | 0.005 | Т
189 | Уголок 50х50х5-В, L=1340 ГОСТ 8509-93 | т | 85500 | 85500 | 102600 | 0.01 | 1026 | 0.01 |  |  | 01.09.2025 |  | ЮКБ00050891 | 1100080402 | Уголок металл. 50x5 ст.3 ГОСТ 8509-93 | 0.01 | Т
190 | Уголок 25х25х4-В, L=1200 ГОСТ 8509-93 | т | 112000 | 112000 | 134400 | 0.004 | 537.6 | 0.004 |  |  | 01.09.2025 |  | ЮКБ00050908 | 1100080407 | Уголок металл. 25x4 ст.3 ГОСТ 8509-93 | 0.004 | Т
191 | Лист 4х150х1200-Б ГОСТ 19903-2015 | т | 82500 | 82500 | 99000 | 0.006 | 594 | 0.006 |  |  | 01.09.2025 |  | ЮКБ00051434 | 1100083703 | Лист 4x1500x6000 ст.3 ГОСТ 19903-15 | 0.006 | Т
192 | Ограждение площадки ОПБГ12,5.19 (1 шт) (лист 10) |  | 0
193 | Уголок 50х50х5-В, L=2000 ГОСТ 8509-93 | т | 85500 | 85500 | 102600 | 0.008 | 820.8 | 0.008 |  |  | 01.09.2025 |  | ЮКБ00050891 | 1100080402 | Уголок металл. 50x5 ст.3 ГОСТ 8509-93 | 0.008 | Т
194 | Уголок 50х50х5-В, L=1340 ГОСТ 8509-93 | т | 85500 | 85500 | 102600 | 0.01 | 1026 | 0.01 |  |  | 01.09.2025 |  | ЮКБ00050891 | 1100080402 | Уголок металл. 50x5 ст.3 ГОСТ 8509-93 | 0.01 | Т
195 | Уголок 25х25х4-В, L=1900 ГОСТ 8509-93 | т | 112000 | 112000 | 134400 | 0.006 | 806.4 | 0.006 |  |  | 01.09.2025 |  | ЮКБ00050908 | 1100080407 | Уголок металл. 25x4 ст.3 ГОСТ 8509-93 | 0.006 | Т
196 | Лист 4х150х1900-Б ГОСТ 19903-2015 | т | 82500 | 82500 | 99000 | 0.009 | 891 | 0.009 |  |  | 01.09.2025 |  | ЮКБ00051434 | 1100083703 | Лист 4x1500x6000 ст.3 ГОСТ 19903-15 | 0.009 | Т
197 | Крыльцо Кр-1 (1 шт) (лист 11) |  | 0
198 | Плита монолитная Пм-1 (1 шт) (лист 11) |  | 0
199 | Сетка 4С (10А400-200 / 10А400-200) 145х145 25/25 | т | 145000 | 145000 | 174000 | 0.029 | 5046 | 0.029 |  |  | 01.09.2025 | ЮКБ011949 | ЮКБ00113039 | 1100087226 | Сетка арматурная 4С А400 200x200x10 | 0.029 | Т
200 | Арматура диам. 10 А240, L=170 ГОСТ 5781-82 | т | 92000 | 92000 | 110400 | 0.002 | 220.8 | 0.002 |  |  | 01.09.2025 |  | ЮКБ00051335 | 1100002281 | Пруток AI (A240) 10 ст.3 ГОСТ 5781-82 | 0.002 | Т
201 | Проволока 2,0-О-Ч ГОСТ 3282-74 | т | 200000 | 200000 | 240000 | 0.001 | 240 |  | 0.001 |  | 01.09.2025 | [5 empty] | Т
202 | Бетон В15 F150 W6 | м3 | 6900 | 6900 | 8280 | 0.45 | 3726 |  | 0.45 |  | 01.09.2025 | [5 empty] | Т
203 | Бетон В10 (подготовка) | м3 | 6600 | 6600 | 7920 | 0.28 | 2217.6 |  | 0.28 |  | 01.09.2025 | [5 empty] | Т
204 | Песчано-гравийная смесь | м3 | 1700 | 1700 | 2040 | 5.8 | 11832 | 5.8 |  |  | 01.09.2025 |  | ЮКБ00095035 | 1100080334 | Смесь ПГС природная ГОСТ 23735-2014 | 5.8 | М3
205 | Крыльцо Кр-2 (1 шт) (лист 11) |  | 0
206 | Плита монолитная Пм-1 (1 шт) (лист 11) |  | 0
207 | Сетка 4С (10А400-200 / 10А400-200) 145х145 25/25 | т | 145000 | 145000 | 174000 | 0.029 | 5046 | 0.029 |  |  | 01.09.2025 | ЮКБ011949 | ЮКБ00113039 | 1100087226 | Сетка арматурная 4С А400 200x200x10 | 0.029 | Т
208 | Арматура диам. 10 А240, L=170 ГОСТ 5781-82 | т | 92000 | 92000 | 110400 | 0.002 | 220.8 | 0.002 |  |  | 01.09.2025 |  | ЮКБ00051335 | 1100002281 | Пруток AI (A240) 10 ст.3 ГОСТ 5781-82 | 0.002 | Т
209 | Проволока 2,0-О-Ч ГОСТ 3282-74 | т | 200000 | 200000 | 240000 | 0.001 | 240 |  | 0.001 |  | 01.09.2025 | [5 empty] | Т
210 | Бетон В15 F150 W6 | м3 | 6900 | 6900 | 8280 | 0.45 | 3726 |  | 0.45 |  | 01.09.2025 | [5 empty] | Т
211 | Бетон В10 (подготовка) | м3 | 6600 | 6600 | 7920 | 0.28 | 2217.6 |  | 0.28 |  | 01.09.2025 | [5 empty] | Т
212 | Песчано-гравийная смесь | м3 | 1700 | 1700 | 2040 | 5.8 | 11832 | 5.8 |  |  | 01.09.2025 |  | ЮКБ00095035 | 1100080334 | Смесь ПГС природная ГОСТ 23735-2014 | 5.8 | М3
213 | Козырек К-1 (1 шт) (лист 12) |  | 0
214 | Швеллер 10П, L=1800, ГОСТ 8240-97 | т | 96000 | 96000 | 115200 | 0.016 | 1843.2 | 0.016 |  |  | 01.09.2025 |  | ЮКБ00045910 | 1100080548 | Швеллер 10П ст.Ст3пс | 0.016 | Т
215 | Лист 10х100х200-Б ГОСТ 19903-2015 | т | 86000 | 86000 | 103200 | 0.003 | 309.6 | 0.003 |  |  | 01.09.2025 |  | ЮКБ00051391 | 1100084293 | Лист 10x1500x6000 ст.3 ГОСТ 19903-15 | 0.003 | Т
216 | Труба 50х50х5, L=14,8м, ГОСТ 30245-2003 | т | 98000 | 98000 | 117600 | 0.097 | 11407.2 | 0.097 |  |  | 01.09.2025 |  | ЮКБ00109769 | 1100085900 | Труба профильная 50х50x5 ст.3 | 0.097 | Т
217 | Лист 4х50х50-Б ГОСТ 19903-74 | т | 82500 | 82500 | 99000 | 0.001 | 99 | 0.001 |  |  | 01.09.2025 |  | ЮКБ00051434 | 1100083703 | Лист 4x1500x6000 ст.3 ГОСТ 19903-15 | 0.001 | Т
218 | Лист 10х200х200-Б ГОСТ 19903-2015 | т | 86000 | 86000 | 103200 | 0.022 | 2270.4 | 0.022 |  |  | 01.09.2025 |  | ЮКБ00051391 | 1100084293 | Лист 10x1500x6000 ст.3 ГОСТ 19903-15 | 0.022 | Т
219 | Лист 10х150х400-Б ГОСТ 19903-2015 | т | 86000 | 86000 | 103200 | 0.019 | 1960.8 | 0.019 |  |  | 01.09.2025 |  | ЮКБ00051391 | 1100084293 | Лист 10x1500x6000 ст.3 ГОСТ 19903-15 | 0.019 | Т
220 | Шпилька Ш-1 (13шт)(лист 12) |  | 0
221 | Шпилька диам. 16 А240, L=400 ГОСТ 5781-82 | шт | 67 | 67 | 80.4 | 13 | 1045.2 |  | 13 |  | 01.09.2025 | [5 empty] | Т
222 | Шайба А16.01.08.кп ГОСТ 11371-78 | шт | 7 | 7 | 8.4 | 26 | 218.4 |  | 26 |  | 01.09.2025 | [5 empty] | Т
223 | Гайка шестигранная нормальная М16-6 | шт | 15 | 15 | 18 | 52 | 936 |  | 52 |  | 01.09.2025 | [5 empty] | Т
224 | Профнастил НС35х1000-0,7 ГОСТ 24045-2016, RAL5005 (длина листа 1170мм) | м2 | 1250 | 1250 | 1500 | 1.93 | 2895 | 1.93 |  |  | 01.09.2025 |  | ЮКБ00101345 | 1100083250 | Лист проф. НС35-1000x0,7 RAL5005 | 1.93 | М2 | (длина листа 1170мм)
225 | Лист стальной оцинкованный толщ. 0,7мм, S=0,54м2 RAL5005 (длина L=1800мм) | м2 | 1100 | 1100 | 1320 | 0.54 | 712.8 | 0.54 |  |  | 01.09.2025 |  | ЮКБ00100487 | 1100082936 | Лист ОЦ 0.7x1250x2500 RAL5005 синий | 0.54 | М2 | (длина L=1800мм)
226 | Доска 20х100мм | м3 | 21900 | 21900 | 26280 | 0.03 | 788.4 |  | 0.03 |  | 01.09.2025 | [5 empty] | М2
227 | Кровельные саморезы с цв. головкой 4,5х35 мм и специальной уплотнительной прокладкой (шайбой) из ЭПДМ | шт | 4.1 | 4.1 | 4.92 | 20 | 98.4 |  | 20 |  | 01.09.2025 | [5 empty] | М2
228 | Герметик Сазиласт 52, двухкомпонентный для герметизации стыков мостов, конструкций тоннелей | кг | 543 | 543 | 651.6 | 1.3 | 847.08 |  | 1.3 |  | 01.09.2025 | [5 empty] | М2
229 | Противокоррозионная грунтовка Ростекс Супер | л | 2323 | 2323 | 2787.6 | 0.44 | 1226.544 |  | 0.44 |  | 01.09.2025 | [5 empty] | М2
230 | Алкидная краска Панссаримаали (Tikkyrilа) | л | 1350 | 1350 | 1620 | 0.9 | 1458 |  | 0.9 |  | 01.09.2025 | [5 empty] | М2
231 | Фундамент Фм-1 под вентилятор (1 шт) (лист 11) |  | 0
232 | Сетка 4С (10А400-200 / 10А400-200) 75х75 75/75 | т | 145000 | 145000 | 174000 | 0.004 | 696 | 0.004 |  |  | 01.09.2025 | ЮКБ011949 | ЮКБ00113039 | 1100087226 | Сетка арматурная 4С А400 200x200x10 | 0.004 | Т
233 | Бетон В15 F150 W6 | м3 | 6900 | 6900 | 8280 | 0.13 | 1076.4 |  | 0.13 |  | 01.09.2025 | [5 empty] | Т
234 | Бетон В10 (подготовка) | м3 | 6600 | 6600 | 7920 | 0.09 | 712.8 |  | 0.09 |  | 01.09.2025 | [5 empty] | Т
235 | Песчано-гравийная смесь | м3 | 1700 | 1700 | 2040 | 3.7 | 7548 | 3.7 |  |  | 01.09.2025 |  | ЮКБ00095035 | 1100080334 | Смесь ПГС природная ГОСТ 23735-2014 | 3.7 | М3
236 | Козырек К-2 (1 шт) (лист 12) |  | 0
237 | Швеллер 10П, L=27900, ГОСТ 8240-97 | т | 96000 | 96000 | 115200 | 0.024 | 2764.8 | 0.024 |  |  | 01.09.2025 |  | ЮКБ00045910 | 1100080548 | Швеллер 10П ст.Ст3пс | 0.024 | Т
238 | Лист 10х100х200-Б ГОСТ 19903-2015 | т | 86000 | 86000 | 103200 | 0.003 | 309.6 | 0.003 |  |  | 01.09.2025 |  | ЮКБ00051391 | 1100084293 | Лист 10x1500x6000 ст.3 ГОСТ 19903-15 | 0.003 | Т
239 | Труба 50х50х5, L=18,8м, ГОСТ 30245-2003 | т | 98000 | 98000 | 117600 | 0.123 | 14464.8 | 0.123 |  |  | 01.09.2025 |  | ЮКБ00109769 | 1100085900 | Труба профильная 50х50x5 ст.3 | 0.123 | Т
240 | Лист 4х50х50-Б ГОСТ 19903-74 | т | 82500 | 82500 | 99000 | 0.001 | 99 | 0.001 |  |  | 01.09.2025 |  | ЮКБ00051434 | 1100083703 | Лист 4x1500x6000 ст.3 ГОСТ 19903-15 |  | Т
241 | Лист 10х200х200-Б ГОСТ 19903-2015 | т | 86000 | 86000 | 103200 | 0.031 | 3199.2 | 0.031 |  |  | 01.09.2025 |  | ЮКБ00051391 | 1100084293 | Лист 10x1500x6000 ст.3 ГОСТ 19903-15 | 0.031 | Т
242 | Лист 10х150х400-Б ГОСТ 19903-2015 | т | 86000 | 86000 | 103200 | 0.019 | 1960.8 | 0.019 |  |  | 01.09.2025 |  | ЮКБ00051391 | 1100084293 | Лист 10x1500x6000 ст.3 ГОСТ 19903-15 | 0.019 | Т
243 | Шпилька Ш-1 (16 шт)(лист 12) |  | 0
244 | Шпилька диам. 16 А240, L=400 ГОСТ 5781-82 | шт | 67 | 67 | 80.4 | 16 | 1286.4 |  | 16 |  | 01.09.2025 | [5 empty] | Т
245 | Шайба А16.01.08.кп ГОСТ 11371-78 | шт | 7 | 7 | 8.4 | 32 | 268.8 |  | 32 |  | 01.09.2025 | [5 empty] | Т
246 | Гайка шестигранная нормальная М16-6 | шт | 15 | 15 | 18 | 64 | 1152 |  | 64 |  | 01.09.2025 | [5 empty] | Т
247 | Профнастил НС35х1000-0,7 ГОСТ 24045-2016, RAL5005 (длина листа 1170мм) | м2 | 1250 | 1250 | 1500 | 2.98 | 4470 | 2.98 |  |  | 01.09.2025 |  | ЮКБ00101345 | 1100083250 | Лист проф. НС35-1000x0,7 RAL5005 | 2.98 | М2 | (длина листа 1170мм)
248 | Лист стальной оцинкованный толщ. 0,7мм, S=0,84м2 RAL5005 (длина L=2790мм) | м2 | 1100 | 1100 | 1320 | 0.84 | 1108.8 | 0.84 |  |  | 01.09.2025 |  | ЮКБ00100487 | 1100082936 | Лист ОЦ 0.7x1250x2500 RAL5005 синий | 0.84 | М2 | (длина L=2790мм)
249 | Кровельные саморезы с цв. головкой 4,5х35 мм и специальной уплотнительной прокладкой (шайбой) из ЭПДМ | шт | 11 | 11 | 13.2 | 30 | 396 |  | 30 |  | 01.09.2025 | [5 empty] | М2
250 | Герметик Сазиласт 52, двухкомпонентный для герметизации стыков мостов, конструкций тоннелей | кг | 543 | 543 | 651.6 | 2 | 1303.2 |  | 2 |  | 01.09.2025 | [5 empty] | М2
251 | Противокоррозионная грунтовка Ростекс Супер | л | 2323 | 2323 | 2787.6 | 0.6 | 1672.56 |  | 0.6 |  | 01.09.2025 | [5 empty] | М2
252 | Алкидная краска Панссаримаали (Tikkyrilа) | л | 1350 | 1350 | 1620 | 1.2 | 1944 |  | 1.2 |  | 01.09.2025 | [5 empty] | М2
253 | Стремянка С-1.1 (1 шт) (лист 13) |  | 0
254 | Песчано-гравийная смесь | м3 | 1700 | 1700 | 2040 | 0.72 | 1468.8 | 0.72 |  |  | 01.09.2025 |  | ЮКБ00095035 | 1100080334 | Смесь ПГС природная ГОСТ 23735-2014 | 0.72 | М3
255 | Блок ФБС 9.3.6-т ГОСТ 13579-2018 | шт | 4625 | 4625 | 5550 | 1 | 5550 | 1 |  |  | 01.09.2025 |  | ЮКБ00050347 | 1100080489 | Блок ФБС9.3.6-Т 880x300x580 ГОСТ13579-78 | 1 | ШТ
256 | Стремянка СГ-22, сер. 1.450.3-7 вып. 0.2 | шт | 11360 | 11360 | 13632 | 2 | 27264 |  | 2 |  | 01.09.2025 | [5 empty] | ШТ
257 | Стремянка СГ-58, сер. 1.450.3-7 вып. 0.2 | шт | 30244 | 30244 | 36292.8 | 1 | 36292.8 |  | 1 |  | 01.09.2025 | [5 empty] | ШТ
258 | Ограждение стремянки ОСГ-18, сер. 1.450.3-7 вып. 0.2 | шт | 3600 | 3600 | 4320 | 1 | 4320 |  | 1 |  | 01.09.2025 | [5 empty] | ШТ
259 | Ограждение стремянки ОСГ-60, сер. 1.450.3-7 вып. 0.2 | шт | 11985 | 11985 | 14382 | 1 | 14382 |  | 1 |  | 01.09.2025 | [5 empty] | ШТ
260 | Круг В18, L=670 ГОСТ 2590-2006 | т | 83000 | 83000 | 99600 | 0.008 | 796.8 | 0.008 |  |  | 01.09.2025 |  | ЮКБ00051074 | 1100081215 | Прокат круглый 18 ст.3 ГОСТ 2590-06 | 0.008 | Т
261 | Уголок 75х75х6-В, L=400 ГОСТ 8509-93 | т | 90000 | 90000 | 108000 | 0.022 | 2376 | 0.022 |  |  | 01.09.2025 |  | ЮКБ00050888 | 1100080411 | Уголок металл. 75x6 ст.3 ГОСТ 8509-93 | 0.022 | Т
262 | Уголок 100х100х7-В, L=400 ГОСТ 8509-93 | т | 90000 | 90000 | 108000 | 0.039 | 4212 | 0.039 |  |  | 01.09.2025 |  | ЮКБ00050919 | 1100080404 | Уголок металл.100x7 ст.3 ГОСТ 8509-93 | 0.039 | Т
263 | Лист 10х150х150-Б ГОСТ 19903-2015 | т | 86000 | 86000 | 103200 | 0.014 | 1444.8 | 0.014 |  |  | 01.09.2025 |  | ЮКБ00051391 | 1100084293 | Лист 10x1500x6000 ст.3 ГОСТ 19903-15 | 0.014 | Т
264 | Лист 6х50х50-Б ГОСТ 19903-2015 | т | 82500 | 82500 | 99000 | 0.001 | 99 | 0.001 |  |  | 01.09.2025 |  | ЮКБ00051423 | 1100084465 | Лист 6x1500x6000 ст.3 ГОСТ 19903-15 | 0.001 | Т
265 | Болт с шестигранной головкой М12х60-5.6 ГОСТ ИСО 4014-2013 | шт | 26 | 26 | 31.2 | 6 | 187.2 |  | 6 |  | 01.09.2025 | [5 empty] | Т
266 | Шайба А12.01.08кп.016 ГОСТ 11371-78 | шт | 3 | 3 | 3.6 | 6 | 21.6 |  | 6 |  | 01.09.2025 | [5 empty] | Т
267 | Гайка шестигранная нормальная М12-6 | шт | 15 | 15 | 18 | 12 | 216 |  | 12 |  | 01.09.2025 | [5 empty] | Т
268 | Анкерный болт с гайкой М12х100 OMAX | шт | 20 | 20 | 24 | 2 | 48 |  | 2 |  | 01.09.2025 | [5 empty] | Т
269 | Шпилька Ш-1 (8 шт) (лист 13) |  | 0
270 | Круг В16, L=400 ГОСТ 2590-2006 | т | 83000 | 83000 | 99600 | 0.005 | 498 | 0.005 |  |  | 01.09.2025 |  | ЮКБ00051138 | 1100082838 | Прокат круглый 16 ст.3 ГОСТ 2590-06 | 0.005 | Т
271 | Шайба А16.01.08.кп ГОСТ 11371-78 | шт | 7 | 7 | 8.4 | 8 | 67.2 |  | 8 |  | 01.09.2025 | [5 empty] | Т
272 | Гайка шестигранная нормальная М16-6 | шт | 15 | 15 | 18 | 16 | 288 |  | 16 |  | 01.09.2025 | [5 empty] | Т
273 | Площадка переходная ПП1 (1 шт) (лист 14) |  | 0
274 | Уголок 75х75х6-В, L=2090 ГОСТ 8509-93 | т | 90000 | 90000 | 108000 | 0.029 | 3132 | 0.029 |  |  | 01.09.2025 |  | ЮКБ00050888 | 1100080411 | Уголок металл. 75x6 ст.3 ГОСТ 8509-93 | 0.029 | Т
275 | Уголок 75х75х6-В, L=980 ГОСТ 8509-93 | т | 90000 | 90000 | 108000 | 0.014 | 1512 | 0.014 |  |  | 01.09.2025 |  | ЮКБ00050888 | 1100080411 | Уголок металл. 75x6 ст.3 ГОСТ 8509-93 | 0.014 | Т
276 | Круг В18, L=620 ГОСТ 2590-2006 | т | 83000 | 83000 | 99600 | 0.02 | 1992 | 0.02 |  |  | 01.09.2025 |  | ЮКБ00051074 | 1100081215 | Прокат круглый 18 ст.3 ГОСТ 2590-06 | 0.02 | Т
277 | Круг В18, L=780 ГОСТ 2590-2006 | т | 83000 | 83000 | 99600 | 0.008 | 796.8 | 0.008 |  |  | 01.09.2025 |  | ЮКБ00051074 | 1100081215 | Прокат круглый 18 ст.3 ГОСТ 2590-06 | 0.008 | Т
278 | Круг В18, L=3775 ГОСТ 2590-2006 | т | 83000 | 83000 | 99600 | 0.015 | 1494 | 0.015 |  |  | 01.09.2025 |  | ЮКБ00051074 | 1100081215 | Прокат круглый 18 ст.3 ГОСТ 2590-06 | 0.015 | Т
279 | Круг В18, L=320 ГОСТ 2590-2006 | т | 83000 | 83000 | 99600 | 0.001 | 99.6 | 0.001 |  |  | 01.09.2025 |  | ЮКБ00051074 | 1100081215 | Прокат круглый 18 ст.3 ГОСТ 2590-06 | 0.001 | Т
280 | Круг В18, L=833 ГОСТ 2590-2006 | т | 83000 | 83000 | 99600 | 0.003 | 298.8 | 0.003 |  |  | 01.09.2025 |  | ЮКБ00051074 | 1100081215 | Прокат круглый 18 ст.3 ГОСТ 2590-06 | 0.003 | Т
281 | Круг В18, L=402 ГОСТ 2590-2006 | т | 83000 | 83000 | 99600 | 0.002 | 199.2 | 0.002 |  |  | 01.09.2025 |  | ЮКБ00051074 | 1100081215 | Прокат круглый 18 ст.3 ГОСТ 2590-06 | 0.002 | Т
282 | Уголок 75х75х6-В, L=200 ГОСТ 8509-93 | т | 90000 | 90000 | 108000 | 0.003 | 324 | 0.003 |  |  | 01.09.2025 |  | ЮКБ00050888 | 1100080411 | Уголок металл. 75x6 ст.3 ГОСТ 8509-93 | 0.003 | Т
283 | Лист 10х150х150-Б ГОСТ 19903-2015 | т | 86000 | 86000 | 103200 | 0.004 | 412.8 | 0.004 |  |  | 01.09.2025 |  | ЮКБ00051391 | 1100084293 | Лист 10x1500x6000 ст.3 ГОСТ 19903-15 | 0.004 | Т
284 | Противокоррозионная грунтовка Ростекс Супер | л | 2323 | 2323 | 2787.6 | 1.8 | 5017.68 |  | 1.8 |  | 01.09.2025 | [5 empty] | Т
285 | Алкидная краска Панссаримаали (Tikkyrilа) | л | 1350 | 1350 | 1620 | 3.6 | 5832 |  | 3.6 |  | 01.09.2025 | [5 empty] | Т
286 | Мостик переходной МП-1 (1 шт) (лист 17) |  | 0
287 | Опорная подушка ОП-1 сер. 1.069.1-1 | шт | 877 | 877 | 1052.4 | 4 | 4209.6 | 4 |  |  | 01.09.2025 |  | ЮКБ00105534 | 1100084932 | Подушка ОП-3 сер.1.069.1-1 выпуск 1 | 4 | ШТ
288 | Руберойд с пылевидной посыпкой РПП-300а | м2 | 30 | 30 | 36 | 0.6 | 21.6 |  | 0.6 |  | 01.09.2025 | [5 empty] | ШТ
289 | Швеллер 14П, L=1260, ГОСТ 8240-97 | т | 120000 | 120000 | 144000 | 0.019 | 2736 | 0.019 |  |  | 01.09.2025 |  | ЮКБ00101587 | 1100083347 | Швеллер 14П ст.С235 | 0.019 | Т
290 | Уголок 50х50х5-В, L=784 ГОСТ 8509-93 | т | 85500 | 85500 | 102600 | 0.009 | 923.4 | 0.009 |  |  | 01.09.2025 |  | ЮКБ00050891 | 1100080402 | Уголок металл. 50x5 ст.3 ГОСТ 8509-93 | 0.009 | Т
291 | Лист 6х80х220-Б ГОСТ 19903-2015 | т | 82500 | 82500 | 99000 | 0.003 | 297 | 0.003 |  |  | 01.09.2025 |  | ЮКБ00051423 | 1100084465 | Лист 6x1500x6000 ст.3 ГОСТ 19903-15 | 0.003 | Т
292 | Лист 6х80х200-Б ГОСТ 19903-2015 | т | 82500 | 82500 | 99000 | 0.006 | 594 | 0.006 |  |  | 01.09.2025 |  | ЮКБ00051423 | 1100084465 | Лист 6x1500x6000 ст.3 ГОСТ 19903-15 | 0.006 | Т
293 | Лист 8х100х110-Б ГОСТ 19903-2015 | т | 85000 | 85000 | 102000 | 0.001 | 102 | 0.001 |  |  | 01.09.2025 |  | ЮКБ00051542 | 1100086748 | Лист 8x1500x3000 ст.3 ГОСТ 19903-15 | 0.001 | Т
294 | Лист ПВ1 506х870х1230 S=1,07м2, ТУ 36.26.11-5-89 | т | 115000 | 115000 | 138000 | 0.018 | 2484 | 0.018 |  |  | 01.09.2025 |  | ЮКБ00102228 | 1100083738 | Лист 506-1200x3500 Ст3сп | 0.018 | Т
295 | Болт с шестигранной головкой М12х60-5.6 ГОСТ ИСО 4014-2013 | шт | 26 | 26 | 31.2 | 4 | 124.8 |  | 4 |  | 01.09.2025 | [5 empty] | Т
296 | Шайба А12.01.08кп.016 ГОСТ 11371-78 | шт | 3 | 3 | 3.6 | 4 | 14.4 |  | 4 |  | 01.09.2025 | [5 empty] | Т
297 | Гайка шестигранная нормальная М12-6 | шт | 15 | 15 | 18 | 8 | 144 |  | 8 |  | 01.09.2025 | [5 empty] | Т
298 | Анкерный болт с гайкой М12х100 OMAX | шт | 20 | 20 | 24 | 8 | 192 |  | 8 |  | 01.09.2025 | [5 empty] | Т
299 | Лестничный марш Л-1 (1 шт) (лист 17) |  | 0
300 | Швеллер 14П, L=2080, ГОСТ 8240-97 | т | 120000 | 120000 | 144000 | 0.051 | 7344 | 0.051 |  |  | 01.09.2025 |  | ЮКБ00101587 | 1100083347 | Швеллер 14П ст.С235 | 0.051 | Т
301 | Уголок 50х50х5-В, L=250 ГОСТ 8509-93 | т | 85500 | 85500 | 102600 | 0.013 | 1333.8 | 0.013 |  |  | 01.09.2025 |  | ЮКБ00050891 | 1100080402 | Уголок металл. 50x5 ст.3 ГОСТ 8509-93 | 0.013 | Т
302 | Круг В16, L=780 ГОСТ 2590-2006 | т | 83000 | 83000 | 99600 | 0.008 | 796.8 | 0.008 |  |  | 01.09.2025 |  | ЮКБ00051138 | 1100082838 | Прокат круглый 16 ст.3 ГОСТ 2590-06 | 0.008 | Т
303 | Лист 4х90х780-Б ГОСТ 19903-2015 | т | 82500 | 82500 | 99000 | 0.015 | 1485 | 0.015 |  |  | 01.09.2025 |  | ЮКБ00051434 | 1100083703 | Лист 4x1500x6000 ст.3 ГОСТ 19903-15 | 0.015 | Т
304 | Лист 4х58х190-Б ГОСТ 19903-2015 | т | 82500 | 82500 | 99000 | 0.001 | 99 | 0.001 |  |  | 01.09.2025 |  | ЮКБ00051434 | 1100083703 | Лист 4x1500x6000 ст.3 ГОСТ 19903-15 | 0.001 | Т
305 | Лист 4х130х175-Б ГОСТ 19903-2015 | т | 82500 | 82500 | 99000 | 0.004 | 396 | 0.004 |  |  | 01.09.2025 |  | ЮКБ00051434 | 1100083703 | Лист 4x1500x6000 ст.3 ГОСТ 19903-15 | 0.004 | Т
306 | Лист ПВ1 506х250х780, ТУ 36.26.11-5-89 | т | 115000 | 115000 | 138000 | 0.022 | 3036 | 0.022 |  |  | 01.09.2025 |  | ЮКБ00102228 | 1100083738 | Лист 506-1200x3500 Ст3сп | 0.022 | Т
307 | Круг В18, L=890 ГОСТ 2590-2006 | т | 83000 | 83000 | 99600 | 0.001 | 99.6 | 0.001 |  |  | 01.09.2025 |  | ЮКБ00051074 | 1100081215 | Прокат круглый 18 ст.3 ГОСТ 2590-06 | 0.001 | Т
308 | Лестничный марш Л-2 (1 шт) (лист 17) |  | 0
309 | Швеллер 14П, L=1790, ГОСТ 8240-97 | т | 120000 | 120000 | 144000 | 0.044 | 6336 | 0.044 |  |  | 01.09.2025 |  | ЮКБ00101587 | 1100083347 | Швеллер 14П ст.С235 | 0.044 | Т
310 | Уголок 50х50х5-В, L=250 ГОСТ 8509-93 | т | 85500 | 85500 | 102600 | 0.011 | 1128.6 | 0.011 |  |  | 01.09.2025 |  | ЮКБ00050891 | 1100080402 | Уголок металл. 50x5 ст.3 ГОСТ 8509-93 | 0.011 | Т
311 | Круг В16, L=780 ГОСТ 2590-2006 | т | 83000 | 83000 | 99600 | 0.007 | 697.2 | 0.007 |  |  | 01.09.2025 |  | ЮКБ00051138 | 1100082838 | Прокат круглый 16 ст.3 ГОСТ 2590-06 | 0.007 | Т
312 | Лист 4х90х780-Б ГОСТ 19903-2015 | т | 82500 | 82500 | 99000 | 0.013 | 1287 | 0.013 |  |  | 01.09.2025 |  | ЮКБ00051434 | 1100083703 | Лист 4x1500x6000 ст.3 ГОСТ 19903-15 | 0.013 | Т
313 | Лист ПВ1 506х250х780, ТУ 36.26.11-5-89 | т | 115000 | 115000 | 138000 | 0.019 | 2622 | 0.019 |  |  | 01.09.2025 |  | ЮКБ00102228 | 1100083738 | Лист 506-1200x3500 Ст3сп | 0.019 | Т
314 | Лист 4х58х190-Б ГОСТ 19903-2015 | т | 82500 | 82500 | 99000 | 0.001 | 99 | 0.001 |  |  | 01.09.2025 |  | ЮКБ00051434 | 1100083703 | Лист 4x1500x6000 ст.3 ГОСТ 19903-15 | 0.001 | Т
315 | Лист 4х130х175-Б ГОСТ 19903-2015 | т | 82500 | 82500 | 99000 | 0.004 | 396 | 0.004 |  |  | 01.09.2025 |  | ЮКБ00051434 | 1100083703 | Лист 4x1500x6000 ст.3 ГОСТ 19903-15 | 0.004 | Т
316 | Круг В18, L=890 ГОСТ 2590-2006 | т | 83000 | 83000 | 99600 | 0.001 | 99.6 | 0.001 |  |  | 01.09.2025 |  | ЮКБ00051074 | 1100081215 | Прокат круглый 18 ст.3 ГОСТ 2590-06 | 0.001 | Т
317 | Ограждение лестничного марша ОЛГ 45-12.14,6 (2 шт) (лист 9) |  | 0
318 | Уголок 50х50х5-В, L=1160 ГОСТ 8509-93 | т | 85500 | 85500 | 102600 | 0.026 | 2667.6 | 0.026 |  |  | 01.09.2025 |  | ЮКБ00050891 | 1100080402 | Уголок металл. 50x5 ст.3 ГОСТ 8509-93 | 0.026 | Т
319 | Уголок 50х50х5-В, L=100 ГОСТ 8509-93 | т | 85500 | 85500 | 102600 | 0.001 | 102.6 | 0.001 |  |  | 01.09.2025 |  | ЮКБ00050891 | 1100080402 | Уголок металл. 50x5 ст.3 ГОСТ 8509-93 | 0.001 | Т
320 | Уголок 25х25х4-В, L=790 ГОСТ 8509-93 | т | 112000 | 112000 | 134400 | 0.002 | 268.8 | 0.002 |  |  | 01.09.2025 |  | ЮКБ00050908 | 1100080407 | Уголок металл. 25x4 ст.3 ГОСТ 8509-93 | 0.002 | Т
321 | Уголок 25х25х4-В, L=210 ГОСТ 8509-93 | т | 112000 | 112000 | 134400 | 0.001 | 134.4 | 0.001 |  |  | 01.09.2025 |  | ЮКБ00050908 | 1100080407 | Уголок металл. 25x4 ст.3 ГОСТ 8509-93 | 0.001 | Т
322 | Уголок 25х25х4-В, L=1985 ГОСТ 8509-93 | т | 112000 | 112000 | 134400 | 0.015 | 2016 | 0.015 |  |  | 01.09.2025 |  | ЮКБ00050908 | 1100080407 | Уголок металл. 25x4 ст.3 ГОСТ 8509-93 | 0.015 | Т
323 | Уголок 25х25х4-В, L=1510 ГОСТ 8509-93 | т | 112000 | 112000 | 134400 | 0.004 | 537.6 | 0.004 |  |  | 01.09.2025 |  | ЮКБ00050908 | 1100080407 | Уголок металл. 25x4 ст.3 ГОСТ 8509-93 | 0.004 | Т
324 | Лист 4х150х1695-Б ГОСТ 19903-2015 | т | 82500 | 82500 | 99000 | 0.016 | 1584 | 0.016 |  |  | 01.09.2025 |  | ЮКБ00051434 | 1100083703 | Лист 4x1500x6000 ст.3 ГОСТ 19903-15 | 0.016 | Т
325 | Лист 4х150х275-Б ГОСТ 19903-2015 | т | 82500 | 82500 | 99000 | 0.003 | 297 | 0.003 |  |  | 01.09.2025 |  | ЮКБ00051434 | 1100083703 | Лист 4x1500x6000 ст.3 ГОСТ 19903-15 | 0.003 | Т
326 | Уголок 25х25х4-В, L=260 ГОСТ 8509-93 | т | 112000 | 112000 | 134400 | 0.001 | 134.4 | 0.001 |  |  | 01.09.2025 |  | ЮКБ00050908 | 1100080407 | Уголок металл. 25x4 ст.3 ГОСТ 8509-93 | 0.001 | Т
327 | Уголок 25х25х4-В, L=345 ГОСТ 8509-93 | т | 112000 | 112000 | 134400 | 0.001 | 134.4 | 0.001 |  |  | 01.09.2025 |  | ЮКБ00050908 | 1100080407 | Уголок металл. 25x4 ст.3 ГОСТ 8509-93 | 0.001 | Т
328 | Уголок 50х50х5-В, L=192 ГОСТ 8509-93 | т | 85500 | 85500 | 102600 | 0.001 | 102.6 | 0.001 |  |  | 01.09.2025 |  | ЮКБ00050891 | 1100080402 | Уголок металл. 50x5 ст.3 ГОСТ 8509-93 | 0.001 | Т
329 | Ограждение лестничного марша ОЛГ 45-12.12,5 (2 шт) (лист 9) |  | 0
330 | Уголок 50х50х5-В, L=1160 ГОСТ 8509-93 | т | 85500 | 85500 | 102600 | 0.026 | 2667.6 | 0.026 |  |  | 01.09.2025 |  | ЮКБ00050891 | 1100080402 | Уголок металл. 50x5 ст.3 ГОСТ 8509-93 | 0.026 | Т
331 | Уголок 50х50х5-В, L=100 ГОСТ 8509-93 | т | 85500 | 85500 | 102600 | 0.001 | 102.6 | 0.001 |  |  | 01.09.2025 |  | ЮКБ00050891 | 1100080402 | Уголок металл. 50x5 ст.3 ГОСТ 8509-93 | 0.001 | Т
332 | Уголок 25х25х4-В, L=790 ГОСТ 8509-93 | т | 112000 | 112000 | 134400 | 0.002 | 268.8 | 0.002 |  |  | 01.09.2025 |  | ЮКБ00050908 | 1100080407 | Уголок металл. 25x4 ст.3 ГОСТ 8509-93 | 0.002 | Т
333 | Уголок 25х25х4-В, L=210 ГОСТ 8509-93 | т | 112000 | 112000 | 134400 | 0.001 | 134.4 | 0.001 |  |  | 01.09.2025 |  | ЮКБ00050908 | 1100080407 | Уголок металл. 25x4 ст.3 ГОСТ 8509-93 | 0.001 | Т
334 | Лист 4х150х275-Б ГОСТ 19903-2015 | т | 82500 | 82500 | 99000 | 0.003 | 297 | 0.003 |  |  | 01.09.2025 |  | ЮКБ00051434 | 1100083703 | Лист 4x1500x6000 ст.3 ГОСТ 19903-15 | 0.003 | Т
335 | Уголок 25х25х4-В, L=260 ГОСТ 8509-93 | т | 112000 | 112000 | 134400 | 0.001 | 134.4 | 0.001 |  |  | 01.09.2025 |  | ЮКБ00050908 | 1100080407 | Уголок металл. 25x4 ст.3 ГОСТ 8509-93 | 0.001 | Т
336 | Уголок 25х25х4-В, L=345 ГОСТ 8509-93 | т | 112000 | 112000 | 134400 | 0.001 | 134.4 | 0.001 |  |  | 01.09.2025 |  | ЮКБ00050908 | 1100080407 | Уголок металл. 25x4 ст.3 ГОСТ 8509-93 | 0.001 | Т
337 | Уголок 50х50х5-В, L=192 ГОСТ 8509-93 | т | 85500 | 85500 | 102600 | 0.001 | 102.6 | 0.001 |  |  | 01.09.2025 |  | ЮКБ00050891 | 1100080402 | Уголок металл. 50x5 ст.3 ГОСТ 8509-93 | 0.001 | Т
338 | Уголок 50х50х5-В, L=1690 ГОСТ 8509-93 | т | 85500 | 85500 | 102600 | 0.013 | 1333.8 | 0.013 |  |  | 01.09.2025 |  | ЮКБ00050891 | 1100080402 | Уголок металл. 50x5 ст.3 ГОСТ 8509-93 | 0.013 | Т
339 | Уголок 25х25х4-В, L=1210 ГОСТ 8509-93 | т | 112000 | 112000 | 134400 | 0.004 | 537.6 | 0.004 |  |  | 01.09.2025 |  | ЮКБ00050908 | 1100080407 | Уголок металл. 25x4 ст.3 ГОСТ 8509-93 | 0.004 | Т
340 | Лист 4х150х1400-Б ГОСТ 19903-2015 | т | 82500 | 82500 | 99000 | 0.013 | 1287 | 0.013 |  |  | 01.09.2025 |  | ЮКБ00051434 | 1100083703 | Лист 4x1500x6000 ст.3 ГОСТ 19903-15 | 0.013 | Т
341 | Ограждение площадки ОПБГ12,5.7.6 (2 шт) (лист 10) |  | 0
342 | Уголок 50х50х5-В, L=860 ГОСТ 8509-93 | т | 85500 | 85500 | 102600 | 0.007 | 718.2 | 0.007 |  |  | 01.09.2025 |  | ЮКБ00050891 | 1100080402 | Уголок металл. 50x5 ст.3 ГОСТ 8509-93 | 0.007 | Т
343 | Уголок 50х50х5-В, L=1340 ГОСТ 8509-93 | т | 85500 | 85500 | 102600 | 0.01 | 1026 | 0.01 |  |  | 01.09.2025 |  | ЮКБ00050891 | 1100080402 | Уголок металл. 50x5 ст.3 ГОСТ 8509-93 | 0.01 | Т
344 | Уголок 25х25х4-В, L=760 ГОСТ 8509-93 | т | 112000 | 112000 | 134400 | 0.004 | 537.6 | 0.004 |  |  | 01.09.2025 |  | ЮКБ00050908 | 1100080407 | Уголок металл. 25x4 ст.3 ГОСТ 8509-93 | 0.004 | Т
345 | Лист 4х150х760-Б ГОСТ 19903-2015 | т | 82500 | 82500 | 99000 | 0.007 | 693 | 0.007 |  |  | 01.09.2025 |  | ЮКБ00051434 | 1100083703 | Лист 4x1500x6000 ст.3 ГОСТ 19903-15 | 0.007 | Т
346 | Противокоррозионная грунтовка Ростекс Супер | л | 2323 | 2323 | 2787.6 | 2.23 | 6216.348 |  | 2.23 |  | 01.09.2025 | [5 empty] | Т
347 | Алкидная краска Панссаримаали (Tikkyrilа) | л | 1350 | 1350 | 1620 | 4.5 | 7290 |  | 4.5 |  | 01.09.2025 | [5 empty] | Т
348 | Конструкции металлические. Несущие конструкции перекрытия на отм. +6,4 (1635-01.1-КМ) |  | 0
349 | Двутавр стальной горячекатаный 16Б2 С245, ГОСТ 57837-2017 | т | 149000 | 149000 | 178800 | 4.58 | 818904 | 4.58 |  |  | 01.09.2025 | ЮКБ011953 | ЮКБ00113051 | 1100078165 | Балка двутавровая 16Б2 ст.С245 | 4.58 | Т
350 | Швеллер стальной горячекатаный 10П С245, ГОСТ 8240-97 | т | 96000 | 96000 | 115200 | 5.39 | 620928 | 5.39 |  |  | 01.09.2025 |  | ЮКБ00095365 | 1100080591 | Швеллер 10П С245 | 5.39 | Т
351 | Швеллер стальной горячекатаный 14П С235, ГОСТ 8240-97 | т | 120000 | 120000 | 144000 | 1.18 | 169920 | 1.18 |  |  | 01.09.2025 |  | ЮКБ00101587 | 1100083347 | Швеллер 14П ст.С235 | 1.18 | Т
352 | Уголок стальной горячекатаный 100х100х7 С245, ГОСТ 8509-93 | т | 90000 | 90000 | 108000 | 0.79 | 85320 | 0.79 |  |  | 01.09.2025 |  | ЮКБ00050919 | 1100080404 | Уголок металл.100x7 ст.3 ГОСТ 8509-93 | 0.79 | Т
353 | Уголок стальной горячекатаный 75х75х5 С245, ГОСТ 8509-93 | т | 90000 | 90000 | 108000 | 0.24 | 25920 | 0.24 |  |  | 01.09.2025 |  | ЮКБ00050889 | 1100080410 | Уголок металл. 75x5 ст.3 ГОСТ 8509-93 | 0.24 | Т
354 | Уголок стальной горячекатаный 100х100х7 С235, ГОСТ 8509-93 | т | 90000 | 90000 | 108000 | 0.05 | 5400 | 0.05 |  |  | 01.09.2025 |  | ЮКБ00050919 | 1100080404 | Уголок металл.100x7 ст.3 ГОСТ 8509-93 | 0.05 | Т
355 | Уголок стальной горячекатаный 75х75х6 С235, ГОСТ 8509-93 | т | 90000 | 90000 | 108000 | 0.26 | 28080 | 0.26 |  |  | 01.09.2025 |  | ЮКБ00050888 | 1100080411 | Уголок металл. 75x6 ст.3 ГОСТ 8509-93 | 0.26 | Т
356 | Уголок стальной горячекатаный 75х75х4,5 С235, ГОСТ 8509-93 | т | 90000 | 90000 | 108000 | 0.06 | 6480 | 0.06 |  |  | 01.09.2025 |  | ЮКБ00050889 | 1100080410 | Уголок металл. 75x5 ст.3 ГОСТ 8509-93 | 0.06 | Т
357 | Уголок стальной горячекатаный 50х50х5 С235, ГОСТ 8509-93 | т | 85500 | 85500 | 102600 | 0.76 | 77976 | 0.76 |  |  | 01.09.2025 |  | ЮКБ00050891 | 1100080402 | Уголок металл. 50x5 ст.3 ГОСТ 8509-93 | 0.76 | Т
358 | Уголок стальной горячекатаный 25х25х3 С235, ГОСТ 8509-93 | т | 112000 | 112000 | 134400 | 0.11 | 14784 | 0.11 |  |  | 01.09.2025 |  | ЮКБ00050932 | 1100080406 | Уголок металл. 25x3 ст.3 ГОСТ 8509-93 | 0.11 | Т
359 | Лист стальной горячекатаный С 245, толщ. 10мм ГОСТ 19903-2015 | т | 88500 | 88500 | 106200 | 0.05 | 5310 | 0.05 |  |  | 01.09.2025 | [5 empty] | Т
360 | Лист стальной горячекатаный С 245, толщ. 8мм ГОСТ 19903-2015 | т | 88500 | 88500 | 106200 | 0.01 | 1062 | 0.01 |  |  | 01.09.2025 |  | ЮКБ00112534 | 1100086918 | Лист 8x1500x6000 ст.С245 ГОСТ 27772-2015 | 0.01 | Т
361 | Лист стальной горячекатаный С 245, толщ. 5мм ГОСТ 19903-2015 | т | 85000 | 85000 | 102000 | 0.77 | 78540 | 0.77 |  |  | 01.09.2025 | [5 empty] | Т
362 | Лист стальной горячекатаный С 235, толщ. 4мм ГОСТ 19903-2015 | т | 85000 | 85000 | 102000 | 0.71 | 72420 | 0.71 |  |  | 01.09.2025 | [5 empty] | Т
363 | Лист стальной горячекатаный С 235, толщ. 6мм ГОСТ 19903-2015 | т | 85000 | 85000 | 102000 | 0.01 | 1020 | 0.01 |  |  | 01.09.2025 | [5 empty] | Т
364 | Профиль стоечный из оцинк.профиля с. 1.031.9-207 в. 2, С235, ПС 100/50 L=2257м.п., "Комплексные системы Кнауф" | т | 129200 | 129200 | 155040 | 2.19 | 339537.6 |  | 2.19 |  | 01.09.2025 | [5 empty] | Т
365 | Периметральный уголок из оцинк.профиля с. 1.045.9-208 в. 1, С235, ПН 19х24 L=289,7м.п. "Комплексные системы Кнауф" | т | 462000 | 462000 | 554400 | 0.06 | 33264 |  | 0.06 |  | 01.09.2025 | [5 empty] | Т
366 | Листы стальные просечно-вытяжные ПВ1 406 ТУ 36.26.11-5-89 | т | 88000 | 88000 | 105600 | 0.68 | 71808 | 0.68 |  |  | 01.09.2025 |  | ЮКБ00112162 | 1100086781 | Лист просечно-вытяжной 406-1200x2500 | 0.68 | Т
367 | Прокат сортовой стальной горячекатаный круглый В 18, Ст3пс, ГОСТ 2590-2006 | т | 83000 | 83000 | 99600 | 0.08 | 7968 | 0.08 |  |  | 01.09.2025 |  | ЮКБ00051074 | 1100081215 | Прокат круглый 18 ст.3 ГОСТ 2590-06 | 0.08 | Т
368 | Прокат сортовой стальной горячекатаный круглый В 16, Ст3пс, ГОСТ 2590-2006 | т | 83000 | 83000 | 99600 | 0.01 | 996 | 0.01 |  |  | 01.09.2025 |  | ЮКБ00051138 | 1100082838 | Прокат круглый 16 ст.3 ГОСТ 2590-06 | 0.01 | Т
369 | Балки перекрытия на отм. +6,4 (лист 3) |  | 0
370 | Шпильки М12 -6gх200.58 ГОСТ 22043-76 | шт | 13 | 13 | 15.6 | 12 | 187.2 |  | 12 |  | 01.09.2025 | [5 empty] | Т
371 | Гайка М12-6, кл. прочности 6 ГОСТ ISO4032-2014 с крупным шагом резьбы из стали 65Г по ГОСТ 1050-2013 | шт | 525 | 525 | 630 | 24 | 15120 |  | 24 |  | 01.09.2025 | [5 empty] | Т
372 | Шайбы круглые 12 по ГОСТ 11371-78 из стали С235 по ГОСТ 27772-2015 | шт | 66 | 66 | 79.2 | 24 | 1900.8 |  | 24 |  | 01.09.2025 | [5 empty] | Т
373 | Винты самонарезающиеся 4,8х35 | шт | 3 | 3 | 3.6 | 3330 | 11988 |  | 3330 |  | 01.09.2025 | [5 empty] | Т
374 | Прокалывающий шуруп LN9 | шт | 0.7 | 0.7 | 0.84 | 333 | 279.72 |  | 333 |  | 01.09.2025 | [5 empty] | Т
375 | Крепление балок Б-1 к обоймам Об1, Об2 (см. л.3 п.8) |  | 0
376 | Болты М12х50.5.6 по ГОСТ ИСО 4014-2013 | шт | 3 | 3 | 3.6 | 420 | 1512 |  | 420 |  | 01.09.2025 | [5 empty] | Т
377 | Гайки М12-6 класа прочности 6 по ГОСТ ISO 4032-2014 с крупным шагом резьбы из стали 65Г по ГОСТ 1050-2013 | шт | 525 | 525 | 630 | 420 | 264600 |  | 420 |  | 01.09.2025 | [5 empty] | Т
378 | Шайбы круглые 12 по ГОСТ 11371-78 из стали С235 по ГОСТ 27772-2015 | шт | 66 | 66 | 79.2 | 840 | 66528 |  | 840 |  | 01.09.2025 | [5 empty] | Т
379 | Площадки на отм. +6,72 (лист 4) |  | 0
380 | Площадка ПГВ-60.9 с. 1.450.3-7.94, в. 2, С 235 | шт | 49980 | 49980 | 59976 | 7 | 419832 |  | 7 |  | 01.09.2025 | [5 empty] | Т
381 | Площадка ПГВ-60.9 с. 1.450.3-7.94, в. 2, С 235 (L=5790мм) | шт | 49980 | 49980 | 59976 | 1 | 59976 |  | 1 |  | 01.09.2025 | [5 empty] | Т
382 | Ограждение площадки ОПБГ-12.60 с. 1.450.3-7.94, в. 2, С235 | шт | 16341 | 16341 | 19609.2 | 14 | 274528.8 |  | 14 |  | 01.09.2025 | [5 empty] | Т
383 | Ограждение площадки ОПБГ-12.60 с. 1.450.3-7.94, в. 2, С235 (L=5670мм) | шт | 16341 | 16341 | 19609.2 | 2 | 39218.4 |  | 2 |  | 01.09.2025 | [5 empty] | Т
384 | Болты М12х50.5.6 по ГОСТ ИСО 4014-2013 | шт | 3 | 3 | 3.6 | 160 | 576 |  | 160 |  | 01.09.2025 | [5 empty] | Т
385 | Гайки М12-6 класса прочности 6 по ГОСТ ISO 4032-2014 с крупным шагом резьбы из стали 65Г по ГОСТ 1050-2013 | шт | 525 | 525 | 630 | 160 | 100800 |  | 160 |  | 01.09.2025 | [5 empty] | Т
386 | Шайбы круглые 12 по ГОСТ 11371-78 из стали С235 по ГОСТ 27772-2015 | шт | 66 | 66 | 79.2 | 320 | 25344 |  | 320 |  | 01.09.2025 | [5 empty] | Т
387 | Бетон В15 на мелком заполнителе | м3 | 7100 | 7100 | 8520 | 0.01 | 85.2 |  | 0.01 |  | 01.09.2025 | [5 empty] | Т
388 | Стремянка С-1 (2 шт) (лист 5) |  | 0
389 | Стремянка СГ-82, сер. 1.450.3-7.94, в.0,2, С235, L=7690мм | шт | 51440 | 51440 | 61728 | 2 | 123456 |  | 2 |  | 01.09.2025 | [5 empty] | Т
390 | Ограждение стремянки ОСГ-24 сер. 1.450.3-7.94, вып. 0,2, С235 | шт | 4800 | 4800 | 5760 | 2 | 11520 |  | 2 |  | 01.09.2025 | [5 empty] | Т
391 | Ограждение стремянки ОСГ-30 сер. 1.450.3-7.94, вып. 0,2, С235 | шт | 5990 | 5990 | 7188 | 2 | 14376 |  | 2 |  | 01.09.2025 | [5 empty] | Т
392 | Гайка шестигранная нормальная М16-6 ГОСТ ISO 4032 | шт | 15 | 15 | 18 | 8 | 144 |  | 8 |  | 01.09.2025 | [5 empty] | Т
393 | Шайба 16.01.08.кп.016 ГОСТ 11371-78 | шт | 189 | 189 | 226.8 | 4 | 907.2 |  | 4 |  | 01.09.2025 | [5 empty] | Т
394 | Болт 5.М20х150 ВСт3пс2 ГОСТ 24379.1-2012 | шт | 129 | 129 | 154.8 | 4 | 619.2 |  | 4 |  | 01.09.2025 | [5 empty] | Т
395 | Защита металлических конструкций от коррозии |  | 0
396 | Грунтовка ГФ-021 (S=68,2м2) | кг | 158 | 158 | 189.6 | 8.2 | 1554.72 |  | 8.2 |  | 01.09.2025 | [5 empty] | Т
397 | Грунтовка ГФ-021 (S=619,9м2) | кг | 158 | 158 | 189.6 | 74.4 | 14106.24 |  | 74.4 |  | 01.09.2025 | [5 empty] | Т
398 | Эмаль ПФ-115 (S=619,9м2) | кг | 111 | 111 | 133.2 | 235.6 | 31381.92 |  | 235.6 |  | 01.09.2025 | [5 empty] | Т
399 | Огнезащита стальных конструкций |  | 0
400 | Огнезащитная штукатурка "СОШ-1" | кг | 138 | 138 | 165.6 | 566.4 | 93795.84 |  | 566.4 |  | 01.09.2025 | [5 empty] | Т
401 | Архитектурные решения (РД № 1635-01-АР) |  | 0
402 | Окраска наружных сущ. ворот S=18,5м2) (лист 2) |  | 0
403 | Противокоррозионная грунтовка Ростекс Супер | л | 2323 | 2323 | 2787.6 | 1.9 | 5296.44 |  | 1.9 |  | 01.09.2025 | [5 empty] | Т
404 | Алкидная краска Панссаримаали (Tikkyrilа) (расход 0,2л / м2) | л | 1350 | 1350 | 1620 | 3.8 | 6156 |  | 3.8 |  | 01.09.2025 | [5 empty] | Т
405 | Заполнение оконных проемов (лист 7) |  | 0
406 | Оконный блок ОП Б1 1500х1800 (4М1-12Ar-4M1-12Ar-И4) ГОСТ 30674-99 (ОК-1) | шт | 17550 | 17550 | 21060 | 9 | 189540 | 9 |  |  | 01.09.2025 |  |  |  |  | 9 | ШТ
407 | Оконный блок ОП Б1 1500х1350 (4М1-12Ar-4M1-12Ar-И4) ГОСТ 30674-99 (ОК-2) | шт | 13160 | 13160 | 15792 | 7 | 110544 | 7 |  |  | 01.09.2025 |  |  |  |  | 7 | ШТ
408 | Оконный блок ОП Б1 1800х1800 (4М1-12Ar-4M1-12Ar-И4) ГОСТ 30674-99 (ОК-3) | шт | 21060 | 21060 | 25272 | 9 | 227448 | 9 |  |  | 01.09.2025 |  |  |  |  | 9 | ШТ
409 | Оконный блок ОП Б1 1800х1350 (4М1-12Ar-4M1-12Ar-И4) ГОСТ 30674-99 (ОК-4) | шт | 15795 | 15795 | 18954 | 2 | 37908 | 2 |  |  | 01.09.2025 |  |  |  |  | 2 | ШТ
410 | Оконный блок ОАК СПД 1200х6000 (4М1-8-4M1-8-4М1) ГОСТ 21519-2003 (ОК-7) | шт | 208800 | 208800 | 250560 | 1 | 250560 | 1 |  |  | 01.09.2025 |  |  |  |  | 1 | ШТ
411 | Заполнение дверных проемов (лист 7) |  | 0
412 | Дверной блок ДПН Км П Оп Л Р 2100х1200 У, ГОСТ 30970-2014 (ДН-1) с автоматическим доводчиком с уплотнителями в притворах, врезными замками и ручками с двух сторон. Алюминиевый профиль RAL 5005 синий, глухая зашивка - цвет RAL 5005 синий | шт | 39300 | 39300 | 47160 | 1 | 47160 | 1 |  |  | 01.09.2025 |  |  |  |  | 1 | ШТ
413 | Дверной блок ДПН Км П Оп Пр Р 2100х1100 У, ГОСТ 30970-2014 (ДН-2) с автоматическим доводчиком с уплотнителями в притворах, врезными замками и ручками с двух сторон. Алюминиевый профиль - цвет белый, глухая зашивка - цвет белый | шт | 36050 | 36050 | 43260 | 1 | 43260 | 1 |  |  | 01.09.2025 |  |  |  |  | 1 | ШТ
414 | Дверной блок ДПН Км П Дп Р 2540х2000 У, ГОСТ 30970-2014 (ДН-3) с автоматическим доводчиком с уплотнителями в притворах, врезными замками и ручками с двух сторон. Алюминиевый профиль RAL 5005 синий, глухая зашивка - цвет RAL 5005 синий | шт | 79240 | 79240 | 95088 | 1 | 95088 | 1 |  |  | 01.09.2025 |  |  |  |  | 1 | ШТ
415 | Дверной блок ДСН А Оп Пр Прг Н Псп М3 О 2100-1000 ГОСТ 31173-2016 (ДН-4) с автоматическим доводчиком с уплотнителями в притворах, врезными замками и ручками с двух сторон, цвет RAL7004 | шт | 28900 | 28900 | 34680 | 1 | 34680 | 1 |  |  | 01.09.2025 |  | ЮКБ00101501 | 1100083282 | Блок двер. металл 2100х1000 правый | 1 | ШТ | с автоматическим доводчиком с уплотнителями в притворах, врезными замками и ручками с двух сторон, ц
416 | Дверной блок ДСН А Оп Л Прг Н Псп М3 О 2100х1000 ГОСТ 31173-2016 (ДН-5) с автоматическим доводчиком с уплотнителями в притворах, врезными замками и ручками с двух сторон, цвет RAL7004 | шт | 28900 | 28900 | 34680 | 1 | 34680 | 1 |  |  | 01.09.2025 |  | ЮКБ00113074 | 1100087235 | Блок дверной 2100х1000 RAL 7004 доводчик | 1 | ШТ
417 | Ворота (лист 7) |  | 0
418 | Ворота ВМ Р 2800х3600, RAL7004 ГОСТ 31174-2017 (Вр-1) с калиткой 800х2000мм и высотой порога не более 150мм (ворота на основе металлических трехслойных панелей с терморазрывом и утеплителем на минераловатной плиты, с окантовочным профилем из комбинированн | шт | 115500 | 115500 | 138600 | 1 | 138600 | 1 |  |  | 01.09.2025 |  |  |  |  | 1 | ШТ
419 | Подоконники |  | 0
420 | Подоконник ПВХ 34х300х1900, ширина оконного проема 1,8м | шт | 1046 | 1046 | 1255.2 | 18 | 22593.6 |  | 18 |  | 01.09.2025 | [5 empty] | ШТ
421 | Подоконник ПВХ 34х300х1450, ширина оконного проема 1,35м | шт | 785 | 785 | 942 | 9 | 8478 |  | 9 |  | 01.09.2025 | [5 empty] | ШТ
422 | Фасадные работы. Утепление стен, цоколь (лист 8) |  | 0
423 | Цоколь |  | 0
424 | Каменная вата ТЕХНОФАС (техноНиколь) толщ. 100мм, ТУ 5762-043-17925162-2006 | м3 | 25399 | 25399 | 30478.8 | 6.5 | 198112.2 | 6.5 |  |  | 01.09.2025 |  | ЮКБ00065196 | 1100084206 | Теплоизоляция Rockwool Venti Batts 100 | 6.5 | М3
425 | Праймер битумно-полимерный ТЕХНОНИКОЛЬ №03 V=65*0,45=29,3л | л | 317 | 317 | 380.4 | 29.3 | 11145.72 |  | 29.3 |  | 01.09.2025 | [5 empty] | М3
426 | Гидроизоляция Техноэласт ТЕРРА (для цоколя) S=65*1,15=75м2 | м2 | 742 | 742 | 890.4 | 75 | 66780 | 75 |  |  | 01.09.2025 |  | ЮКБ00111868 | 1100041640 | Материал гидроизол. Техноэласт ЭПП 1 10 | 75 | М2
427 | Клей ТехноНиколь для теплоизоляционных плит (толщ. 5мм) (расход 6 кг/м2) V=65*6=390кг | кг | 30 | 30 | 36 | 390 | 14040 |  | 390 |  | 01.09.2025 | [5 empty] | М2
428 | Дюбель фасадный ДС-2 100.60.1500 | шт | 17 | 17 | 20.4 | 850 | 17340 |  | 850 |  | 01.09.2025 | [5 empty] | М2
429 | Стеклотканевая щелочестойкая сетка ТехноНиколь, толщ. 1,0мм | м2 | 205 | 205 | 246 | 923 | 227058 | 923 |  |  | 01.09.2025 |  | ЮКБ00101589 | 1100083342 | Сетка малярная . 50 г/м?-1000-2x2мм | 923 | М2
430 | Цементно-песчаная штукатурка М50 на цоколь (расход 3,5кг/м2) V=65*6=390кг | кг | 25 | 25 | 30 | 390 | 11700 | 390 |  |  | 01.09.2025 |  | ЮКБ00108903 | 1100085743 | Штукатурка цементная Axton | 390 | КГ
431 | Кварцевая грунтовка ТехноНиколь (расход 3,5кг/м2) V=65*3,5=227,5кг | кг | 128 | 128 | 153.6 | 227.5 | 34944 |  | 227.5 |  | 01.09.2025 | [5 empty] | КГ
432 | Декоративная штукатурка на весь фасад (расход 3,5кг/м2) V=65*3,5=227,5кг цвет RAL 7004 серый | кг | 214 | 214 | 256.8 | 227.5 | 58422 | 227.5 |  |  | 01.09.2025 | ЮКБ011957 | ЮКБ00113050 | 1100087253 | Смесь штукатурка декоративная | 227.5 | КГ | RAL 7004 серый
433 | Отмостка, L=108м |  | 0
434 | Щебень М 600 фр. 20-40мм | м3 | 2750 | 2750 | 3300 | 19 | 62700 | 19 |  |  | 01.09.2025 |  | ЮКБ00039027 | 1100044673 | Щебень известковый 20...40 М600 | 19 | М3
435 | Мастика битумная | т | 59000 | 59000 | 70800 | 0.065 | 4602 |  | 0.065 |  | 01.09.2025 | [5 empty] | М3
436 | Асфальтобетонные смеси дорожные (горячие и теплые для плотного асфальтобетона мелко и крупнозернистые, песчаные), марка I, тип А | т | 6900 | 6900 | 8280 | 7.71 | 63838.8 |  | 7.71 |  | 01.09.2025 | [5 empty] | М3
437 | Наружная отделка фасада |  | 0
438 | Упрочняющая грунтовка ТехноНиколь (толщ. 1мм) (расход 6кг/м2) V=858*6=5148кг | кг | 108 | 108 | 129.6 | 5148 | 667180.8 |  | 5148 |  | 01.09.2025 | [5 empty] | М3
439 | Каменная вата ТЕХНОФАС (техноНиколь) толщ. 100мм, ТУ 5762-043-17925162-2006 | м2 | 2539 | 2539 | 3046.8 | 86 | 262024.8 | 86 |  |  | 01.09.2025 |  | ЮКБ00065196 | 1100084206 | Теплоизоляция Rockwool Venti Batts 100 | 8.6 | М3
440 | Клей ТехноНиколь для теплоизоляционных плит (толщ. 5мм) (расход 6 кг/м2) V=858*6=5148кг | кг | 30 | 30 | 36 | 5148 | 185328 |  | 5148 |  | 01.09.2025 | [5 empty] | М3
441 | Дюбель фасадный ДС-2 100.60.1500 | шт | 21 | 21 | 25.2 | 5342 | 134618.4 |  | 5342 |  | 01.09.2025 | [5 empty] | М3
442 | Цементно-песчаная штукатурка М50 на цоколь (расход 3,5кг/м2) V=858*6=5148кг | кг | 25 | 25 | 30 | 5148 | 154440 | 5148 |  |  | 01.09.2025 |  | ЮКБ00108903 | 1100085743 | Штукатурка цементная Axton | 5148 | КГ
443 | Угловой ПВХ профиль с сеткой | пгм | 37 | 37 | 44.4 | 235 | 10434 |  | 235 |  | 01.09.2025 | [5 empty] | КГ
444 | Плинтус на фасаде: плитка керамическая 150х150х5мм ГОСТ 6141-91, S=108*0,15=16,2м2*1,1=17,8м2, цвет -серый RAL 7004 | м2 | 1908 | 1908 | 2289.6 | 17.8 | 40754.88 | 17.8 |  |  | 01.09.2025 |  | ЮКБ00102514 | 1100004734 | Керамогранит | 17.8 | М2 | 150х150х5мм цвет -серый RAL 7004
445 | Шнур пенополиэтиленовый теплоизоляционный прокладочный "Вилатерм", сечение круглое сплошное, диаметр 6 мм | пгм | 3.5 | 3.5 | 4.2 | 108 | 453.6 |  | 108 |  | 01.09.2025 | [5 empty] | М2
446 | Кварцевая грунтовка ТехноНиколь (расход 3,5кг/м2) V=858*3,5=3003кг | кг | 128 | 128 | 153.6 | 3003 | 461260.8 |  | 3003 |  | 01.09.2025 | [5 empty] | М2
447 | Стеклотканевая щелочестойкая сетка ТехноНиколь, толщ. 1,0мм | м2 | 205 | 205 | 246 | 858 | 211068 | 858 |  |  | 01.09.2025 |  | ЮКБ00101589 | 1100083342 | Сетка малярная . 50 г/м?-1000-2x2мм | 858 | М2
448 | Декоративная штукатурка для вставки (расход 3,5кг/м2) V=130*3,5=455кг, цвет RAL 5005 синий | кг | 214 | 214 | 256.8 | 455 | 116844 | 455 |  |  | 01.09.2025 | ЮКБ011957 | ЮКБ00113050 | 1100087253 | Смесь штукатурка декоративная | 455 | КГ | RAL 5005 синий
449 | Декоративная штукатурка на весь фасад (расход 3,5кг/м2) V=728*3,5=2548кг цвет RAL 7004 серый | кг | 214 | 214 | 256.8 | 2548 | 654326.4 | 2548 |  |  | 01.09.2025 | ЮКБ011957 | ЮКБ00113050 | 1100087253 | Смесь штукатурка декоративная | 2548 | КГ | RAL 7004 серый
450 | Армирование блоков. |  | 0
451 | Проволока 3Вр-I ГОСТ 6727-80 | т | 55000 | 55000 | 66000 | 4.146 | 273636 |  | 4.146 |  | 01.09.2025 | [5 empty] | КГ
452 | Архитектурные решения (РД № 1635-01.1-АР)Отделка внутренних помещений |  | 0
453 | Пандусы (лист 2) |  | 0
454 | Цеменнтно-песчаный раствор М150 | м3 | 7100 | 7100 | 8520 | 0.3 | 2556 |  | 0.3 |  | 01.09.2025 | [5 empty] | КГ
455 | Противоскользящие порожки с резиновой вставкой | пгм | 272 | 272 | 326.4 | 5.6 | 1827.84 |  | 5.6 |  | 01.09.2025 | [5 empty] | КГ
456 | Плиты минераловатные "Кавити Баттс" ROCKWOOL | м3 | 9930 | 9930 | 11916 | 0.63 | 7507.08 | 0.63 |  |  | 01.09.2025 |  | ЮКБ00111967 | 1100086738 | Теплоизо. Технониколь 37PN 1200x610x50 | 0.63 | М3
457 | см.л.2: Перегородки и стены облицованные листами ГКЛВ системы КНАУФ (тип облицовки С625 сер. 1.073.9-2.08. вып.1) |  | 0
458 | Листы гипсокартонные ГКЛВО 12,5 мм | м2 | 309 | 309 | 370.8 | 36.06 | 13371.048 | 36.06 |  |  | 01.09.2025 | ЮКБ011910 | ЮКБ00113017 | 1100078034 | Лист гипсокартонный ГКЛВО 1200x2500x12,5 | 36.06 | М2
459 | Лента эластичная самоклеящаяся для профилей направляющих ЋДихтунгсбандЛ 70/30000 мм | м | 18.7 | 18.7 | 22.44 | 37.35 | 838.134 |  | 37.35 |  | 01.09.2025 | [5 empty] | М2
460 | Профиль направляющий ПН-4 75/40/0,6 | м | 127 | 127 | 152.4 | 39.35 | 5996.94 |  | 39.35 |  | 01.09.2025 | [5 empty] | М2
461 | Профиль стоечный ПС-4 75/50/0,6 | м | 138 | 138 | 165.6 | 75.35 | 12477.96 |  | 75.35 |  | 01.09.2025 | [5 empty] | М2
462 | примечание л.11 п.2: Зашивка торцевой части перекрытия и выступающие из плоскости стен сущ. металлические балки (в помещ. №28) |  | 0
463 | Лента эластичная самоклеящаяся для профилей направляющих ЋДихтунгсбандЛ 30/30000 мм | м | 18.7 | 18.7 | 22.44 | 5.81 | 130.3764 |  | 5.81 |  | 01.09.2025 | [5 empty] | М2
464 | Листы гипсокартонные ГКЛВО 12,5 мм | м2 | 309 | 309 | 370.8 | 7.49 | 2777.292 | 7.49 |  |  | 01.09.2025 | ЮКБ011910 | ЮКБ00113017 | 1100078034 | Лист гипсокартонный ГКЛВО 1200x2500x12,5 | 7.49 | М2
465 | примечание л.11 п.2: Зашивка двумя слоями ГКЛВО металлических косоуров, стоек, балок лестницы для обеспечения предела огнестойкости |  | 0
466 | Лента эластичная самоклеящаяся для профилей направляющих ЋДихтунгсбандЛ 30/30000 мм | м | 18.7 | 18.7 | 22.44 | 12.24 | 274.6656 |  | 12.24 |  | 01.09.2025 | [5 empty] | М2
467 | Листы гипсокартонные ГКЛВО 12,5 мм | м2 | 309 | 309 | 370.8 | 31.27 | 11594.916 | 31.27 |  |  | 01.09.2025 | ЮКБ011910 | ЮКБ00113017 | 1100078034 | Лист гипсокартонный ГКЛВО 1200x2500x12,5 | 31.27 | М2
468 | Перегородки (лист 3) |  | 0
469 | Перегородки тип А, L=139,45м.п., S=388,9м2 |  | 0
470 | Листы гипсокартонные ГКЛ 12,5 мм | м2 | 309 | 309 | 370.8 | 871.1 | 323003.88 | 871.1 |  |  | 01.09.2025 |  | ЮКБ00082717 | 1100083654 | Лист ГКЛ 1200x2500x12,5 ГОСТ 6266-97 | 871.1 | М2
471 | Лента эластичная самоклеящаяся для профилей направляющих ЋДихтунгсбандЛ 70/30000 мм | м | 18.7 | 18.7 | 22.44 | 455 | 10210.2 |  | 455 |  | 01.09.2025 | [5 empty] | М2
472 | Плиты минераловатные ЋЛайт-БаттсЛ ROCKWOOL, толщина 50 мм, V=400,6*0,05=20,03м3 | м3 | 9930 | 9930 | 11916 | 20.03 | 238677.48 | 20.03 |  |  | 01.09.2025 |  | ЮКБ00111967 | 1100086738 | Теплоизо. Технониколь 37PN 1200x610x50 | 20.03 | М3
473 | Профиль направляющий ПН-4 75/40/0,6 | м | 127 | 127 | 152.4 | 614.5 | 93649.8 |  | 614.5 |  | 01.09.2025 | [5 empty] | М3
474 | Профиль стоечный ПС-4 75/50/0,6 | м | 138 | 138 | 165.6 | 1045.9 | 173201.04 |  | 1045.9 |  | 01.09.2025 | [5 empty] | М3
475 | Перегородки тип Б, L=53,23м.п., S=144,5м2 |  | 0
476 | Листы гипсокартонные ГКЛВО 12,5 мм | м2 | 309 | 309 | 370.8 | 326.6 | 121103.28 | 326.6 |  |  | 01.09.2025 | ЮКБ011910 | ЮКБ00113017 | 1100078034 | Лист гипсокартонный ГКЛВО 1200x2500x12,5 | 326.6 | М2
477 | Лента эластичная самоклеящаяся для профилей направляющих ЋДихтунгсбандЛ 70/30000 мм | м | 18.7 | 18.7 | 22.44 | 169.1 | 3794.604 |  | 169.1 |  | 01.09.2025 | [5 empty] | М2
478 | Плиты минераловатные ЋЛайт-БаттсЛ ROCKWOOL, толщина 50 мм, V=148,8*0,05=7,44м3 | м3 | 9930 | 9930 | 11916 | 7.44 | 88655.04 | 7.44 |  |  | 01.09.2025 |  | ЮКБ00111967 | 1100086738 | Теплоизо. Технониколь 37PN 1200x610x50 | 7.44 | М3
479 | Профиль направляющий ПН-4 75/40/0,6 | м | 127 | 127 | 152.4 | 228.3 | 34792.92 |  | 228.3 |  | 01.09.2025 | [5 empty] | М3
480 | Профиль стоечный ПС-4 75/50/0,6 | м | 138 | 138 | 165.6 | 399.2 | 66107.52 |  | 399.2 |  | 01.09.2025 | [5 empty] | М3
481 | Зашивка стояков по типу облицовки С5625 с. 1.073.9-2.08 в.1 (комплексные системы КНАУФ) |  | 0
482 | Листы гипсокартонные ГКЛВО 12,5 мм | м2 | 309 | 309 | 370.8 | 39.74 | 14735.592 | 39.74 |  |  | 01.09.2025 | ЮКБ011910 | ЮКБ00113017 | 1100078034 | Лист гипсокартонный ГКЛВО 1200x2500x12,5 | 39.74 | М2
483 | Лента эластичная самоклеящаяся для профилей направляющих ЋДихтунгсбандЛ 70/30000 мм | м | 18.7 | 18.7 | 22.44 | 43.08 | 966.7152 |  | 43.08 |  | 01.09.2025 | [5 empty] | М2
484 | Плиты минераловатные ЋЛайт-БаттсЛ ROCKWOOL, толщина 50 мм, V=148,8*0,05=7,44м3 | м3 | 9930 | 9930 | 11916 | 7.44 | 88655.04 | 7.44 |  |  | 01.09.2025 |  | ЮКБ00111967 | 1100086738 | Теплоизо. Технониколь 37PN 1200x610x50 | 7.44 | М3
485 | Профиль направляющий ПН-4 75/40/0,6 | м | 127 | 127 | 152.4 | 44.94 | 6848.856 |  | 44.94 |  | 01.09.2025 | [5 empty] | М3
486 | Профиль стоечный ПС-4 75/50/0,6 | м | 138 | 138 | 165.6 | 83.6 | 13844.16 |  | 83.6 |  | 01.09.2025 | [5 empty] | М3
487 |  |  | 0
488 |  |  | 0
489 | Поручни ПД-13 по сер. 1.256.2-2 вып. 1 | шт | 1453 | 1453 | 1743.6 | 4 | 6974.4 |  | 4 |  | 01.09.2025 | [5 empty] | М3
490 | Поручни ПД-16 по сер. 1.256.2-2 вып. 1 | шт | 4902 | 4902 | 5882.4 | 1 | 5882.4 |  | 1 |  | 01.09.2025 | [5 empty] | М3
491 | Заполнение проемов (лист 7) |  | 0
492 | Двери |  | 0
493 | Дверь ДПВ Г Бпр Оп Пр Р 2100х700С, ГОСТ 30970-2014 (с автоматическим доводчиком с уплотнителями в притворах, врезными замками, ручками с двух сторон и наличниками) | компл | 20800 | 20800 | 24960 | 2 | 49920 | 2 |  |  | 01.09.2025 |  | ЮКБ00103688 | 1100078252 | Блок двер. сэндвич-панель прав. 2100x700 | 2 | ШТ | (с автоматическим доводчиком с уплотнителями в притворах, врезными замками, ручками с двух сторон и
494 | Дверь ДПВ Г П Оп Пр Р 2100х800С, ГОСТ 30970-2014 (с автоматическим доводчиком с уплотнителями в притворах, врезными замками, ручками с двух сторон и наличниками) | компл | 21200 | 21200 | 25440 | 1 | 25440 | 1 |  |  | 01.09.2025 | [5 empty] | ШТ
495 | Дверь ДПВ Г П Оп Л Р 2100х800С, ГОСТ 30970-2014 (с автоматическим доводчиком с уплотнителями в притворах, врезными замками, ручками с двух сторон и наличниками) | компл | 21800 | 21800 | 26160 | 3 | 78480 | 3 |  |  | 01.09.2025 | [5 empty] | ШТ
496 | Дверь ДПВ Г Бпр Оп Л Р 2100х800С, ГОСТ 30970-2014 (с автоматическим доводчиком с уплотнителями в притворах, врезными замками, ручками с двух сторон и наличниками) | компл | 21800 | 21800 | 26160 | 1 | 26160 | 1 |  |  | 01.09.2025 | [5 empty] | ШТ
497 | Дверь ДПВ Г П Оп Л Р 2100х900С, ГОСТ 30970-2014 (с автоматическим доводчиком с уплотнителями в притворах, врезными замками, ручками с двух сторон и наличниками) | компл | 22300 | 22300 | 26760 | 2 | 53520 | 2 |  |  | 01.09.2025 | [5 empty] | ШТ
498 | Дверь ДПВ Г П Оп Пр Р 2100х900С, ГОСТ 30970-2014 (с автоматическим доводчиком с уплотнителями в притворах, врезными замками, ручками с двух сторон и наличниками) | компл | 22300 | 22300 | 26760 | 3 | 80280 | 3 |  |  | 01.09.2025 |  | ЮКБ00103681 | 1100084333 | Блок двер. сэндвич-панель прав. 2100x900 | 3 | ШТ | (с автоматическим доводчиком с уплотнителями в притворах, врезными замками, ручками с двух сторон и
499 | Дверь ДПВ Г Бпр Оп Л Р 2100х900, ГОСТ 30970-2014 (с автоматическим доводчиком с уплотнителями в притворах, врезными замками, ручками с двух сторон и наличниками) | компл | 22300 | 22300 | 26760 | 1 | 26760 | 1 |  |  | 01.09.2025 |  | ЮКБ00103687 | 1100078246 | Блок двер. сэндвич-панель лев. 2100x900 | 1 | ШТ | (с автоматическим доводчиком с уплотнителями в притворах, врезными замками, ручками с двух сторон и
500 | Дверь ДПВ Г Бпр Оп Пр Р 2100х900, ГОСТ 30970-2014 (с автоматическим доводчиком с уплотнителями в притворах, врезными замками, ручками с двух сторон и наличниками) | компл | 22300 | 22300 | 26760 | 1 | 26760 | 1 |  |  | 01.09.2025 |  | ЮКБ00103681 | 1100084333 | Блок двер. сэндвич-панель прав. 2100x900 | 1 | ШТ | (с автоматическим доводчиком с уплотнителями в притворах, врезными замками, ручками с двух сторон и
501 | Дверь ДПВ Г Бпр Оп Пр Р 2100х1000, ГОСТ 30970-2014 (с автоматическим доводчиком с уплотнителями в притворах, врезными замками, ручками с двух сторон и наличниками) | компл | 25500 | 25500 | 30600 | 1 | 30600 | 1 |  |  | 01.09.2025 | [5 empty] | ШТ
502 | Дверь ДПВ Км Бпр Оп Пр Р 2100х1000, ГОСТ 30970-2014 (с автоматическим доводчиком с уплотнителями в притворах, врезными замками, ручками с двух сторон и наличниками), алюминиевый профиль, цвет белый, глухая зашивка цвет белый | компл | 45900 | 45900 | 55080 | 1 | 55080 | 1 |  |  | 01.09.2025 | [5 empty] | ШТ
503 | Дверь ДПВ Км П Оп Пр Р 2100х1200, ГОСТ 30970-2014 (с автоматическим доводчиком с уплотнителями в притворах, врезными замками, ручками с двух сторон и наличниками), алюминиевый профиль, цвет белый, глухая зашивка цвет белый | компл | 52680 | 52680 | 63216 | 3 | 189648 | 3 |  |  | 01.09.2025 | [5 empty] | ШТ
504 | Дверь ДПВ Км П Оп Л Р 2100х1200, ГОСТ 30970-2014 (с автоматическим доводчиком с уплотнителями в притворах, врезными замками, ручками с двух сторон и наличниками), алюминиевый профиль, цвет белый, глухая зашивка цвет белый | компл | 52680 | 52680 | 63216 | 1 | 63216 | 1 |  |  | 01.09.2025 | [5 empty] | ШТ
505 | Дверь ДПВ Км П Дп Пр Р 2100х1700, ГОСТ 30970-2014 (с автоматическим доводчиком с уплотнителями в притворах, врезными замками, ручками с двух сторон и наличниками), алюминиевый профиль, цвет белый, глухая зашивка цвет белый | компл | 104700 | 104700 | 125640 | 1 | 125640 | 1 |  |  | 01.09.2025 | [5 empty] | ШТ
506 | Дверь ДПВ Км П Дп Л Р 2100х1700, ГОСТ 30970-2014 (с автоматическим доводчиком с уплотнителями в притворах, врезными замками, ручками с двух сторон и наличниками), алюминиевый профиль, цвет белый, глухая зашивка цвет белый | компл | 104700 | 104700 | 125640 | 1 | 125640 | 1 |  |  | 01.09.2025 | [5 empty] | ШТ
507 | Дверь ДПВ Км П Дп Р 2500х2000 Т, ГОСТ 30970-2014 (с автоматическим доводчиком с уплотнителями в притворах, врезными замками, ручками с двух сторон и наличниками), алюминиевый профиль, цвет белый, глухая зашивка цвет белый, армированное стекло | компл | 152750 | 152750 | 183300 | 2 | 366600 | 2 |  |  | 01.09.2025 | [5 empty] | ШТ
508 | Дверь ДВ 1 Рп 21х9 Г ПрБ Мд3, ГОСТ 475-2016 (с автоматическим доводчиком с уплотнителями в притворах, врезными замками, ручками с двух сторон и наличниками) | компл | 12980 | 12980 | 15576 | 5 | 77880 | 5 |  |  | 01.09.2025 | [5 empty] | ШТ
509 | Дверь ДВ 1 Рл 21х9 Г ПрБ Мд3, ГОСТ 475-2016 (с автоматическим доводчиком с уплотнителями в притворах, врезными замками, ручками с двух сторон и наличниками) | компл | 12980 | 12980 | 15576 | 5 | 77880 | 5 |  |  | 01.09.2025 | [5 empty] | ШТ
510 | Дверь ДВ 1 Рп 21х10 Г ПрБ Мд3, ГОСТ 475-2016 (с автоматическим доводчиком с уплотнителями в притворах, врезными замками, ручками с двух сторон и наличниками) | компл | 12980 | 12980 | 15576 | 4 | 62304 | 4 |  |  | 01.09.2025 | [5 empty] | ШТ
511 | Дверь ДВ 1 Рл 21х10 Г ПрБ Мд3, ГОСТ 475-2016 (с автоматическим доводчиком с уплотнителями в притворах, врезными замками, ручками с двух сторон и наличниками) | компл | 12980 | 12980 | 15576 | 2 | 31152 | 2 |  |  | 01.09.2025 | [5 empty] | ШТ
512 | Дверь ДВ 1 Рл 21х10 О ПрБ Мд3, ГОСТ 475-2016 (с автоматическим доводчиком с уплотнителями в притворах, врезными замками, ручками с двух сторон и наличниками) | компл | 12980 | 12980 | 15576 | 1 | 15576 | 1 |  |  | 01.09.2025 | [5 empty] | ШТ
513 | Дверь ДВ 1,5 Рл 21х13 О ПрБ Мд3, ГОСТ 475-2016 (с автоматическим доводчиком с уплотнителями в притворах, врезными замками, ручками с двух сторон и наличниками) | компл | 14050 | 14050 | 16860 | 2 | 33720 | 2 |  |  | 01.09.2025 | [5 empty] | ШТ
514 | Дверь ДСВ Оп Брг Л Н П2лс М1 О 2100-900, ГОСТ 31173-2016 (с автоматическим доводчиком с уплотнителями в притворах, врезными замками, ручками с двух сторон и наличниками), цвет RAL 7004 (серый) | компл | 25400 | 25400 | 30480 | 2 | 60960 | 2 |  |  | 01.09.2025 | [5 empty] | ШТ
515 | Дверь ДСВ Оп Брг Л Н П2лс М1 О 2100-1000, ГОСТ 31173-2016 (с автоматическим доводчиком с уплотнителями в притворах, врезными замками, ручками с двух сторон и наличниками), цвет RAL 7004 (серый) | компл | 25400 | 25400 | 30480 | 4 | 121920 | 4 |  |  | 01.09.2025 | [5 empty] | ШТ
516 | Дверь ДСВ Оп Брг Пр Н П2лс М1 О 2100-1000, ГОСТ 31173-2016 (с автоматическим доводчиком с уплотнителями в притворах, врезными замками, ручками с двух сторон и наличниками), цвет RAL 7004 (серый) | компл | 25400 | 25400 | 30480 | 4 | 121920 | 4 |  |  | 01.09.2025 | [5 empty] | ШТ
517 | Дверь ДСВ Дп Брг Пр Н П2лс М1 О 2100-1500, ГОСТ 31173-2016 (с автоматическим доводчиком с уплотнителями в притворах, врезными замками, ручками с двух сторон и наличниками), цвет RAL 7004 (серый) | компл | 38100 | 38100 | 45720 | 1 | 45720 | 1 |  |  | 01.09.2025 | [5 empty] | ШТ
518 | Дверь противопожарная "КЛАСС ДПМ-30/1" призводство KAS lock, 2100х900 пп, ТУ 5265-001-54481177-2009 (с автоматическим доводчиком с уплотнителями в притворах, врезными замками, ручками с двух сторон и наличниками), цвет RAL 7004 (серый) | компл | 40500 | 40500 | 48600 | 3 | 145800 | 3 |  |  | 01.09.2025 |  |  |  |  | 3 | ШТ
519 | Дверь противопожарная "КЛАСС ДПМ-30/1" призводство KAS lock, 2100х1000 лп, ТУ 5265-001-54481177-2009 (с автоматическим доводчиком с уплотнителями в притворах, врезными замками, ручками с двух сторон и наличниками), цвет RAL 7004 (серый) | компл | 41500 | 41500 | 49800 | 6 | 298800 | 6 |  |  | 01.09.2025 |  |  |  |  | 6 | ШТ
520 | Дверь противопожарная "КЛАСС ДПМ-30/1" призводство KAS lock, 2100х1000 пп, ТУ 5265-001-54481177-2009 (с автоматическим доводчиком с уплотнителями в притворах, врезными замками, ручками с двух сторон и наличниками), цвет RAL 7004 (серый) | компл | 41500 | 41500 | 49800 | 5 | 249000 | 5 |  |  | 01.09.2025 |  |  |  |  | 5 | ШТ
521 | Дверь противопожарная "КЛАСС ДПМ-30/1" призводство KAS lock, 2100х1200 лп, ТУ 5265-001-54481177-2009 (с автоматическим доводчиком с уплотнителями в притворах, врезными замками, ручками с двух сторон и наличниками), цвет RAL 7004 (серый) | компл | 42800 | 42800 | 51360 | 1 | 51360 | 1 |  |  | 01.09.2025 |  |  |  |  | 1 | ШТ
522 | Дверь противопожарная "КЛАСС ДПМ-30/1" призводство KAS lock, 2100х1200 пп, ТУ 5265-001-54481177-2009 (с автоматическим доводчиком с уплотнителями в притворах, врезными замками , ручками с двух сторон и наличниками), цвет RAL 7004 (серый) | компл | 42800 | 42800 | 51360 | 1 | 51360 | 1 |  |  | 01.09.2025 |  |  |  |  | 1 | ШТ
523 | Дверь противопожарная "КЛАСС ДПМ-30/2" призводство KAS lock, 2100х1700 п, ТУ 5265-001-54481177-2009 (с автоматическим доводчиком с уплотнителями в притворах, врезными замками, ручками с двух сторон и наличниками), цвет RAL 7004 (серый) | компл | 67900 | 67900 | 81480 | 1 | 81480 | 1 |  |  | 01.09.2025 |  |  |  |  | 1 | ШТ
524 | Дверь противопожарная "КЛАСС ДПМ-30/1" призводство KAS lock, 2100х900 лп, ТУ 5265-001-54481177-2009 (с автоматическим доводчиком с уплотнителями в притворах, врезными замками, ручками с двух сторон и наличниками), цвет RAL 7004 (серый) | компл | 40500 | 40500 | 48600 | 1 | 48600 | 1 |  |  | 01.09.2025 |  |  |  |  | 1 | ШТ
525 | Дверь противопожарная "КЛАСС ДПМ-30/1" призводство KAS lock, 900х800, ТУ 5265-001-54481177-2009 (с автоматическим доводчиком с уплотнителями в притворах, врезными замками, ручками с двух сторон и наличниками), цвет RAL 7004 (серый) | компл | 40500 | 40500 | 48600 | 1 | 48600 | 1 |  |  | 01.09.2025 |  |  |  |  | 1 | ШТ
526 | Окна |  | 0
527 | Окный блок ОП 1300х600h (4М1-164М1) с функцией миропровертивания, пластиковый с двухкамерным стеклопакетом ГОСТ 30674-99 | компл | 5070 | 5070 | 6084 | 9 | 54756 | 9 |  |  | 01.09.2025 | [5 empty] | ШТ
528 | Окный блок противопожарный 1300х1050 EI-30 с функцией миропровертивания, из алюминиевых многокамерных профилей с герметичными стеклопакетами с двухкамерным стеклопакетом из огнестойкого стекла | компл | 28300 | 28300 | 33960 | 6 | 203760 | 6 |  |  | 01.09.2025 | [5 empty] | ШТ
529 | Окный блок ОП 1300х1050h (4М1-164М1) с функцией миропровертивания, пластиковый с двухкамерным стеклопакетом ГОСТ 30674-99 | компл | 8890 | 8890 | 10668 | 1 | 10668 | 1 |  |  | 01.09.2025 | [5 empty] | ШТ
530 | Внутренняя отделка. 1 этаж. Административный блок в осях 2-4 / А-В (лист 8) |  | 0
531 | Помещения 2, 5, 6, 7, 7.1, 8 ( S=72,9м2) |  | 0
532 | Керамзитобетон М200 мелкой фракции 5-10мм, плотность 1000кг/м3, класс В5 (расход 72,9*0,04=2,9м3) | м3 | 10150 | 10150 | 12180 | 2.9 | 35322 |  | 2.9 |  | 01.09.2025 | [5 empty] | ШТ
533 | Грунтовка "Бетон-контакт UNIS" (расход 0,3кг/м2) | кг | 115 | 115 | 138 | 21.9 | 3022.2 |  | 21.9 |  | 01.09.2025 | [5 empty] | ШТ
534 | Цементно-песчаный раствор М150 (для стяжки) (V=72,9*0,03=2,2м3) | м3 | 7100 | 7100 | 8520 | 2.2 | 18744 |  | 2.2 |  | 01.09.2025 | [5 empty] | ШТ
535 | Грунтовка "Бетон-контакт UNIS" (расход 0,3кг/м2) | кг | 115 | 115 | 138 | 21.9 | 3022.2 |  | 21.9 |  | 01.09.2025 | [5 empty] | ШТ
536 | Клей "Юнис-Гранит", V=5кг/м2*72,9м2=364,5кг | кг | 32 | 32 | 38.4 | 364.5 | 13996.8 |  | 364.5 |  | 01.09.2025 | [5 empty] | ШТ
537 | Клей "Юнис-Гранит",V=1,14кг/м2*72,9м2=83,1кг (для затирки) | кг | 32 | 32 | 38.4 | 83.1 | 3191.04 |  | 83.1 |  | 01.09.2025 | [5 empty] | ШТ
538 | Керамогранит неполированный 300х300 ГОСТ 13996-2019 (72,9*1,1=80,2м2) (цвет серый, матовый) | м2 | 1590 | 1590 | 1908 | 80.2 | 153021.6 | 80.2 |  |  | 01.09.2025 |  | ЮКБ00102514 | 1100004734 | Керамогранит | 80.2 | М2 | неполированный 300х300 ГОСТ 13996-2019 цвет серый, матовый
539 | Помещение 2 площадка перед тамбуром ( S=1,51м2) |  | 0
540 | Грунтовка "Бетон-контакт UNIS" (расход 0,3кг/м2) | кг | 115 | 115 | 138 | 0.45 | 62.1 |  | 0.45 |  | 01.09.2025 | [5 empty] | М2
541 | Цементно-песчаный раствор М150 (для стяжки) (V=1,51*0,01=0,02м3) | м3 | 7100 | 7100 | 8520 | 0.02 | 170.4 |  | 0.02 |  | 01.09.2025 | [5 empty] | М2
542 | Грунтовка "Бетон-контакт UNIS" (расход 0,3кг/м2) | кг | 115 | 115 | 138 | 0.45 | 62.1 |  | 0.45 |  | 01.09.2025 | [5 empty] | М2
543 | Клей "Юнис-Гранит", V=5кг/м2*1,51м2=7,6кг | кг | 32 | 32 | 38.4 | 7.6 | 291.84 |  | 7.6 |  | 01.09.2025 | [5 empty] | М2
544 | Клей "Юнис-Гранит", V=1,14кг/м2*1,51м2=1,72кг (для затирки) | кг | 32 | 32 | 38.4 | 1.72 | 66.048 |  | 1.72 |  | 01.09.2025 | [5 empty] | М2
545 | Керамогранит неполированный 300х300 ГОСТ 13996-2019 (1,51*1,1=1,7м2) (цвет серый, матовый) | м2 | 1590 | 1590 | 1908 | 1.7 | 3243.6 | 1.7 |  |  | 01.09.2025 |  | ЮКБ00102514 | 1100004734 | Керамогранит | 1.7 | М2 | неполированный 300х300 ГОСТ 13996-2019 цвет серый, матовый
546 | Помещение 2 Коридор ( S=2,2м2) |  | 0
547 | Цементно-песчаный раствор М150 (для стяжки) (V=2,2*0,02=0,044м3) | м3 | 7100 | 7100 | 8520 | 0.044 | 374.88 |  | 0.044 |  | 01.09.2025 | [5 empty] | М2
548 | Грунтовка "Бетон-контакт UNIS" (расход 0,3кг/м2) | кг | 115 | 115 | 138 | 0.7 | 96.6 |  | 0.7 |  | 01.09.2025 | [5 empty] | М2
549 | Клей "Юнис-Гранит", V=5кг/м2*2,2м2=11кг | кг | 32 | 32 | 38.4 | 11 | 422.4 |  | 11 |  | 01.09.2025 | [5 empty] | М2
550 | Клей "Юнис-Гранит", V=1,14кг/м2*2,2м2=2,51кг (для затирки) | кг | 32 | 32 | 38.4 | 2.51 | 96.384 |  | 2.51 |  | 01.09.2025 | [5 empty] | М2
551 | Керамогранит неполированный 300х300 ГОСТ 13996-2019 (2,2*1,1=2,42м2)(цвет серый, матовый) | м2 | 1590 | 1590 | 1908 | 2.42 | 4617.36 | 2.42 |  |  | 01.09.2025 |  | ЮКБ00102514 | 1100004734 | Керамогранит | 2.42 | М2 | неполированный 300х300 ГОСТ 13996-2019 цвет серый, матовый
552 | Помещение 1 Тамбур ( S=4,84м2) |  | 0
553 | Грунтовка "Бетон-контакт UNIS" (расход 0,3кг/м2) | кг | 115 | 115 | 138 | 1.5 | 207 |  | 1.5 |  | 01.09.2025 | [5 empty] | М2
554 | Клей "Юнис-Гранит", V=5кг/м2*4,84м2=24,2кг | кг | 32 | 32 | 38.4 | 24.2 | 929.28 |  | 24.2 |  | 01.09.2025 | [5 empty] | М2
555 | Клей "Юнис-Гранит",V=1,14кг/м2*4,84м2=5,52кг (для затирки) | кг | 32 | 32 | 38.4 | 5.52 | 211.968 |  | 5.52 |  | 01.09.2025 | [5 empty] | М2
556 | Керамогранит неполированный 300х300 ГОСТ 13996-2019 (4,84*1,1=5,32м2)(цвет серый, матовый) | м2 | 1590 | 1590 | 1908 | 5.32 | 10150.56 | 5.32 |  |  | 01.09.2025 |  | ЮКБ00102514 | 1100004734 | Керамогранит | 5.32 | М2 | неполированный 300х300 ГОСТ 13996-2019 цвет серый, матовый
557 | Помещения 9 санузел ( S=5,9м2) |  | 0
558 | Керамзитобетон М200 мелкой фракции 5-10мм, плотность 1000кг/м3, класс В5 (расход 5,9*0,025=2,9м3) | м3 | 10150 | 10150 | 12180 | 2.9 | 35322 |  | 2.9 |  | 01.09.2025 | [5 empty] | М2
559 | Грунтовка "Бетон-контакт UNIS" (расход 0,3кг/м2) | кг | 115 | 115 | 138 | 1.8 | 248.4 |  | 1.8 |  | 01.09.2025 | [5 empty] | М2
560 | Цементно-песчаный раствор М150 (для стяжки) (V=5,9*0,01=0,06м3) | м3 | 7100 | 7100 | 8520 | 0.06 | 511.2 |  | 0.06 |  | 01.09.2025 | [5 empty] | М2
561 | Праймер битумный Технониколь № 01 (5,9*0,25=1,5л) | л | 204 | 204 | 244.8 | 1.5 | 367.2 |  | 1.5 |  | 01.09.2025 | [5 empty] | М2
562 | Техноэласт ЭПП в 1слой (5,9*1,15=6,8м2) | м2 | 446 | 446 | 535.2 | 6.8 | 3639.36 | 6.8 |  |  | 01.09.2025 |  | ЮКБ00111868 | 1100041640 | Материал гидроизол. Техноэласт ЭПП 1 10 | 6.8 | М2
563 | Цементно-песчаный раствор М150 (для стяжки) (V=5,9*0,02=0,12м3) | м3 | 7100 | 7100 | 8520 | 0.12 | 1022.4 |  | 0.12 |  | 01.09.2025 | [5 empty] | М2
564 | Грунтовка "Бетон-контакт UNIS" (расход 0,3кг/м2) | кг | 115 | 115 | 138 | 1.8 | 248.4 |  | 1.8 |  | 01.09.2025 | [5 empty] | М2
565 | Клей "Юнис-Гранит", V=5кг/м2*5,9м2=29,5кг | кг | 32 | 32 | 38.4 | 29.5 | 1132.8 |  | 29.5 |  | 01.09.2025 | [5 empty] | М2
566 | Клей "Юнис-Гранит", V=1,14кг/м2*5,9м2=6,7кг (для затирки) | кг | 32 | 32 | 38.4 | 6.7 | 257.28 |  | 6.7 |  | 01.09.2025 | [5 empty] | М2
567 | Керамогранит неполированный 300х300 ГОСТ 13996-2019 (6,7*1,1=7,4м2)(цвет серый, матовый) | м2 | 1590 | 1590 | 1908 | 7.4 | 14119.2 | 7.4 |  |  | 01.09.2025 |  | ЮКБ00102514 | 1100004734 | Керамогранит | 7.4 | М2 | неполированный 300х300 ГОСТ 13996-2019 цвет серый, матовый
568 | Помещения 3, 4 кабинеты ( S=24,2м2) |  | 0
569 | Утеплитель Пеноплекс Ф, толщ. 30мм (V=24,2*0,03=0,73м3*1,15=0,84м3) | м3 | 12460 | 12460 | 14952 | 0.84 | 12559.68 | 0.84 |  |  | 01.09.2025 | ЮКБ011826 | ЮКБ00081964 | 1100087281 | Теплоизол. Пеноплекс Основа 1185x585x30 | 0.84 | М3
570 | Пленка полиэтиленовая ГОСТ 10354-82 (S=24,2*1,1=26,6м2) | м2 | 44 | 44 | 52.8 | 26.6 | 1404.48 |  | 26.6 |  | 01.09.2025 | [5 empty] | М3
571 | Арматура Вр-1 диам. 3мм, с яч. 150х150мм (для сетки) V=0,73*24,2=17,7кг | т | 130000 | 130000 | 156000 | 0.018 | 2808 | 0.018 |  |  | 01.09.2025 |  | ЮКБ00102502 | 1100083872 | Сетка 4С ВР-1 50х50x4-510x2000 ст.3 | 0.018 | Т
572 | Цементно-песчаный раствор М150 (для стяжки) (V=24,2*0,04=1,0м3) | м3 | 7100 | 7100 | 8520 | 1 | 8520 |  | 1 |  | 01.09.2025 | [5 empty] | Т
573 | Грунтовка "Бетон-контакт UNIS" (расход 0,3кг/м2) | кг | 115 | 115 | 138 | 7.3 | 1007.4 |  | 7.3 |  | 01.09.2025 | [5 empty] | Т
574 | Самовыравнивающая стяжка Вентонит (V=24,2*0,005=0,12м3) | м3 | 27375 | 27375 | 32850 | 0.12 | 3942 |  | 0.12 |  | 01.09.2025 | [5 empty] | Т
575 | Клей Forbo (расход 0,3кг/м2) | кг | 640 | 640 | 768 | 7.3 | 5606.4 |  | 7.3 |  | 01.09.2025 | [5 empty] | Т
576 | ПВХ линолеум Таркетт "PrimoPLUS" сертиф. (S=24,2*1,1=26,6м2) | м2 | 1833 | 1833 | 2199.6 | 26.6 | 58509.36 | 26.6 |  |  | 01.09.2025 |  | ЮКБ00108593 | 1100085665 | ЛинолеумTarket Acczent Mineral 100003 | 26.6 | М2
577 | Внутренняя отделка. 1 этаж. Блок производственно-сладских помещений в осях 1-4 / В-E (лист 8) |  | 0
578 | Помещение 11 склад ( S=199м2) |  | 0
579 | Бетон В25 V=199*0,03=6м3 | м3 | 9500 | 9500 | 11400 | 6 | 68400 | 6 |  |  | 01.09.2025 |  | ЮКБ00088341 | 1100083191 | Бетон БСТ В25 П3 F200 W6 ГОСТ 26633-15 | 6 | М3
580 | Полиуретановая пропитка бетона Элакур-ПУ (стандартная) (КМ2) (расход 0,3кг/м2 на 2 слоя) | кг | 510 | 510 | 612 | 59.7 | 36536.4 |  | 59.7 |  | 01.09.2025 | [5 empty] | М3
581 | Помещения 12, 13, 14, 16, 17, 18 ( S=81,7м2) |  | 0
582 | Цементно-песчаный раствор М150 (для стяжки) (V=81,7*0,02=1,63м3) | м3 | 7100 | 7100 | 8520 | 1.63 | 13887.6 |  | 1.63 |  | 01.09.2025 | [5 empty] | М3
583 | Грунтовка "Бетон-контакт UNIS" (расход 0,3кг/м2) | кг | 115 | 115 | 138 | 24.51 | 3382.38 |  | 24.51 |  | 01.09.2025 | [5 empty] | М3
584 | Клей "Юнис-Гранит", V=5кг/м2*81,7м2=408,5кг | кг | 32 | 32 | 38.4 | 408.5 | 15686.4 |  | 408.5 |  | 01.09.2025 | [5 empty] | М3
585 | Клей "Юнис-Гранит",V=1,14кг/м2*81,7м2=93,1кг (для затирки) | кг | 32 | 32 | 38.4 | 93.1 | 3575.04 |  | 93.1 |  | 01.09.2025 | [5 empty] | М3
586 | Плитка метлахская 150х150 ГОСТ 13996-2019 (81,7*1,1=89,9м2)(цвет серый, матовый) | м2 | 1380 | 1380 | 1656 | 89.9 | 148874.4 |  | 89.9 |  | 01.09.2025 | [5 empty] | М3 | (цвет серый, матовый)
587 | Помещение 15 (ЛК-2) ( S=16,35м2) |  | 0
588 | Цементно-песчаный раствор М150 (для стяжки) (V=16,35*0,02=0,33м3) | м3 | 7100 | 7100 | 8520 | 0.33 | 2811.6 |  | 0.33 |  | 01.09.2025 | [5 empty] | М3
589 | Грунтовка "Бетон-контакт UNIS" (расход 0,3кг/м2) | кг | 115 | 115 | 138 | 4.9 | 676.2 |  | 4.9 |  | 01.09.2025 | [5 empty] | М3
590 | Клей "Юнис-Гранит", V=5кг/м2*16,35м2=81,8кг | кг | 32 | 32 | 38.4 | 81.8 | 3141.12 |  | 81.8 |  | 01.09.2025 | [5 empty] | М3
591 | Клей "Юнис-Гранит",V=1,14кг/м2*16,35м2=18,6кг (для затирки) | кг | 32 | 32 | 38.4 | 18.6 | 714.24 |  | 18.6 |  | 01.09.2025 | [5 empty] | М3
592 | Керамогранит неполированный 300х300 ГОСТ 13996-2019 (16,35*1,1=18м2)(цвет серый, матовый) | м2 | 1590 | 1590 | 1908 | 18 | 34344 | 18 |  |  | 01.09.2025 |  | ЮКБ00102514 | 1100004734 | Керамогранит | 18 | М2 | неполированный 300х300 ГОСТ 13996-2019 цвет серый, матовый
593 | Внутренняя отделка. 1 этаж. Административно-Бытовой блок в осях 1-4 / Е-К (лист 8) |  | 0
594 | Помещения 19, 23, 24, 25, 26 ( S=175,75м2) |  | 0
595 | Керамзитобетон М200 мелкой фракции 5-10мм, плотность 1000кг/м3, класс В5 (расход 175,75*0,04=7м3) | м3 | 10150 | 10150 | 12180 | 7 | 85260 |  | 7 |  | 01.09.2025 | [5 empty] | М2
596 | Грунтовка "Бетон-контакт UNIS" (расход 0,3кг/м2) | кг | 115 | 115 | 138 | 52.7 | 7272.6 |  | 52.7 |  | 01.09.2025 | [5 empty] | М2
597 | Цементно-песчаный раствор М150 (для стяжки) (V=175,75*0,03=5,3м3) | м3 | 7100 | 7100 | 8520 | 5.3 | 45156 |  | 5.3 |  | 01.09.2025 |  | ЮКБ00093595 | 1100080103 | СМЕСЬ ЦЕМЕНТНО-ПЕСЧАНАЯ М-150 |  | КГ
598 | Грунтовка "Бетон-контакт UNIS" (расход 0,3кг/м2) | кг | 115 | 115 | 138 | 52.7 | 7272.6 |  | 52.7 |  | 01.09.2025 | [5 empty] | КГ
599 | Клей "Юнис-Гранит", V=5кг/м2*175,75м2=878,8кг | кг | 32 | 32 | 38.4 | 878.8 | 33745.92 |  | 878.8 |  | 01.09.2025 | [5 empty] | КГ
600 | Клей "Юнис-Гранит",V=1,14кг/м2*175,75м2=200,4кг (для затирки) | кг | 32 | 32 | 38.4 | 200.4 | 7695.36 |  | 200.4 |  | 01.09.2025 | [5 empty] | КГ
601 | Плитка метлахская 150х150 ГОСТ 13996-2019 (175,75*1,1=193,3м2)(цвет серый, матовый) | м2 | 1380 | 1380 | 1656 | 193.3 | 320104.8 |  | 193.3 |  | 01.09.2025 | [5 empty] | КГ | (цвет серый, матовый)
602 | Помещения 20,21, 22, 27, 28 ( S=115,3м2) |  | 0
603 | Керамзитобетон М200 мелкой фракции 5-10мм, плотность 1000кг/м3, класс В5 (расход 115,3*0,04=4,6м3) | м3 | 10150 | 10150 | 12180 | 4.6 | 56028 |  | 4.6 |  | 01.09.2025 | [5 empty] | КГ
604 | Грунтовка "Бетон-контакт UNIS" (расход 0,3кг/м2) | кг | 115 | 115 | 138 | 34.6 | 4774.8 |  | 34.6 |  | 01.09.2025 | [5 empty] | КГ
605 | Цементно-песчаный раствор М150 (для стяжки) (V=115,3*0,03=3,5м3) | м3 | 7100 | 7100 | 8520 | 3.5 | 29820 |  | 3.5 |  | 01.09.2025 |  | ЮКБ00093595 | 1100080103 | СМЕСЬ ЦЕМЕНТНО-ПЕСЧАНАЯ М-150 |  | КГ
606 | Грунтовка "Бетон-контакт UNIS" (расход 0,3кг/м2) | кг | 115 | 115 | 138 | 34.6 | 4774.8 |  | 34.6 |  | 01.09.2025 | [5 empty] | КГ
607 | Клей "Юнис-Гранит", V=5кг/м2*115,3м2=576,5кг | кг | 32 | 32 | 38.4 | 576.5 | 22137.6 |  | 576.5 |  | 01.09.2025 | [5 empty] | КГ
608 | Клей "Юнис-Гранит",V=1,14кг/м2*115,3м2=131,4кг (для затирки) | кг | 32 | 32 | 38.4 | 131.4 | 5045.76 |  | 131.4 |  | 01.09.2025 | [5 empty] | КГ
609 | Керамогранит неполированный 300х300 ГОСТ 13996-2019 (115,3*1,1=127м2) | м2 | 1590 | 1590 | 1908 | 127 | 242316 | 7.4 |  |  | 01.09.2025 |  | ЮКБ00102514 | 1100004734 | Керамогранит | 7.4 | М2 | неполированный 300х300 ГОСТ 13996-2019 цвет серый, матовый
610 | Помещение 29 тамбур ( S=10,1м2) |  | 0
611 | Керамзитобетон М200 мелкой фракции 5-10мм, плотность 1000кг/м3, класс В5 (расход 10,1*0,04=0,4м3) | м3 | 10150 | 10150 | 12180 | 0.4 | 4872 |  | 0.4 |  | 01.09.2025 | [5 empty] | М2
612 | Грунтовка "Бетон-контакт UNIS" (расход 0,3кг/м2) | кг | 115 | 115 | 138 | 3.03 | 418.14 |  | 3.03 |  | 01.09.2025 | [5 empty] | М2
613 | Цементно-песчаный раствор М150 (для стяжки) (V=10,1*0,02=0,2м3) | м3 | 7100 | 7100 | 8520 | 0.2 | 1704 |  | 0.2 |  | 01.09.2025 | [5 empty] | М2
614 | Грунтовка "Бетон-контакт UNIS" (расход 0,3кг/м2) | кг | 115 | 115 | 138 | 3.03 | 418.14 |  | 3.03 |  | 01.09.2025 | [5 empty] | М2
615 | Клей "Юнис-Гранит", V=5кг/м2*10,1м2=50,5кг | кг | 32 | 32 | 38.4 | 50.5 | 1939.2 |  | 50.5 |  | 01.09.2025 | [5 empty] | М2
616 | Клей "Юнис-Гранит",V=1,14кг/м2*10,1м2=11,5кг (для затирки) | кг | 32 | 32 | 38.4 | 11.5 | 441.6 |  | 11.5 |  | 01.09.2025 | [5 empty] | М2
617 | Керамогранит неполированный 300х300 ГОСТ 13996-2019 (10,1*1,1=11,1м2)(цвет серый, матовый) | м2 | 1590 | 1590 | 1908 | 11.1 | 21178.8 | 7.4 |  |  | 01.09.2025 |  | ЮКБ00102514 | 1100004734 | Керамогранит | 7.4 | М2 | неполированный 300х300 ГОСТ 13996-2019 цвет серый, матовый
618 | Внутренняя отделка. 1 этаж. Блок производственно-складских помещений в осях 1-4 / К-М (лист 8) |  | 0
619 | Помещения 30, 31, 32, 33, 34 ( S=198,4м2) |  | 0
620 | Бетон В25 V=198,4*0,03=6м3 | м3 | 9500 | 9500 | 11400 | 6 | 68400 | 6 |  |  | 01.09.2025 |  | ЮКБ00088341 | 1100083191 | Бетон БСТ В25 П3 F200 W6 ГОСТ 26633-15 | 6 | М3
621 | Полиуретановая пропитка бетона Элакур-ПУ (стандартная) (КМ2) (расход 0,3кг/м2 на 2 слоя) | кг | 510 | 510 | 612 | 59.5 | 36414 |  | 59.5 |  | 01.09.2025 | [5 empty] | М3
622 | Внутренняя отделка. 2 этаж. Административный блок в осях 2-4 / А-В (лист 9) |  | 0
623 | Помещение 1 коридор ( S=19,4м2) |  | 0
624 | Грунтовка "Бетон-контакт UNIS" (расход 0,3кг/м2) | кг | 115 | 115 | 138 | 5.82 | 803.16 |  | 5.82 |  | 01.09.2025 | [5 empty] | М3
625 | Цементно-песчаный раствор М150 (для стяжки) (V=19,4*0,01=0,2м3) | м3 | 7100 | 7100 | 8520 | 0.2 | 1704 |  | 0.2 |  | 01.09.2025 | [5 empty] | М3
626 | Грунтовка "Бетон-контакт UNIS" (расход 0,3кг/м2) | кг | 115 | 115 | 138 | 5.82 | 803.16 |  | 5.82 |  | 01.09.2025 | [5 empty] | М3
627 | Клей "Юнис-Гранит", V=5кг/м2*19,4м2=97кг | кг | 32 | 32 | 38.4 | 97 | 3724.8 |  | 97 |  | 01.09.2025 | [5 empty] | М3
628 | Клей "Юнис-Гранит",V=1,14кг/м2*19,4м2=22,1кг (для затирки) | кг | 32 | 32 | 38.4 | 22.1 | 848.64 |  | 22.1 |  | 01.09.2025 | [5 empty] | М3
629 | Керамогранит неполированный 300х300 ГОСТ 13996-2019 (19,4*1,1=21,3м2)(цвет серый, матовый) | м2 | 1590 | 1590 | 1908 | 21.3 | 40640.4 | 21.3 |  |  | 01.09.2025 |  | ЮКБ00102514 | 1100004734 | Керамогранит | 21.3 | М2 | неполированный 300х300 ГОСТ 13996-2019 цвет серый, матовый
630 | Помещения 1, 8 коридор и площадки ЛК ( S=6,6м2) |  | 0
631 | Грунтовка "Бетон-контакт UNIS" (расход 0,3кг/м2) | кг | 115 | 115 | 138 | 2 | 276 |  | 2 |  | 01.09.2025 | [5 empty] | М2
632 | Цементно-песчаный раствор М150 (для стяжки) (V=6,6*0,03=0,2м3) | м3 | 7100 | 7100 | 8520 | 0.2 | 1704 |  | 0.2 |  | 01.09.2025 | [5 empty] | М2
633 | Грунтовка "Бетон-контакт UNIS" (расход 0,3кг/м2) | кг | 115 | 115 | 138 | 2 | 276 |  | 2 |  | 01.09.2025 | [5 empty] | М2
634 | Клей "Юнис-Гранит", V=5кг/м2*6,6м2=33кг | кг | 32 | 32 | 38.4 | 33 | 1267.2 |  | 33 |  | 01.09.2025 | [5 empty] | М2
635 | Клей "Юнис-Гранит",V=1,14кг/м2*6,6м2=7,52кг (для затирки) | кг | 32 | 32 | 38.4 | 7.52 | 288.768 |  | 7.52 |  | 01.09.2025 | [5 empty] | М2
636 | Керамогранит неполированный 300х300 ГОСТ 13996-2019 (6,6*1,1=7,3м2)(цвет серый, матовый) | м2 | 1590 | 1590 | 1908 | 7.3 | 13928.4 | 7.3 |  |  | 01.09.2025 |  | ЮКБ00102514 | 1100004734 | Керамогранит | 7.3 | М2 | неполированный 300х300 ГОСТ 13996-2019 цвет серый, матовый
637 | Помещения 6, 7К ( S=7,1м2) |  | 0
638 | Грунтовка "Бетон-контакт UNIS" (расход 0,3кг/м2) | кг | 115 | 115 | 138 | 2.13 | 293.94 |  | 2.13 |  | 01.09.2025 | [5 empty] | М2
639 | Цементно-песчаный раствор М150 (для стяжки) (V=7,1*0,01=0,1м3) | м3 | 7100 | 7100 | 8520 | 0.1 | 852 |  | 0.1 |  | 01.09.2025 | [5 empty] | М2
640 | Праймер битумный Технониколь № 01 (7,1*0,25=1,8л) | л | 204 | 204 | 244.8 | 1.8 | 440.64 |  | 1.8 |  | 01.09.2025 | [5 empty] | М2
641 | Техноэласт ЭПП в 1слой (7,1*1,15=8,2м2) | м2 | 446 | 446 | 535.2 | 8.2 | 4388.64 | 8.2 |  |  | 01.09.2025 |  | ЮКБ00111868 | 1100041640 | Материал гидроизол. Техноэласт ЭПП 1 10 | 8.2 | М2
642 | Цементно-песчаный раствор М150 (для стяжки) (V=7,1*0,015=0,11м3) | м3 | 7100 | 7100 | 8520 | 0.11 | 937.2 |  | 0.11 |  | 01.09.2025 | [5 empty] | М2
643 | Клей "Юнис-Гранит", V=5кг/м2*7,1м2=35,5кг | кг | 32 | 32 | 38.4 | 35.5 | 1363.2 |  | 35.5 |  | 01.09.2025 | [5 empty] | М2
644 | Клей "Юнис-Гранит",V=1,14кг/м2*7,1м2=8,1кг (для затирки) | кг | 32 | 32 | 38.4 | 8.1 | 311.04 |  | 8.1 |  | 01.09.2025 | [5 empty] | М2
645 | Керамогранит неполированный 300х300 ГОСТ 13996-2019 (7,1*1,1=7,8м2)(цвет серый, матовый) | м2 | 1590 | 1590 | 1908 | 7.8 | 14882.4 | 7.8 |  |  | 01.09.2025 |  | ЮКБ00102514 | 1100004734 | Керамогранит | 7.8 | М2 | неполированный 300х300 ГОСТ 13996-2019 цвет серый, матовый
646 | Помещение 7 санузел ( S=2,8м2) |  | 0
647 | Праймер битумный Технониколь № 01 (2,8*0,25=0,7л) | л | 204 | 204 | 244.8 | 0.7 | 171.36 |  | 0.7 |  | 01.09.2025 | [5 empty] | М2
648 | Техноэласт ЭПП в 1слой (2,8*1,15=3,22м2) | м2 | 446 | 446 | 535.2 | 3.22 | 1723.344 | 3.22 |  |  | 01.09.2025 |  | ЮКБ00111868 | 1100041640 | Материал гидроизол. Техноэласт ЭПП 1 10 | 3.22 | М2
649 | Цементно-песчаный раствор М150 (по уклону) (V=2,8*0,02=0,06м3) | м3 | 7100 | 7100 | 8520 | 0.06 | 511.2 |  | 0.06 |  | 01.09.2025 | [5 empty] | М2
650 | Клей "Юнис-Гранит", V=5кг/м2*2,8м2=14кг | кг | 32 | 32 | 38.4 | 14 | 537.6 |  | 14 |  | 01.09.2025 | [5 empty] | М2
651 | Клей "Юнис-Гранит",V=1,14кг/м2*2,8м2=3,2кг (для затирки) | кг | 32 | 32 | 38.4 | 3.2 | 122.88 |  | 3.2 |  | 01.09.2025 | [5 empty] | М2
652 | Керамогранит неполированный 300х300 ГОСТ 13996-2019 (2,8*1,1=3,1м2)(цвет серый, матовый) | м2 | 1590 | 1590 | 1908 | 3.1 | 5914.8 | 3.1 |  |  | 01.09.2025 |  | ЮКБ00102514 | 1100004734 | Керамогранит | 3.1 | М2 | неполированный 300х300 ГОСТ 13996-2019 цвет серый, матовый
653 | Помещения 2, 3, 4, 5 кабинеты ( S=79,8м2) |  | 0
654 | Грунтовка "Бетон-контакт UNIS" (расход 0,3кг/м2) | кг | 115 | 115 | 138 | 23.94 | 3303.72 |  | 23.94 |  | 01.09.2025 | [5 empty] | М2
655 | Самовыравнивающая стяжка Вентонит (V=79,8*0,015=1,2м3) | м3 | 27375 | 27375 | 32850 | 1.2 | 39420 |  | 1.2 |  | 01.09.2025 | [5 empty] | М2
656 | Клей Forbo (расход 0,3кг/м2) | кг | 640 | 640 | 768 | 24 | 18432 |  | 24 |  | 01.09.2025 | [5 empty] | М2
657 | ПВХ линолеум Таркетт "PrimoPLUS" сертиф. (S=79,8*1,1=87,8м2) | м2 | 1833 | 1833 | 2199.6 | 87.8 | 193124.88 | 87.8 |  |  | 01.09.2025 |  | ЮКБ00108593 | 1100085665 | ЛинолеумTarket Acczent Mineral 100003 | 87.8 | М2
658 | Внутренняя отделка. 2 этаж. Административно-бытовой блок в осях 1-4 / Д-М (лист 9) |  | 0
659 | Помещения 10,12,13,15,20,24,28,29,30,34,35,36,36.1 (S=273,4м2) |  | 0
660 | Грунтовка "Бетон-контакт UNIS" (расход 0,3кг/м2) | кг | 115 | 115 | 138 | 82.02 | 11318.76 |  | 82.02 |  | 01.09.2025 | [5 empty] | М2
661 | Керамзитобетон М200 мелкой фракции 5-10мм, плотность 1000кг/м3, класс В5 (расход 273,4*0,15=41,0м3) | м3 | 10150 | 10150 | 12180 | 41 | 499380 |  | 41 |  | 01.09.2025 | [5 empty] | М2
662 | Цементно-песчаный раствор М150 (для стяжки) (V=273,4*0,03=8,2м3) | м3 | 7100 | 7100 | 8520 | 8.2 | 69864 |  | 8.2 |  | 01.09.2025 |  | ЮКБ00093595 | 1100080103 | СМЕСЬ ЦЕМЕНТНО-ПЕСЧАНАЯ М-150 |  | КГ
663 | Грунтовка "Бетон-контакт UNIS" (расход 0,3кг/м2) | кг | 115 | 115 | 138 | 82.02 | 11318.76 |  | 82.02 |  | 01.09.2025 | [5 empty] | КГ
664 | Клей "Юнис-Гранит", V=5кг/м2*273,4м2=1367кг | кг | 32 | 32 | 38.4 | 1367 | 52492.8 |  | 1367 |  | 01.09.2025 | [5 empty] | КГ
665 | Клей "Юнис-Гранит",V=1,14кг/м2*273,4м2=311,7кг (для затирки) | кг | 32 | 32 | 38.4 | 311.7 | 11969.28 |  | 311.7 |  | 01.09.2025 | [5 empty] | КГ
666 | Керамогранит неполированный 300х300 ГОСТ 13996-2019 (273,4*1,1=300,7м2)(цвет серый, матовый) | м2 | 1590 | 1590 | 1908 | 300.7 | 573735.6 | 300.7 |  |  | 01.09.2025 |  | ЮКБ00102514 | 1100004734 | Керамогранит | 300.7 | М2 | неполированный 300х300 ГОСТ 13996-2019 цвет серый, матовый
667 | Помещения 14, 19, 21, 26 (S=32м2) |  | 0
668 | Грунтовка "Бетон-контакт UNIS" (расход 0,3кг/м2) | кг | 115 | 115 | 138 | 9.6 | 1324.8 |  | 9.6 |  | 01.09.2025 | [5 empty] | М2
669 | Керамзитобетон М200 мелкой фракции 5-10мм, плотность 1000кг/м3, класс В5 (расход 32*0,14=4,5м3) | м3 | 10150 | 10150 | 12180 | 4.5 | 54810 |  | 4.5 |  | 01.09.2025 | [5 empty] | М2
670 | Грунтовка "Бетон-контакт UNIS" (расход 0,3кг/м2) | кг | 115 | 115 | 138 | 9.6 | 1324.8 |  | 9.6 |  | 01.09.2025 | [5 empty] | М2
671 | Цементно-песчаный раствор М150 (для стяжки) (V=32*0,02=0,64м3) | м3 | 7100 | 7100 | 8520 | 0.64 | 5452.8 |  | 0.64 |  | 01.09.2025 | [5 empty] | М2
672 | Праймер битумный Технониколь № 01 (32*0,25=8л) | л | 204 | 204 | 244.8 | 8 | 1958.4 |  | 8 |  | 01.09.2025 | [5 empty] | М2
673 | Техноэласт ЭПП в 1слой (32*1,15=36,8м2) | м2 | 446 | 446 | 535.2 | 36.8 | 19695.36 | 36.8 |  |  | 01.09.2025 |  | ЮКБ00111868 | 1100041640 | Материал гидроизол. Техноэласт ЭПП 1 10 | 36.8 | М2
674 | Цементно-песчаный раствор М150 (для стяжки) (V=32*0,015=0,5м3) | м3 | 7100 | 7100 | 8520 | 0.5 | 4260 |  | 0.5 |  | 01.09.2025 | [5 empty] | М2
675 | Клей "Юнис-Гранит", V=5кг/м2*32м2=160кг | кг | 32 | 32 | 38.4 | 160 | 6144 |  | 160 |  | 01.09.2025 | [5 empty] | М2
676 | Клей "Юнис-Гранит",V=1,14кг/м2*32м2=36,5кг (для затирки) | кг | 32 | 32 | 38.4 | 36.5 | 1401.6 |  | 36.5 |  | 01.09.2025 | [5 empty] | М2
677 | Керамогранит неполированный 300х300 ГОСТ 13996-2019 (32*1,1=35,2м2)(цвет серый, матовый) | м2 | 1590 | 1590 | 1908 | 35.2 | 67161.6 | 35.2 |  |  | 01.09.2025 |  | ЮКБ00102514 | 1100004734 | Керамогранит | 35.2 | М2 | неполированный 300х300 ГОСТ 13996-2019 цвет серый, матовый
678 | Помещения 22, 25 (S=11,9м2) |  | 0
679 | Грунтовка "Бетон-контакт UNIS" (расход 0,3кг/м2) | кг | 115 | 115 | 138 | 3.6 | 496.8 |  | 3.6 |  | 01.09.2025 | [5 empty] | М2
680 | Керамзитобетон М200 мелкой фракции 5-10мм, плотность 1000кг/м3, класс В5 (расход 11,9*0,14=1,7м3) | м3 | 10150 | 10150 | 12180 | 1.7 | 20706 |  | 1.7 |  | 01.09.2025 | [5 empty] | М2
681 | Грунтовка "Бетон-контакт UNIS" (расход 0,3кг/м2) | кг | 115 | 115 | 138 | 3.6 | 496.8 |  | 3.6 |  | 01.09.2025 | [5 empty] | М2
682 | Цементно-песчаный раствор М150 (для стяжки) (V=11,9*0,02=0,24м3) | м3 | 7100 | 7100 | 8520 | 0.24 | 2044.8 |  | 0.24 |  | 01.09.2025 | [5 empty] | М2
683 | Праймер битумный Технониколь № 01 (11,9*0,25=3л) | л | 204 | 204 | 244.8 | 3 | 734.4 |  | 3 |  | 01.09.2025 | [5 empty] | М2
684 | Техноэласт ЭПП в 1слой (11,9*1,15=13,7м2) | м2 | 446 | 446 | 535.2 | 13.7 | 7332.24 | 13.7 |  |  | 01.09.2025 |  | ЮКБ00111868 | 1100041640 | Материал гидроизол. Техноэласт ЭПП 1 10 | 13.7 | М2
685 | Цементно-песчаный раствор М150 (для стяжки по уклону) (V=11,9*0,013=0,15м3) | м3 | 7100 | 7100 | 8520 | 0.15 | 1278 |  | 0.15 |  | 01.09.2025 | [5 empty] | М2
686 | Клей "Юнис-Гранит", V=5кг/м2*11,9м2=59,5кг | кг | 32 | 32 | 38.4 | 59.5 | 2284.8 |  | 59.5 |  | 01.09.2025 | [5 empty] | М2
687 | Клей "Юнис-Гранит",V=1,14кг/м2*11,9м2=13,6кг (для затирки) | кг | 32 | 32 | 38.4 | 13.6 | 522.24 |  | 13.6 |  | 01.09.2025 | [5 empty] | М2
688 | Керамогранит неполированный 300х300 ГОСТ 13996-2019 (11,9*1,1=13,1м2)(цвет серый, матовый) | м2 | 1590 | 1590 | 1908 | 13.1 | 24994.8 | 13.1 |  |  | 01.09.2025 |  | ЮКБ00102514 | 1100004734 | Керамогранит | 13.1 | М2 | неполированный 300х300 ГОСТ 13996-2019 цвет серый, матовый
689 | Помещения 9,11,16,17,18,23,27,31,32,33 (S=240,4м2) |  | 0
690 | Грунтовка "Бетон-контакт UNIS" (расход 0,3кг/м2) | кг | 115 | 115 | 138 | 72.12 | 9952.56 |  | 72.12 |  | 01.09.2025 | [5 empty] | М2
691 | Керамзитобетон М200 мелкой фракции 5-10мм, плотность 1000кг/м3, класс В5 (расход 240,4*0,15=36,1м3) | м3 | 10150 | 10150 | 12180 | 36.1 | 439698 |  | 36.1 |  | 01.09.2025 | [5 empty] | М2
692 | Грунтовка "Бетон-контакт UNIS" (расход 0,3кг/м2) | кг | 115 | 115 | 138 | 72.12 | 9952.56 |  | 72.12 |  | 01.09.2025 | [5 empty] | М2
693 | Цементно-песчаный раствор М150 (для стяжки) (V=240,4*0,03=7,2м3) | м3 | 7100 | 7100 | 8520 | 7.2 | 61344 |  | 7.2 |  | 01.09.2025 |  | ЮКБ00093595 | 1100080103 | СМЕСЬ ЦЕМЕНТНО-ПЕСЧАНАЯ М-150 |  | КГ
694 | Грунтовка "Бетон-контакт UNIS" (расход 0,3кг/м2) | кг | 115 | 115 | 138 | 72.12 | 9952.56 |  | 72.12 |  | 01.09.2025 | [5 empty] | КГ
695 | Самовыравнивающая стяжка Вентонит (V=240,2*0,005=1,2м3) | м3 | 27375 | 27375 | 32850 | 1.2 | 39420 |  | 1.2 |  | 01.09.2025 | [5 empty] | КГ
696 | Клей Forbo (расход 0,3кг/м2) | кг | 640 | 640 | 768 | 72.12 | 55388.16 |  | 72.12 |  | 01.09.2025 | [5 empty] | КГ
697 | ПВХ линолеум Таркетт "PrimoPLUS" сертиф. (S=240,2*1,1=264,22м2) | м2 | 1833 | 1833 | 2199.6 | 264.22 | 581178.312 | 264.22 |  |  | 01.09.2025 |  | ЮКБ00108593 | 1100085665 | ЛинолеумTarket Acczent Mineral 100003 | 264.22 | М2
698 | Лестничная клетка (S=22,1м2) |  | 0
699 | Клей "Юнис-Гранит", V=5кг/м2*22,1м2=110,5кг | кг | 32 | 32 | 38.4 | 110.5 | 4243.2 |  | 110.5 |  | 01.09.2025 | [5 empty] | М2
700 | Клей "Юнис-Гранит",V=1,14кг/м2*22,1м2=25,2кг (для затирки) | кг | 32 | 32 | 38.4 | 25.2 | 967.68 |  | 25.2 |  | 01.09.2025 | [5 empty] | М2
701 | Керамогранит неполированный 300х300 ГОСТ 13996-2019 (22,1*1,1=24,3м2)(цвет серый, матовый) | м2 | 1590 | 1590 | 1908 | 24.3 | 46364.4 | 24.3 |  |  | 01.09.2025 |  | ЮКБ00102514 | 1100004734 | Керамогранит | 24.3 | М2 | неполированный 300х300 ГОСТ 13996-2019 цвет серый, матовый
702 | Внутренняя отделка помещений. 1 Этаж. Административный блок в осях 2-4 / А-В (лист 10) |  | 0
703 | Потолок. Помещения 1, 8, 2, 7, 7.1, 5, 6 |  | 0
704 | Подвесной потолок из гипсокартонных листов (ГКЛ) по системе ЋКНАУФЛ: двухуровневых в составе: - Листы гипсокартонные ГКЛВО 12,5 мм - 66,3м2- Тяга подвеса 350 - 108шт | м2 | 650 | 650 | 780 | 66.3 | 51714 |  | 66.3 |  | 01.09.2025 | [5 empty] | М2
705 | Шпатлевка гипсовая S=2,2+15,5+6,85+34,6=59,15м2V=0,4*59,15=23,7кг | кг | 52 | 52 | 62.4 | 23.7 | 1478.88 | 23.7 |  |  | 01.09.2025 |  | ЮКБ00086582 | 1100011661 | Шпатлевка гипсовая Knauf Fugen белая | 23.7 | КГ
706 | Грунтовка универсальная S=2,2+15,5+6,85+34,6=59,15м2V=0,12*59,15=7,1л | л | 78 | 78 | 93.6 | 7.1 | 664.56 |  | 7.1 |  | 01.09.2025 | [5 empty] | КГ
707 | Краска влагостойкая ВД-АК акриловый состав, цвет - белыйS=2,2+15,5+6,85+34,6=59,15м2V=0,3*59,15=18кг | кг | 149 | 149 | 178.8 | 18 | 3218.4 |  | 18 |  | 01.09.2025 | [5 empty] | КГ
708 | Потолок. Помещения 3, 4, 2, 7, 7,1 |  | 0
709 | Подвесной потолок типа Armstrong с яч. 600х600мм (цвет - белый) (комплект)S=35,1+24,2=59,3м2S=59,3*1,03=61,1м2 | м2 | 1200 | 1200 | 1440 | 61.1 | 87984 | 61.1 |  |  | 01.09.2025 |  | ЮКБ00101972 | 1100083585 | Потолок ARMSTRONG 713332 с комплектующ. | 61.1 | М2
710 | Подвесы с зажимом усиленные для подвесного потолка, тяга подвеса 350 | шт | 9 | 9 | 10.8 | 48 | 518.4 |  | 48 |  | 01.09.2025 | [5 empty] | М2
711 | Потолок. Помещение 9 |  | 0
712 | Подвесной потолок из металлической рейки (цвет - белый) (комплект)S=5,9*1,03=6,1м2 | м2 | 1920 | 1920 | 2304 | 6.1 | 14054.4 |  | 6.1 |  | 01.09.2025 | [5 empty] | М2
713 | Уголок декоративный (пристенный) | м | 35 | 35 | 42 | 14.79 | 621.18 |  | 14.79 |  | 01.09.2025 | [5 empty] | М2
714 | Стены, откосы. |  | 0
715 | Штукатурка цементно-известковаяS=4,3+99,1+132,3+69,1+20,9+0,5+1,83+0,96=328,99м2V=26*328,99=8553,74кг | кг | 15 | 15 | 18 | 8553.74 | 153967.32 | 8553.74 |  |  | 01.09.2025 |  | ЮКБ00108903 | 1100085743 | Штукатурка цементная Axton | 8553.74 | КГ
716 | Грунтовка универсальная S=4,3+4,3+99,1+132,3+69,1+20,9+0,5+1,83+0,96=333,29м2V=0,12*333,29=40кг | кг | 78 | 78 | 93.6 | 40 | 3744 |  | 40 |  | 01.09.2025 | [5 empty] | КГ
717 | Шпатлевка гипсовая S=4,3+4,3+99,1+132,3+69,1+20,9+0,5+1,83+0,96=333,29м2V=0,4*333,29=133,32кг | кг | 52 | 52 | 62.4 | 133.32 | 8319.168 | 133.32 |  |  | 01.09.2025 |  | ЮКБ00086582 | 1100011661 | Шпатлевка гипсовая Knauf Fugen белая | 133.32 | КГ
718 | Грунтовка универсальная S=4,3+4,3+99,1+132,3+69,1+20,9+0,5+1,83+0,96=333,29м2V=0,12*333,29=40кг | кг | 78 | 78 | 93.6 | 40 | 3744 |  | 40 |  | 01.09.2025 | [5 empty] | КГ
719 | Краска влагостойкая ВД-АК акриловый состав, цвет - белыйS=4,3+4,3+99,1+132,3+69,1+20,9+0,5+1,83+0,96=333,29м2V=0,3*333,29=100кг | кг | 149 | 149 | 178.8 | 100 | 17880 |  | 100 |  | 01.09.2025 | [5 empty] | КГ
720 | Керамическая глазурованная плитка светлых тонов: плитка Техногресс (цвет - бежевый) 300x300 мм S=65,56+31,42=96,98*1,1=106,7м2 | м2 | 956 | 956 | 1147.2 | 106.7 | 122406.24 | 106.7 |  |  | 01.09.2025 |  | ЮКБ00100109 | 1100082835 | Плитка керам. напольная 300x300 бежевая | 106.7 | М2
721 | Клей плиточный "Ceresit CM-11" (расход 5 кг / м2) V=96,98*5=484,9кг | кг | 20 | 20 | 24 | 484.9 | 11637.6 |  | 484.9 |  | 01.09.2025 | [5 empty] | М2
722 | Затирка влагостойкая белая V=1,14кг/м2*96,98м2=110,6кг | кг | 198 | 198 | 237.6 | 110.6 | 26278.56 |  | 110.6 |  | 01.09.2025 | [5 empty] | М2
723 | Плинтус |  | 0
724 | Керамогранит h=150мм (на плинтус), L=4,3+30,7+50,3=85,3мS=85,3*0,15*1,1=12,8*1,1=14,1м2 | м2 | 1908 | 1908 | 2289.6 | 14.1 | 32283.36 | 14.1 |  |  | 01.09.2025 |  | ЮКБ00102514 | 1100004734 | Керамогранит | 14.1 | М2 | h=150мм (на плинтус) Серый, матовый
725 | Клей плиточный "Ceresit CM-11" (расход 5 кг / м2) V=12,8*5=64кг | кг | 20 | 20 | 24 | 64 | 1536 |  | 64 |  | 01.09.2025 | [5 empty] | М2
726 | Затирка влагостойкая белая V=1,14кг/м2*12,8м2=14,6кг | кг | 198 | 198 | 237.6 | 14.6 | 3468.96 |  | 14.6 |  | 01.09.2025 | [5 empty] | М2
727 | Плинтус ПВХ (цвет светлый) L=29*1,05=30,5мв комплекте: уголок наружный, внутренний, соединитель, заглушка | м | 39 | 39 | 46.8 | 30.5 | 1427.4 |  | 30.5 |  | 01.09.2025 | [5 empty] | М2
728 | Внутренняя отделка помещений. 1 Этаж. Блок производственно-складских помещений в осях 1-4 / В-Е (лист 10) |  | 0
729 | Потолок |  | 0
730 | Подвесной потолок из гипсокартонных листов (ГКЛ) по системе ЋКНАУФЛ: двухуровневых в составе: - Листы гипсокартонные ГКЛВО 12,5 мм - 20,72м2- Тяга подвеса 350 - 34шт | м2 | 650 | 650 | 780 | 20.72 | 16161.6 |  | 20.72 |  | 01.09.2025 | [5 empty] | М2
731 | Шпатлевка гипсовая S=18,5м2V=0,4*18,5=7,4кг | кг | 52 | 52 | 62.4 | 7.4 | 461.76 | 7.4 |  |  | 01.09.2025 |  | ЮКБ00086582 | 1100011661 | Шпатлевка гипсовая Knauf Fugen белая | 7.4 | КГ
732 | Грунтовка универсальная S=81,65+18,51=100,15м2V=0,12*100,15=12,02кг | кг | 78 | 78 | 93.6 | 12.02 | 1125.072 |  | 12.02 |  | 01.09.2025 | [5 empty] | КГ
733 | Краска влагостойкая ВД-АК акриловый состав, цвет - белыйS=81,65+18,51=100,15м2V=0,3*100,15=30,1кг | кг | 149 | 149 | 178.8 | 30.1 | 5381.88 |  | 30.1 |  | 01.09.2025 | [5 empty] | КГ
734 | Стены, откосы. |  | 0
735 | Штукатурка цементно-известковаяS=272+111,3+3,12+2,16=388,58м2V=26*388,58=10103,08кг | кг | 15 | 15 | 18 | 10103.08 | 181855.44 | 10103.08 |  |  | 01.09.2025 |  | ЮКБ00108903 | 1100085743 | Штукатурка цементная Axton | 10103.08 | КГ
736 | Шпатлевка гипсовая S=272+111,3+9,95+3,3+3,12+2,16=401,83м2V=0,4*401,83=160,7кг | кг | 52 | 52 | 62.4 | 160.7 | 10027.68 | 160.7 |  |  | 01.09.2025 |  | ЮКБ00086582 | 1100011661 | Шпатлевка гипсовая Knauf Fugen белая | 160.7 | КГ
737 | Грунтовка универсальная S=272+111,3+9,95+3,3+3,12+2,16=401,83м2V=0,12*401,83=48,2кг | кг | 78 | 78 | 93.6 | 48.2 | 4511.52 |  | 48.2 |  | 01.09.2025 | [5 empty] | КГ
738 | Краска влагостойкая ВД-АК акриловый состав, цвет - белыйS=272+111,3+9,95+3,3+3,12+2,16=401,83м2V=0,3*401,83=120,6кг | кг | 149 | 149 | 178.8 | 120.6 | 21563.28 |  | 120.6 |  | 01.09.2025 | [5 empty] | КГ
739 | Керамическая глазурованная плитка светлых тонов: плитка Техногресс (цвет - бежевый) 300x300 мм S=94,2*1,1=103,6м2 | м2 | 956 | 956 | 1147.2 | 103.6 | 118849.92 | 103.6 |  |  | 01.09.2025 |  | ЮКБ00100109 | 1100082835 | Плитка керам. напольная 300x300 бежевая | 103.6 | М2
740 | Клей плиточный "Ceresit CM-11" (расход 5 кг / м2) V=94,2*5=471кг | кг | 20 | 20 | 24 | 471 | 11304 |  | 471 |  | 01.09.2025 | [5 empty] | М2
741 | Затирка влагостойкая белая V=1,14кг/м2*94,2м2=107,4кг | кг | 198 | 198 | 237.6 | 107.4 | 25518.24 |  | 107.4 |  | 01.09.2025 | [5 empty] | М2
742 | Плинтус |  | 0
743 | Керамическая глазурованная плитка светлых тонов: плитка Техногресс (цвет - бежевый) 300x300 мм (плинтус)L=84,6м.п.S=84,6*0,15=12,7=14м2 | м2 | 956 | 956 | 1147.2 | 14 | 16060.8 | 14 |  |  | 01.09.2025 |  | ЮКБ00100109 | 1100082835 | Плитка керам. напольная 300x300 бежевая | 14 | М2
744 | Керамогранит h=150мм (на плинтус),L=19,64м.п.S=19,64*0,15*1,1=2,95*1,1=3,2м2 | м2 | 1908 | 1908 | 2289.6 | 3.2 | 7326.72 | 3.2 |  |  | 01.09.2025 |  | ЮКБ00102514 | 1100004734 | Керамогранит | 3.2 | М2 | h=150мм (на плинтус) Серый, матовый
745 | Клей плиточный "Ceresit CM-11" (расход 5 кг / м2) V=15,65*5=78,25кг | кг | 20 | 20 | 24 | 78.25 | 1878 |  | 78.25 |  | 01.09.2025 | [5 empty] | М2
746 | Затирка влагостойкая белая V=1,14кг/м2*15,65м2=17,84кг | кг | 198 | 198 | 237.6 | 17.84 | 4238.784 |  | 17.84 |  | 01.09.2025 | [5 empty] | М2
747 | Внутренняя отделка помещений. 1 Этаж. Административный блок в осях 1-4 / Е-К (лист 11) |  | 0
748 | Потолок. |  | 0
749 | Подвесной потолок из гипсокартонных листов (ГКЛ) по системе ЋКНАУФЛ: двухуровневых в составе: - Листы гипсокартонные ГКЛВО 12,5 мм - 40,87м2- Тяга подвеса 350 - 75шт | м2 | 650 | 650 | 780 | 40.87 | 31878.6 |  | 40.87 |  | 01.09.2025 | [5 empty] | М2
750 | Шпатлевка гипсовая S=31,52+9,35=40,87м2V=0,4*40,87=16,4кг | кг | 52 | 52 | 62.4 | 16.4 | 1023.36 | 16.4 |  |  | 01.09.2025 |  | ЮКБ00086582 | 1100011661 | Шпатлевка гипсовая Knauf Fugen белая | 16.4 | КГ
751 | Грунтовка универсальная S=175,75+10,45+31,52+9,35=227,07м2V=0,12*227,07=27,25кг | кг | 78 | 78 | 93.6 | 27.25 | 2550.6 |  | 27.25 |  | 01.09.2025 | [5 empty] | КГ
752 | Краска влагостойкая ВД-АК акриловый состав, цвет - белыйS=175,75+10,45+31,52+9,35=227,07м2V=0,3*227,07=68,12кг | кг | 149 | 149 | 178.8 | 68.12 | 12179.856 |  | 68.12 |  | 01.09.2025 | [5 empty] | КГ
753 | Подвесной потлок типа Armstrong с яч. 600х600мм (цвет - белый) (комплект)S=20,6+48+15,21=83,81S=83,81*1,03=86,3м2 | м2 | 1200 | 1200 | 1440 | 86.3 | 124272 | 86.3 |  |  | 01.09.2025 |  | ЮКБ00101972 | 1100083585 | Потолок ARMSTRONG 713332 с комплектующ. | 86.3 | М2
754 | Подвесы с зажимом усиленные для подвесного потолка, тяга подвеса 350 | шт | 9 | 9 | 10.8 | 48 | 518.4 |  | 48 |  | 01.09.2025 | [5 empty] | М2
755 | Стены, откосы, колонны |  | 0
756 | Штукатурка цементно-известковаяS=350,84+63,61+30,25+115,46+188,31+4,4+1,8+3,06+0,96+1,4=760,09м2V=26*760,09=19762,34кг | кг | 15 | 15 | 18 | 19762.34 | 355722.12 | 19762.34 |  |  | 01.09.2025 |  | ЮКБ00108903 | 1100085743 | Штукатурка цементная Axton | 19762.34 | КГ
757 | Шпатлевка гипсовая S=350,84+63,61+30,25+115,46+188,31+4,4+20+3,2+5,2+1,35+1,8+3,06+0,96+1,4=789,84м2V=0,4*789,84=315,94кг | кг | 52 | 52 | 62.4 | 315.94 | 19714.656 | 315.94 |  |  | 01.09.2025 |  | ЮКБ00086582 | 1100011661 | Шпатлевка гипсовая Knauf Fugen белая | 315.94 | КГ
758 | Грунтовка универсальная S=350,84+63,61+30,25+115,46+188,31+4,4+20+3,2+5,2+1,35+1,8+3,06+0,96+1,4=789,84м2V=0,12*789,84=94,8кг | кг | 78 | 78 | 93.6 | 94.8 | 8873.28 |  | 94.8 |  | 01.09.2025 | [5 empty] | КГ
759 | Краска влагостойкая ВД-АК акриловый состав, цвет - белыйS=350,84+63,61+30,25+115,46+188,31+4,4+20+3,2+5,2+1,35+1,8+3,06+0,96+1,4=789,84м2V=0,3*789,84=237кг | кг | 149 | 149 | 178.8 | 237 | 42375.6 |  | 237 |  | 01.09.2025 | [5 empty] | КГ
760 | Плинтус |  | 0
761 | Керамическая глазурованная плитка светлых тонов: плитка Техногресс (цвет - бежевый) 300x300 мм (плинтус h=150мм)L=108,4м.п.S=108,4*0,15=16,3м2*1,1=17,9м2 | м2 | 956 | 956 | 1147.2 | 17.9 | 20534.88 | 17.9 |  |  | 01.09.2025 |  | ЮКБ00100109 | 1100082835 | Плитка керам. напольная 300x300 бежевая | 17.9 | М2
762 | Клей плиточный "Ceresit CM-11" (расход 5 кг / м2) V=16,3*5=81,5кг | кг | 20 | 20 | 24 | 81.5 | 1956 |  | 81.5 |  | 01.09.2025 | [5 empty] | М2
763 | Затирка влагостойкая белая V=1,14кг/м2*16,3м2=18,6кг | кг | 198 | 198 | 237.6 | 18.6 | 4419.36 |  | 18.6 |  | 01.09.2025 | [5 empty] | М2
764 | Керамогранит h=150мм (на плинтус), L=29,2+8,25+41+7,3=85,75м.п.S=85,75*0,15*1,1=12,9*1,1=14,2м2 | м2 | 1908 | 1908 | 2289.6 | 14.2 | 32512.32 | 14.2 |  |  | 01.09.2025 |  | ЮКБ00102514 | 1100004734 | Керамогранит | 14.2 | М2 | h=150мм (на плинтус) Серый, матовый
765 | Клей плиточный "Ceresit CM-11" (расход 5 кг / м2) V=12,9*5=64,5кг | кг | 20 | 20 | 24 | 64.5 | 1548 |  | 64.5 |  | 01.09.2025 | [5 empty] | М2
766 | Затирка влагостойкая белая V=1,14кг/м2*12,9м2=14,71кг | кг | 198 | 198 | 237.6 | 14.71 | 3495.096 |  | 14.71 |  | 01.09.2025 | [5 empty] | М2
767 | Плинтус ПВХ (цвет светлый) в комплекте: уголок наружный, внутренний, соединитель, заглушка L=40*1,05=42м | м | 39 | 39 | 46.8 | 42 | 1965.6 |  | 42 |  | 01.09.2025 | [5 empty] | М2
768 | Внутренняя отделка помещений. 1 Этаж. Блок производственно-складских помещений в осях 1-4 / К-М (лист 10) |  | 0
769 | Потолок. |  | 0
770 | Грунтовка универсальная S=198,35м2V=0,12*198,35=23,8кг | кг | 78 | 78 | 93.6 | 23.8 | 2227.68 |  | 23.8 |  | 01.09.2025 | [5 empty] | М2
771 | Краска влагостойкая ВД-АК акриловый состав, цвет - белыйS=198,35м2V=0,3*198,35=23,8кг | кг | 149 | 149 | 178.8 | 23.8 | 4255.44 |  | 23.8 |  | 01.09.2025 | [5 empty] | М2
772 | Стены, откосы, колонны |  | 0
773 | Штукатурка цементно-известковаяS=368,1+3,95=372,05м2V=26*372,05=9673,3кг | кг | 15 | 15 | 18 | 9673.3 | 174119.4 | 9673.3 |  |  | 01.09.2025 |  | ЮКБ00108903 | 1100085743 | Штукатурка цементная Axton | 9673.3 | КГ
774 | Шпатлевка гипсовая S=368,1+4,8+3,95=376,9м2V=0,4*376,9=150,74кг | кг | 52 | 52 | 62.4 | 150.74 | 9406.176 | 150.74 |  |  | 01.09.2025 |  | ЮКБ00086582 | 1100011661 | Шпатлевка гипсовая Knauf Fugen белая | 150.74 | КГ
775 | Грунтовка универсальная S=368,1+4,8+3,95=376,9м2V=0,12*376,9=377,02кг | кг | 78 | 78 | 93.6 | 377.02 | 35289.072 |  | 377.02 |  | 01.09.2025 | [5 empty] | КГ
776 | Краска влагостойкая ВД-АК акриловый состав, цвет - белыйS=368,1+4,8+3,95=376,9м2V=0,3*376,9=113,1кг | кг | 149 | 149 | 178.8 | 113.1 | 20222.28 |  | 113.1 |  | 01.09.2025 | [5 empty] | КГ
777 | Плинтус |  | 0
778 | Керамическая глазурованная плитка светлых тонов: плитка Техногресс (цвет - бежевый) 300x300 мм (плинтус h=150мм)L=112,6м.п.S=112,5*0,15=16,9м2*1,1=18,6м2 | м2 | 956 | 956 | 1147.2 | 18.6 | 21337.92 | 18.6 |  |  | 01.09.2025 |  | ЮКБ00100109 | 1100082835 | Плитка керам. напольная 300x300 бежевая | 18.6 | М2
779 | Клей плиточный "Ceresit CM-11" (расход 5 кг / м2) V=16,9*5=84,5кг | кг | 20 | 20 | 24 | 84.5 | 2028 |  | 84.5 |  | 01.09.2025 | [5 empty] | М2
780 | Затирка влагостойкая белая V=1,14кг/м2*16,9м2=19,3кг | кг | 198 | 198 | 237.6 | 19.3 | 4585.68 |  | 19.3 |  | 01.09.2025 | [5 empty] | М2
781 | Затирка сущ. трещин для всех помещений. 1 этаж (10% от площади стен и потолков) |  | 0
782 | Штукатурка цементно-известковая S=81,65+175,75+10,45+198,35=466,2*10%=46,6м2V=26*46,6=1212,1кг | кг | 15 | 15 | 18 | 1212.1 | 21817.8 | 1212.1 |  |  | 01.09.2025 |  | ЮКБ00108903 | 1100085743 | Штукатурка цементная Axton | 1212.1 | КГ
783 | Штукатурка цементно-известковая S=9,95+3,3+3,2+5,2+1,35+4,8=27,8*10%=2,8м2V=26*2,8=72,8кг | кг | 15 | 15 | 18 | 72.8 | 1310.4 | 72.8 |  |  | 01.09.2025 |  | ЮКБ00108903 | 1100085743 | Штукатурка цементная Axton | 72.8 | КГ
784 | Внутренняя отделка помещений. 2 Этаж. Административный блок в осях 2-4 / А-В (лист 12) |  | 0
785 | Потолок. |  | 0
786 | Подвесной потлок типа Armstrong с яч. 600х600мм (цвет - белый) (комплект)S=21,35+79,75=101,1м2S=101,1*1,03=104,1м2 | м2 | 1200 | 1200 | 1440 | 104.1 | 149904 | 104.1 |  |  | 01.09.2025 |  | ЮКБ00101972 | 1100083585 | Потолок ARMSTRONG 713332 с комплектующ. | 104.1 | М2
787 | Подвесы с зажимом усиленные для подвесного потолка, тяга подвеса 350 | шт | 9 | 9 | 10.8 | 88 | 950.4 |  | 88 |  | 01.09.2025 | [5 empty] | М2
788 | Подвесной потолок из металлической рейки (цвет - белый) (комплект)S=9,8*1,03=10,1м2 | м2 | 1920 | 1920 | 2304 | 10.1 | 23270.4 |  | 10.1 |  | 01.09.2025 | [5 empty] | М2
789 | Уголок декоративный (пристенный) | м | 35 | 35 | 42 | 23.85 | 1001.7 |  | 23.85 |  | 01.09.2025 | [5 empty] | М2
790 | Стены, откосы |  | 0
791 | Штукатурка цементно-известковаяS=34,1+90,62+1,05+3,24=129,01м2V=26*129,01=3354,3кг | кг | 15 | 15 | 18 | 3354.3 | 60377.4 | 3354.3 |  |  | 01.09.2025 |  | ЮКБ00108903 | 1100085743 | Штукатурка цементная Axton | 3354.3 | КГ
792 | Шпатлевка гипсовая S=34,1+40,2+90,62+98,2+1,05+3,24=267,41м2V=0,4*267,41=107кг | кг | 52 | 52 | 62.4 | 107 | 6676.8 | 107 |  |  | 01.09.2025 |  | ЮКБ00086582 | 1100011661 | Шпатлевка гипсовая Knauf Fugen белая | 107 | КГ
793 | Грунтовка универсальная S=34,1+40,2+90,62+98,2+1,05+3,24=267,41м2V=0,12*267,41=32,1кг | кг | 78 | 78 | 93.6 | 32.1 | 3004.56 |  | 32.1 |  | 01.09.2025 | [5 empty] | КГ
794 | Краска влагостойкая ВД-АК акриловый состав, цвет - белыйS=34,1+40,2+90,62+98,2+1,05+3,24=267,41м2V=0,3*267,41=80,2кг | кг | 149 | 149 | 178.8 | 80.2 | 14339.76 |  | 80.2 |  | 01.09.2025 | [5 empty] | КГ
795 | Керамогранит h=150мм (на плинтус), L=21,9м.п.S=21,9*0,15*1,1=3,3*1,1=3,63м2 | м2 | 1908 | 1908 | 2289.6 | 3.63 | 8311.248 | 3.63 |  |  | 01.09.2025 |  | ЮКБ00102514 | 1100004734 | Керамогранит | 3.36 | М2 | h=150мм (на плинтус) Серый, матовый
796 | Клей плиточный "Ceresit CM-11" (расход 5 кг / м2) V=3,3*5=16,5кг | кг | 20 | 20 | 24 | 16.5 | 396 |  | 16.5 |  | 01.09.2025 | [5 empty] | М2
797 | Затирка влагостойкая белая V=1,14кг/м2*3,3м2=3,8кг | кг | 198 | 198 | 237.6 | 3.8 | 902.88 |  | 3.8 |  | 01.09.2025 | [5 empty] | М2
798 | Плинтус ПВХ (цвет светлый) в комплекте: уголок наружный, внутренний, соединитель, заглушка L=66,25*1,05=69,6м | м | 39 | 39 | 46.8 | 69.6 | 3257.28 |  | 69.6 |  | 01.09.2025 | [5 empty] | М2
799 | Внутренняя отделка помещений. 2 Этаж. Административно-бытовой блок в осях 1-4 / Д-М (лист 12, 13) |  | 0
800 | Потолок. |  | 0
801 | Подвесной потолок из гипсокартонных листов (ГКЛ) по системе ЋКНАУФЛ: двухуровневых в составе: - Листы гипсокартонные ГКЛВО 12,5 мм - 249,9м2- Тяга подвеса 350 - 408шт | м2 | 650 | 650 | 780 | 40.87 | 31878.6 |  | 40.87 |  | 01.09.2025 | [5 empty] | М2
802 | Подвесной потлок типа Armstrong с яч. 600х600мм (цвет - белый) (комплект)S=97,65+178,8=276,45м2S=276,45*1,03=284,74м2 | м2 | 1200 | 1200 | 1440 | 284.74 | 410025.6 | 284.74 |  |  | 01.09.2025 |  | ЮКБ00101972 | 1100083585 | Потолок ARMSTRONG 713332 с комплектующ. | 284.74 | М2
803 | Подвесы с зажимом усиленные для подвесного потолка, тяга подвеса 350 | шт | 9 | 9 | 10.8 | 188 | 2030.4 |  | 188 |  | 01.09.2025 | [5 empty] | М2
804 | Подвесной потолок из металлической рейки (цвет - белый) (комплект)S=43,5*1,03=44,8м2 | м2 | 1920 | 1920 | 2304 | 44.8 | 103219.2 |  | 44.8 |  | 01.09.2025 | [5 empty] | М2
805 | Уголок декоративный (пристенный) | м | 35 | 35 | 42 | 84.77 | 3560.34 |  | 84.77 |  | 01.09.2025 | [5 empty] | М2
806 | Шпатлевка гипсовая S=61,45+161,65=223,1м2V=0,4*223,1=89,24кг | кг | 52 | 52 | 62.4 | 89.24 | 5568.576 | 89.24 |  |  | 01.09.2025 |  | ЮКБ00086582 | 1100011661 | Шпатлевка гипсовая Knauf Fugen белая | 89.24 | КГ
807 | Грунтовка универсальная S=61,45+161,65=223,1м2V=0,12*223,1=26,8кг | кг | 78 | 78 | 93.6 | 26.8 | 2508.48 |  | 26.8 |  | 01.09.2025 | [5 empty] | КГ
808 | Краска влагостойкая ВД-АК акриловый состав, цвет - белыйS=61,45+161,65=223,1м2V=0,3*223,1=67кг | кг | 149 | 149 | 178.8 | 67 | 11979.6 |  | 67 |  | 01.09.2025 | [5 empty] | КГ
809 | Стены, откосы, колонны |  | 0
810 | Штукатурка цементно-известковаяS=95,7+89,5+56,36+2,9+9,15+100,45=354,06м2V=26*354,06=9205,6кг | кг | 15 | 15 | 18 | 9205.6 | 165700.8 | 9205.6 |  |  | 01.09.2025 |  | ЮКБ00108903 | 1100085743 | Штукатурка цементная Axton | 9205.6 | КГ
811 | Шпатлевка гипсовая S=95,7+156,6+89,5+263,8+56,36+57,6+2,34+10,76+2,9+9,15+161,65+100,45+271,9+0,54=1279,25м2V=0,4*1279,25=511,7кг | кг | 52 | 52 | 62.4 | 511.7 | 31930.08 | 511.7 |  |  | 01.09.2025 |  | ЮКБ00086582 | 1100011661 | Шпатлевка гипсовая Knauf Fugen белая | 511.7 | КГ
812 | Грунтовка универсальная S=95,7+156,6+89,5+263,8+56,36+57,6+2,34+10,76+2,9+9,15+161,65+100,45+271,9+0,54=1279,25м2V=0,12*1279,25=153,5кг | кг | 78 | 78 | 93.6 | 153.5 | 14367.6 |  | 153.5 |  | 01.09.2025 | [5 empty] | КГ
813 | Краска влагостойкая ВД-АК акриловый состав, цвет - белыйS=95,7+156,6+89,5+263,8+56,36+57,6+2,34+10,76+2,9+9,15+161,65+100,45+271,9+0,54=1279,25м2V=0,3*1279,25=383,8 | кг | 149 | 149 | 178.8 | 383.8 | 68623.44 |  | 383.8 |  | 01.09.2025 | [5 empty] | КГ
814 | Керамическая глазурованная плитка светлых тонов: плитка Техногресс (цвет - бежевый) 300x300 мм S=171,3+9,2=180,5*1,1=198,6м2 | м2 | 956 | 956 | 1147.2 | 198.6 | 227833.92 | 198.6 |  |  | 01.09.2025 |  | ЮКБ00100109 | 1100082835 | Плитка керам. напольная 300x300 бежевая | 198.6 | М2
815 | Клей плиточный "Ceresit CM-11" (расход 5 кг / м2) V=198,6*5=993кг | кг | 20 | 20 | 24 | 993 | 23832 |  | 993 |  | 01.09.2025 | [5 empty] | М2
816 | Затирка влагостойкая белая V=1,14кг/м2*180,5м2=205,8кг | кг | 198 | 198 | 237.6 | 205.8 | 48898.08 |  | 205.8 |  | 01.09.2025 | [5 empty] | М2
817 | Плинтус |  | 0
818 | Керамогранит h=150мм (на плинтус), L=96+124=220м.п.S=220*0,15*1,1=33*1,1=36,3м2 | м2 | 1908 | 1908 | 2289.6 | 36.3 | 83112.48 | 36.3 |  |  | 01.09.2025 |  | ЮКБ00102514 | 1100004734 | Керамогранит | 36.3 | М2 | h=150мм (на плинтус) Серый, матовый
819 | Клей плиточный "Ceresit CM-11" (расход 5 кг / м2) V=33*5=165кг | кг | 20 | 20 | 24 | 165 | 3960 |  | 165 |  | 01.09.2025 | [5 empty] | М2
820 | Затирка влагостойкая белая V=1,14кг/м2*33м2=37,6кг | кг | 198 | 198 | 237.6 | 37.6 | 8933.76 |  | 37.6 |  | 01.09.2025 | [5 empty] | М2
821 | Плинтус ПВХ (цвет светлый) в комплекте: уголок наружный, внутренний, соединитель, заглушка L=149,3+45,8=195,1*1,05=205м | м | 39 | 39 | 46.8 | 205 | 9594 |  | 205 |  | 01.09.2025 | [5 empty] | М2
822 | Затирка сущ. трещин для всех помещений. 1 этаж (10% от площади стен и потолков) |  | 0
823 | Штукатурка цементно-известковая S=2,34+10,76+0,54=13,64*10%=1,4м2V=26*1,4=36,4кг | кг | 15 | 15 | 18 | 36.4 | 655.2 | 36.4 |  |  | 01.09.2025 |  | ЮКБ00108903 | 1100085743 | Штукатурка цементная Axton | 36.4 | КГ
863 | Внутренние системы водоснабжения и канализации (1635-01.1-ВК) |  | 0
864 | Хозяйственно-питьевой противопожарный водопровод В1 |  | 0
865 | Смеситель для душа См-ДшДРНТр ГОСТ 25809-96 | шт | 2190 | 2190 | 2628 | 5 | 13140 | 5 |  |  | 01.09.2025 |  | ЮКБ00024594 | 1100081579 | Смеситель Komrad для душа | 5 | ШТ
866 | Смеситель для умывальника См-УмДЦБА ГОСТ 25809-96 | шт | 2965 | 2965 | 3558 | 9 | 32022 | 9 |  |  | 01.09.2025 |  | N0000025886 | 1100064161 | Смеситель сантехнич-ий Argo 35-02 STROY | 9 | ШТ
867 | Смеситель для писсуара полуавтоматический ГОСТ 11614-2019 | шт | 3250 | 3250 | 3900 | 2 | 7800 |  | 2 |  | 01.09.2025 | [5 empty] | ШТ
868 | Кран шаровый муфтовый проходной Ду15 Ру16 кгс/см2, 11Б27п1 | шт | 198 | 198 | 237.6 | 25 | 5940 |  | 25 |  | 01.09.2025 | [5 empty] | ШТ
869 | Кран шаровый муфтовый проходной Ду20 Ру16 кгс/см2, 11Б27п1 | шт | 235 | 235 | 282 | 2 | 564 |  | 2 |  | 01.09.2025 | [5 empty] | ШТ
870 | Кран шаровый муфтовый проходной Ду25 Ру16 кгс/см2, 11Б27п1 | шт | 410 | 410 | 492 | 1 | 492 |  | 1 |  | 01.09.2025 | [5 empty] | ШТ
871 | Шланг гибкий с мет.головками гайка/штуцер диам. 15, L=600мм (для подводки воды) | шт | 325 | 325 | 390 | 16 | 6240 |  | 16 |  | 01.09.2025 | [5 empty] | ШТ
872 | Труба стальная с внутренним антикррозионным покрытием диам. 76х3,5, L=23,5м / 65,8кг | м | 3100 | 3100 | 3720 | 23.5 | 87420 | 23.5 |  |  | 01.09.2025 | [5 empty] | ШТ
873 | Труба стальная с внутренним антикррозионным покрытием диам. 89х4,0, L=86м / 362,92кг | м | 3500 | 3500 | 4200 | 86 | 361200 | 86 |  |  | 01.09.2025 | [5 empty] | ШТ
874 | Отвод стальной диам. 90град Ду80 с вн. антикоррозионным покрытием | шт | 21000 | 21000 | 25200 | 19 | 478800 | 19 |  |  | 01.09.2025 | [5 empty] | ШТ
875 | Отвод стальной диам. 90град Ду65 с вн. антикоррозионным покрытием | шт | 18000 | 18000 | 21600 | 16 | 345600 | 16 |  |  | 01.09.2025 | [5 empty] | ШТ
876 | Тройник стальной переходной Ду80х65 с вн. антикоррозионным покрытием | шт | 18000 | 18000 | 21600 | 6 | 129600 |  | 6 |  | 01.09.2025 | [5 empty] | ШТ
877 | Тройник стальной переходной Ду80х40 с вн. антикоррозионным покрытием | шт | 16000 | 16000 | 19200 | 3 | 57600 |  | 3 |  | 01.09.2025 | [5 empty] | ШТ
878 | Переход стальной Ду80х65 с вн. антикоррозионным покрытием | шт | 18000 | 18000 | 21600 | 6 | 129600 |  | 6 |  | 01.09.2025 | [5 empty] | ШТ
879 | Труба стальная обыкновенная диам. 40х3,5мм L=3 м, ГОСТ 3262-75* (гильзы для труб ПП 20,25) | т | 72500 | 72500 | 87000 | 0.012 | 1044 |  | 0.012 |  | 01.09.2025 | [5 empty] | ШТ
880 | Крепление стальных труб системы В1, сер. 5.900-7 в. 4 |  | 0
881 | крепление трубы Ду80, А14Б566.000-02 | шт | 748 | 748 | 897.6 | 2 | 1795.2 |  | 2 |  | 01.09.2025 | [5 empty] | ШТ
882 | крепление 2-х труб Ду80, А14Б571.000-02 | шт | 1622 | 1622 | 1946.4 | 4 | 7785.6 |  | 4 |  | 01.09.2025 | [5 empty] | ШТ
883 | Пожарный кран диам. 65мм, в т.ч.: |  | 0
884 | клапан пожарного крана диам. 65, 1Б1р | шт | 4326 | 4326 | 5191.2 | 12 | 62294.4 |  | 12 |  | 01.09.2025 | [5 empty] | ШТ
885 | ствол пожарный ручной РСП-70 с перекрывным устройством с диаметром спрыска наконечника 19мм | шт | 7023 | 7023 | 8427.6 | 12 | 101131.2 |  | 12 |  | 01.09.2025 | [5 empty] | ШТ
886 | головка соединительная рукавная ГР-70, ГОСТ Р 53279-2009 | шт | 228 | 228 | 273.6 | 29 | 7934.4 |  | 29 |  | 01.09.2025 | [5 empty] | ШТ
887 | головка соединительная муфтовая ГМ-70, ГОСТ Р 53279-2009 | шт | 232 | 232 | 278.4 | 12 | 3340.8 |  | 12 |  | 01.09.2025 | [5 empty] | ШТ
888 | рукав пожарный для пожарных кранов "Универсал"L=20м | шт | 3055 | 3055 | 3666 | 12 | 43992 |  | 12 |  | 01.09.2025 | [5 empty] | ШТ
889 | шкаф пожарный навесной ШПК-310 НЗК, ГОСТ Р 51844-2009 | шт | 4960 | 4960 | 5952 | 10 | 59520 | 10 |  |  | 01.09.2025 |  | ЮКБ00087840 | 1200013057 | Шкаф пожарный ШПК-310 НЗК 650x540x230 | 10 | КМП
890 | шкаф пожарный навесной ШПК-310 НЗК, ГОСТ Р 51844-2009 | шт | 4960 | 4960 | 5952 | 2 | 11904 | 2 |  |  | 01.09.2025 |  | ЮКБ00087840 | 1200013057 | Шкаф пожарный ШПК-310 НЗК 650x540x230 | 2 | КМП
891 | Трубопровод из полипропиленовых труб 20х1,9 Ду15, PPRC PN10, ТУ-2248-006-41989945-98 (изм. 1) | м | 53 | 53 | 63.6 | 50 | 3180 |  | 50 |  | 01.09.2025 | [5 empty] | КМП
892 | Трубопровод из полипропиленовых труб 25х2,3 Ду20, PPRC PN10, ТУ-2248-006-41989945-98 (изм. 1) | м | 80.32 | 80.32 | 96.384 | 5 | 481.92 |  | 5 |  | 01.09.2025 | [5 empty] | КМП
893 | Трубопровод из полипропиленовых труб 32х3 Ду25, PPRC PN10, ТУ-2248-006-41989945-98 (изм. 1) | м | 147 | 147 | 176.4 | 8 | 1411.2 |  | 8 |  | 01.09.2025 | [5 empty] | КМП
894 | Колено 90 диам. 20, PPRC PN10 ТУ-2248-011-41989945-98 (изм. 1) | шт | 8 | 8 | 9.6 | 100 | 960 |  | 100 |  | 01.09.2025 | [5 empty] | КМП
895 | Колено 90 диам. 25, PPRC PN10 ТУ-2248-011-41989945-98 (изм. 1) | шт | 11 | 11 | 13.2 | 6 | 79.2 |  | 6 |  | 01.09.2025 | [5 empty] | КМП
896 | Колено 90 диам. 32, PPRC PN10 ТУ-2248-011-41989945-98 (изм. 1) | шт | 20 | 20 | 24 | 16 | 384 |  | 16 |  | 01.09.2025 | [5 empty] | КМП
897 | Муфта соединительная диам. 20мм PPRC PN10 ТУ-2248-011-41989945-98 (изм. 1) | шт | 6 | 6 | 7.2 | 10 | 72 |  | 10 |  | 01.09.2025 | [5 empty] | КМП
898 | Муфта соединительная диам. 25мм PPRC PN10 ТУ-2248-011-41989945-98 (изм. 1) | шт | 8 | 8 | 9.6 | 1 | 9.6 |  | 1 |  | 01.09.2025 | [5 empty] | КМП
899 | Муфта соединительная диам. 32мм PPRC PN10 ТУ-2248-011-41989945-98 (изм. 1) | шт | 15 | 15 | 18 | 2 | 36 |  | 2 |  | 01.09.2025 | [5 empty] | КМП
900 | Тройник диам. 20мм PPRC PN10 ТУ-2248-011-41989945-98 (изм. 1) | шт | 8 | 8 | 9.6 | 20 | 192 |  | 20 |  | 01.09.2025 | [5 empty] | КМП
901 | Тройник диам. 25мм PPRC PN10 ТУ-2248-011-41989945-98 (изм. 1) | шт | 17 | 17 | 20.4 | 1 | 20.4 |  | 1 |  | 01.09.2025 | [5 empty] | КМП
902 | Тройник диам. 32мм PPRC PN10 ТУ-2248-011-41989945-98 (изм. 1) | шт | 28 | 28 | 33.6 | 3 | 100.8 |  | 3 |  | 01.09.2025 | [5 empty] | КМП
903 | Муфта переходная 25-20, PPRC PN10 ТУ-2248-011-41989945-98 (изм. 1) | шт | 9 | 9 | 10.8 | 10 | 108 |  | 10 |  | 01.09.2025 | [5 empty] | КМП
904 | Муфта переходная 32-20, PPRC PN10 ТУ-2248-011-41989945-98 (изм. 1) | шт | 14 | 14 | 16.8 | 2 | 33.6 |  | 2 |  | 01.09.2025 | [5 empty] | КМП
905 | Муфта переходная 32-25, PPRC PN10 ТУ-2248-011-41989945-98 (изм. 1) | шт | 16 | 16 | 19.2 | 5 | 96 |  | 5 |  | 01.09.2025 | [5 empty] | КМП
906 | Муфта комбинированная НР диам. н. 20, PPRC PN10 ТУ-2248-011-41989945-98 (изм. 1) | шт | 91 | 91 | 109.2 | 20 | 2184 |  | 20 |  | 01.09.2025 | [5 empty] | КМП
907 | Муфта комбинированная НР диам. н. 25, PPRC PN10 ТУ-2248-011-41989945-98 (изм. 1) | шт | 138 | 138 | 165.6 | 1 | 165.6 |  | 1 |  | 01.09.2025 | [5 empty] | КМП
908 | Муфта комбинированная НР диам. н. 32, PPRC PN10 ТУ-2248-011-41989945-98 (изм. 1) | шт | 217 | 217 | 260.4 | 3 | 781.2 |  | 3 |  | 01.09.2025 | [5 empty] | КМП
909 | Муфта комбинированная ВР диам. н. 20, PPRC PN10 ТУ-2248-011-41989945-98 (изм. 1) | шт | 74 | 74 | 88.8 | 10 | 888 |  | 10 |  | 01.09.2025 | [5 empty] | КМП
910 | Муфта комбинированная ВР диам. н. 25, PPRC PN10 ТУ-2248-011-41989945-98 (изм. 1) | шт | 108 | 108 | 129.6 | 1 | 129.6 |  | 1 |  | 01.09.2025 | [5 empty] | КМП
911 | Муфта комбинированная ВР диам. н. 32, PPRC PN10 ТУ-2248-011-41989945-98 (изм. 1) | шт | 175 | 175 | 210 | 2 | 420 |  | 2 |  | 01.09.2025 | [5 empty] | КМП
912 | Муфта комбинированная разъемная НР диам. н. 20, PPRC PN10 ТУ-2248-011-41989945-98 (изм. 1) | шт | 138 | 138 | 165.6 | 20 | 3312 |  | 20 |  | 01.09.2025 | [5 empty] | КМП
913 | Муфта комбинированная разъемная НР диам. н. 25, PPRC PN10 ТУ-2248-011-41989945-98 (изм. 1) | шт | 275 | 275 | 330 | 1 | 330 |  | 1 |  | 01.09.2025 | [5 empty] | КМП
914 | Муфта комбинированная разъемная НР диам. н. 32, PPRC PN10 ТУ-2248-011-41989945-98 (изм. 1) | шт | 348 | 348 | 417.6 | 3 | 1252.8 |  | 3 |  | 01.09.2025 | [5 empty] | КМП
915 | Муфта комбинированная разъемная ВР диам. н. 20, PPRC PN10 ТУ-2248-011-41989945-98 (изм. 1) | шт | 125 | 125 | 150 | 10 | 1500 |  | 10 |  | 01.09.2025 | [5 empty] | КМП
916 | Муфта комбинированная разъемная ВР диам. н. 25, PPRC PN10 ТУ-2248-011-41989945-98 (изм. 1) | шт | 213 | 213 | 255.6 | 1 | 255.6 |  | 1 |  | 01.09.2025 | [5 empty] | КМП
917 | Муфта комбинированная разъемная ВР диам. н. 32, PPRC PN10 ТУ-2248-011-41989945-98 (изм. 1) | шт | 223 | 223 | 267.6 | 2 | 535.2 |  | 2 |  | 01.09.2025 | [5 empty] | КМП
918 | Разъмное соединение диам. н.20, PPRC PN10 ТУ-2248-011-41989945-98 (изм. 1) | шт | 218 | 218 | 261.6 | 10 | 2616 |  | 10 |  | 01.09.2025 | [5 empty] | КМП
919 | Разъмное соединение диам. н.25, PPRC PN10 ТУ-2248-011-41989945-98 (изм. 1) | шт | 270 | 270 | 324 | 1 | 324 |  | 1 |  | 01.09.2025 | [5 empty] | КМП
920 | Разъмное соединение диам. н.32, PPRC PN10 ТУ-2248-011-41989945-98 (изм. 1) | шт | 317 | 317 | 380.4 | 2 | 760.8 |  | 2 |  | 01.09.2025 | [5 empty] | КМП
921 | Опора диам. н.20, PPRC PN10 ТУ-2248-011-41989945-98 (изм. 1) | шт | 6 | 6 | 7.2 | 100 | 720 |  | 100 |  | 01.09.2025 | [5 empty] | КМП
922 | Опора диам. н.25, PPRC PN10 ТУ-2248-011-41989945-98 (изм. 1) | шт | 10 | 10 | 12 | 6 | 72 |  | 6 |  | 01.09.2025 | [5 empty] | КМП
923 | Опора диам. н.32, PPRC PN10 ТУ-2248-011-41989945-98 (изм. 1) | шт | 14 | 14 | 16.8 | 16 | 268.8 |  | 16 |  | 01.09.2025 | [5 empty] | КМП
924 | Жесткое крепление диам. н.20, PPRC PN10 ТУ-2248-011-41989945-98 (изм. 1) | шт | 5 | 5 | 6 | 25 | 150 |  | 25 |  | 01.09.2025 | [5 empty] | КМП
925 | Жесткое крепление диам. н.25, PPRC PN10 ТУ-2248-011-41989945-98 (изм. 1) | шт | 5 | 5 | 6 | 2 | 12 |  | 2 |  | 01.09.2025 | [5 empty] | КМП
926 | Жесткое крепление диам. н.32, PPRC PN10 ТУ-2248-011-41989945-98 (изм. 1) | шт | 7 | 7 | 8.4 | 4 | 33.6 |  | 4 |  | 01.09.2025 | [5 empty] | КМП
927 | Скоба диам. н.20, PPRC PN10 ТУ-2248-011-41989945-98 (изм. 1) | шт | 13.5 | 13.5 | 16.2 | 25 | 405 |  | 25 |  | 01.09.2025 | [5 empty] | КМП
928 | Скоба диам. н.25, PPRC PN10 ТУ-2248-011-41989945-98 (изм. 1) | шт | 17 | 17 | 20.4 | 2 | 40.8 |  | 2 |  | 01.09.2025 | [5 empty] | КМП
929 | Скоба диам. н.32, PPRC PN10 ТУ-2248-011-41989945-98 (изм. 1) | шт | 56.25 | 56.25 | 67.5 | 4 | 270 |  | 4 |  | 01.09.2025 | [5 empty] | КМП
930 | Компенсатор диам. н.20, PPRC PN10 ТУ-2248-011-41989945-98 (изм. 1) | шт | 112.5 | 112.5 | 135 | 15 | 2025 |  | 15 |  | 01.09.2025 | [5 empty] | КМП
931 | Компенсатор диам. н.25, PPRC PN10 ТУ-2248-011-41989945-98 (изм. 1) | шт | 185.62 | 185.62 | 222.744 | 1 | 222.744 |  | 1 |  | 01.09.2025 | [5 empty] | КМП
932 | Компенсатор диам. н.32, PPRC PN10 ТУ-2248-011-41989945-98 (изм. 1) | шт | 337.5 | 337.5 | 405 | 2 | 810 |  | 2 |  | 01.09.2025 | [5 empty] | КМП
933 | Пробка резьбовая диам. н.20, PPRC PN10 ТУ-2248-011-41989945-98 (изм. 1) | шт | 5 | 5 | 6 | 20 | 120 |  | 20 |  | 01.09.2025 | [5 empty] | КМП
934 | Пробка резьбовая диам. н.25, PPRC PN10 ТУ-2248-011-41989945-98 (изм. 1) | шт | 5 | 5 | 6 | 1 | 6 |  | 1 |  | 01.09.2025 | [5 empty] | КМП
935 | Пробка резьбовая диам. н.32, PPRC PN10 ТУ-2248-011-41989945-98 (изм. 1) | шт | 7 | 7 | 8.4 | 3 | 25.2 |  | 3 |  | 01.09.2025 | [5 empty] | КМП
936 | Грунт-эмаль СБЭ-111 Унипол, марки АМ (2 слоя) | кг | 510 | 510 | 612 | 12 | 7344 |  | 12 |  | 01.09.2025 | [5 empty] | КМП
937 | Знак "Пожарный кран" (световозвращающее порытие" ГОСТ Р 12.4.026-2015 | шт | 36 | 36 | 43.2 | 14 | 604.8 |  | 14 |  | 01.09.2025 | [5 empty] | КМП
938 | Горячее водоснабжение Т3, Т4 |  | 0
939 | Шланг гибкий с мет.головками гайка / штуцер диам. 15, L=600мм (для подводки воды) | шт | 315 | 315 | 378 | 9 | 3402 |  | 9 |  | 01.09.2025 | [5 empty] | КМП
940 | Кран шаровый муфтовый проходной Ду15, Ру 16 кгс/см2, 11Б27п1 | шт | 198 | 198 | 237.6 | 19 | 4514.4 |  | 19 |  | 01.09.2025 | [5 empty] | КМП
941 | Кран шаровый муфтовый проходной Ду20, Ру 16 кгс/см2, 11Б27п1 | шт | 235 | 235 | 282 | 2 | 564 |  | 2 |  | 01.09.2025 | [5 empty] | КМП
942 | Кран шаровый муфтовый проходной Ду25, Ру 16 кгс/см2, 11Б27п1 | шт | 410 | 410 | 492 | 1 | 492 |  | 1 |  | 01.09.2025 | [5 empty] | КМП
943 | Кран маевского Ду15, ТУ4951-390-0028581-00 | шт | 130 | 130 | 156 | 2 | 312 |  | 2 |  | 01.09.2025 | [5 empty] | КМП
944 | Труба стальная водогазопроводная ОЦ25х2,8, L=33м, ГОСТ 3262-75* | т | 60000 | 60000 | 72000 | 0.081 | 5832 |  | 0.081 |  | 01.09.2025 | [5 empty] | КМП
945 | Труба стальная водогазопроводная ОЦ32х3,2, L=33м, ГОСТ 3262-75* | т | 145000 | 145000 | 174000 | 0.105 | 18270 | 0.105 |  |  | 01.09.2025 |  | ЮКБ00070237 | 1100012552 | Труба 32x3,2 ст.2пс Б ГОСТ 3262-75 | 0.105 | Т
946 | Труба стальная водогазопроводная ОЦ40х3,5, L=25м, ГОСТ 3262-75* | т | 87500 | 87500 | 105000 | 0.099 | 10395 |  | 0.099 |  | 01.09.2025 | [5 empty] | Т
947 | Труба стальная водогазопроводная ОЦ50х3,5, L=25м, ГОСТ 3262-75* | т | 90000 | 90000 | 108000 | 0.126 | 13608 |  | 0.126 |  | 01.09.2025 | [5 empty] | Т
948 | Обратный клапан пружинный латунный Ду15 Ру 10кгс/см2 | шт | 115 | 115 | 138 | 6 | 828 |  | 6 |  | 01.09.2025 | [5 empty] | Т
949 | Водонагреватель накопительный Аристон, V=10л, N=1,5кВт | шт | 10500 | 10500 | 12600 | 4 | 50400 | 4 |  | оборудование | 01.09.2025 | оборудование | ЮКБ00063928 | 5000016966 | ВОДОНАГРЕВАТЕЛЬ ANDRIS LUX 10 OR ABS | 4 | ШТ | V=10л, N=1,5кВт
950 | Водонагреватель накопительный Аристон, V=100л, N=1,5кВт | шт | 25500 | 25500 | 30600 | 2 | 61200 | 2 |  | оборудование | 01.09.2025 | оборудование | ЮКБ00069263 | 5000017120 | ВОДОНАГРЕВАТЕЛЬ ATLANTIC STEATITE 100 | 2 | ШТ | V=100л, N=1,5кВт
951 | Труба стальная обыкновенная, диам. 40х3,5мм, L=3м / 11,52кг, ГОСТ 3262-75* | т | 58500 | 58500 | 70200 | 0.012 | 842.4 |  | 0.012 |  | 01.09.2025 | [5 empty] | ШТ
952 | Изоляция самоклеящееся: трубки толщ. 13мм |  | 0
953 | АС-13х28, ARMAFLEX AC, для трубы Ц-25х2,8 | м | 60 | 60 | 72 | 33 | 2376 |  | 33 |  | 01.09.2025 | [5 empty] | ШТ
954 | АС-13х35, ARMAFLEX AC, для трубы Ц-32х2,8 | м | 70 | 70 | 84 | 33 | 2772 |  | 33 |  | 01.09.2025 | [5 empty] | ШТ
955 | АС-13х48, ARMAFLEX AC, для трубы Ц-40х3,5 | м | 90 | 90 | 108 | 25 | 2700 |  | 25 |  | 01.09.2025 | [5 empty] | ШТ
956 | АС-13х54, ARMAFLEX AC, для трубы Ц-50х3,5 | м | 105 | 105 | 126 | 25 | 3150 |  | 25 |  | 01.09.2025 | [5 empty] | ШТ
957 | Колено 90 диам. н.25, PPRC PN20 ТУ-2248-011-41989945-98 (изм. 1) | шт | 8 | 8 | 9.6 | 80 | 768 |  | 80 |  | 01.09.2025 | [5 empty] | ШТ
958 | Колено 90 диам. н.32, PPRC PN20 ТУ-2248-011-41989945-98 (изм. 1) | шт | 11 | 11 | 13.2 | 34 | 448.8 |  | 34 |  | 01.09.2025 | [5 empty] | ШТ
959 | Колено 90 диам. н.40, PPRC PN20 ТУ-2248-011-41989945-98 (изм. 1) | шт | 20 | 20 | 24 | 20 | 480 |  | 20 |  | 01.09.2025 | [5 empty] | ШТ
960 | Муфта соединительная диам. н.25, PPRC PN20 ТУ-2248-011-41989945-98 (изм. 1) | шт | 6 | 6 | 7.2 | 8 | 57.6 |  | 8 |  | 01.09.2025 | [5 empty] | ШТ
961 | Муфта соединительная диам. н.32, PPRC PN20 ТУ-2248-011-41989945-98 (изм. 1) | шт | 8 | 8 | 9.6 | 3 | 28.8 |  | 3 |  | 01.09.2025 | [5 empty] | ШТ
962 | Муфта соединительная диам. н.40, PPRC PN20 ТУ-2248-011-41989945-98 (изм. 1) | шт | 15 | 15 | 18 | 2 | 36 |  | 2 |  | 01.09.2025 | [5 empty] | ШТ
963 | Тройник диам. н.25, PPRC PN20 ТУ-2248-011-41989945-98 (изм. 1) | шт | 8 | 8 | 9.6 | 16 | 153.6 |  | 16 |  | 01.09.2025 | [5 empty] | ШТ
964 | Тройник диам. н.32, PPRC PN20 ТУ-2248-011-41989945-98 (изм. 1) | шт | 17 | 17 | 20.4 | 7 | 142.8 |  | 7 |  | 01.09.2025 | [5 empty] | ШТ
965 | Тройник диам. н.40, PPRC PN20 ТУ-2248-011-41989945-98 (изм. 1) | шт | 28 | 28 | 33.6 | 4 | 134.4 |  | 4 |  | 01.09.2025 | [5 empty] | ШТ
966 | Муфта переходная 32-25, PPRC PN20 ТУ-2248-011-41989945-98 (изм. 1) | шт | 16 | 16 | 19.2 | 16 | 307.2 |  | 16 |  | 01.09.2025 | [5 empty] | ШТ
967 | Муфта переходная 40-25, PPRC PN20 ТУ-2248-011-41989945-98 (изм. 1) | шт | 48 | 48 | 57.6 | 7 | 403.2 |  | 7 |  | 01.09.2025 | [5 empty] | ШТ
968 | Муфта переходная 40-32, PPRC PN20 ТУ-2248-011-41989945-98 (изм. 1) | шт | 34 | 34 | 40.8 | 4 | 163.2 |  | 4 |  | 01.09.2025 | [5 empty] | ШТ
969 | Муфта комбинированная НР диам. н. 25, PPRC PN20 ТУ-2248-011-41989945-98 (изм. 1) | шт | 138 | 138 | 165.6 | 16 | 2649.6 |  | 16 |  | 01.09.2025 | [5 empty] | ШТ
970 | Муфта комбинированная НР диам. н. 32, PPRC PN20 ТУ-2248-011-41989945-98 (изм. 1) | шт | 217 | 217 | 260.4 | 7 | 1822.8 |  | 7 |  | 01.09.2025 | [5 empty] | ШТ
971 | Муфта комбинированная НР диам. н. 40, PPRC PN20 ТУ-2248-011-41989945-98 (изм. 1) | шт | 551 | 551 | 661.2 | 4 | 2644.8 |  | 4 |  | 01.09.2025 | [5 empty] | ШТ
972 | Муфта комбинированная ВР диам. н. 25, PPRC PN20 ТУ-2248-011-41989945-98 (изм. 1) | шт | 108 | 108 | 129.6 | 8 | 1036.8 |  | 8 |  | 01.09.2025 | [5 empty] | ШТ
973 | Муфта комбинированная ВР диам. н. 32, PPRC PN20 ТУ-2248-011-41989945-98 (изм. 1) | шт | 175 | 175 | 210 | 3 | 630 |  | 3 |  | 01.09.2025 | [5 empty] | ШТ
974 | Муфта комбинированная ВР диам. н. 40, PPRC PN20 ТУ-2248-011-41989945-98 (изм. 1) | шт | 562 | 562 | 674.4 | 2 | 1348.8 |  | 2 |  | 01.09.2025 | [5 empty] | ШТ
975 | Муфта комбинированная разъемная НР диам. н. 25, PPRC PN20 ТУ-2248-011-41989945-98 (изм. 1) | шт | 275 | 275 | 330 | 16 | 5280 |  | 16 |  | 01.09.2025 | [5 empty] | ШТ
976 | Муфта комбинированная разъемная НР диам. н. 32, PPRC PN20 ТУ-2248-011-41989945-98 (изм. 1) | шт | 348 | 348 | 417.6 | 7 | 2923.2 |  | 7 |  | 01.09.2025 | [5 empty] | ШТ
977 | Муфта комбинированная разъемная НР диам. н. 40, PPRC PN20 ТУ-2248-011-41989945-98 (изм. 1) | шт | 776 | 776 | 931.2 | 4 | 3724.8 |  | 4 |  | 01.09.2025 | [5 empty] | ШТ
978 | Муфта комбинированная разъемная ВР диам. н. 25, PPRC PN20 ТУ-2248-011-41989945-98 (изм. 1) | шт | 213 | 213 | 255.6 | 8 | 2044.8 |  | 8 |  | 01.09.2025 | [5 empty] | ШТ
979 | Муфта комбинированная разъемная ВР диам. н. 32, PPRC PN20 ТУ-2248-011-41989945-98 (изм. 1) | шт | 223 | 223 | 267.6 | 3 | 802.8 |  | 3 |  | 01.09.2025 | [5 empty] | ШТ
980 | Муфта комбинированная разъемная ВР диам. н. 40, PPRC PN20 ТУ-2248-011-41989945-98 (изм. 1) | шт | 697 | 697 | 836.4 | 2 | 1672.8 |  | 2 |  | 01.09.2025 | [5 empty] | ШТ
981 | Разъемное соединение диам. н. 25, PPRC PN20 ТУ-2248-011-41989945-98 (изм. 1) | шт | 270 | 270 | 324 | 8 | 2592 |  | 8 |  | 01.09.2025 | [5 empty] | ШТ
982 | Разъемное соединение диам. н. 32, PPRC PN20 ТУ-2248-011-41989945-98 (изм. 1) | шт | 317 | 317 | 380.4 | 3 | 1141.2 |  | 3 |  | 01.09.2025 | [5 empty] | ШТ
983 | Разъемное соединение диам. н. 40, PPRC PN20 ТУ-2248-011-41989945-98 (изм. 1) | шт | 440 | 440 | 528 | 2 | 1056 |  | 2 |  | 01.09.2025 | [5 empty] | ШТ
984 | Опора диам. н. 25, PPRC PN20 ТУ-2248-011-41989945-98 (изм. 1) | шт | 10 | 10 | 12 | 80 | 960 |  | 80 |  | 01.09.2025 | [5 empty] | ШТ
985 | Опора диам. н. 32, PPRC PN20 ТУ-2248-011-41989945-98 (изм. 1) | шт | 14 | 14 | 16.8 | 34 | 571.2 |  | 34 |  | 01.09.2025 | [5 empty] | ШТ
986 | Опора диам. н. 40, PPRC PN20 ТУ-2248-011-41989945-98 (изм. 1) | шт | 18 | 18 | 21.6 | 20 | 432 |  | 20 |  | 01.09.2025 | [5 empty] | ШТ
987 | Жесткое крепление диам. н. 25, PPRC PN20 ТУ-2248-011-41989945-98 (изм. 1) | шт | 5 | 5 | 6 | 20 | 120 |  | 20 |  | 01.09.2025 | [5 empty] | ШТ
988 | Жесткое крепление диам. н. 32, PPRC PN20 ТУ-2248-011-41989945-98 (изм. 1) | шт | 7 | 7 | 8.4 | 9 | 75.6 |  | 9 |  | 01.09.2025 | [5 empty] | ШТ
989 | Жесткое крепление диам. н. 40, PPRC PN20 ТУ-2248-011-41989945-98 (изм. 1) | шт | 9 | 9 | 10.8 | 5 | 54 |  | 5 |  | 01.09.2025 | [5 empty] | ШТ
990 | Скоба диам. н. 25, PPRC PN20 ТУ-2248-011-41989945-98 (изм. 1) | шт | 17 | 17 | 20.4 | 20 | 408 |  | 20 |  | 01.09.2025 | [5 empty] | ШТ
991 | Скоба диам. н. 32, PPRC PN20 ТУ-2248-011-41989945-98 (изм. 1) | шт | 56.25 | 56.25 | 67.5 | 9 | 607.5 |  | 9 |  | 01.09.2025 | [5 empty] | ШТ
992 | Скоба диам. н. 40, PPRC PN20 ТУ-2248-011-41989945-98 (изм. 1) | шт | 60 | 60 | 72 | 5 | 360 |  | 5 |  | 01.09.2025 | [5 empty] | ШТ
993 | Компенсатор диам. н. 25, PPRC PN20 ТУ-2248-011-41989945-98 (изм. 1) | шт | 185.62 | 185.62 | 222.744 | 12 | 2672.928 |  | 12 |  | 01.09.2025 | [5 empty] | ШТ
994 | Компенсатор диам. н. 32, PPRC PN20 ТУ-2248-011-41989945-98 (изм. 1) | шт | 337.5 | 337.5 | 405 | 5 | 2025 |  | 5 |  | 01.09.2025 | [5 empty] | ШТ
995 | Компенсатор диам. н. 40, PPRC PN20 ТУ-2248-011-41989945-98 (изм. 1) | шт | 714.37 | 714.37 | 857.244 | 3 | 2571.732 |  | 3 |  | 01.09.2025 | [5 empty] | ШТ
996 | Пробка резьбовая диам. н. 25, PPRC PN20 ТУ-2248-011-41989945-98 (изм. 1) | шт | 5 | 5 | 6 | 16 | 96 |  | 16 |  | 01.09.2025 | [5 empty] | ШТ
997 | Пробка резьбовая диам. н. 325, PPRC PN20 ТУ-2248-011-41989945-98 (изм. 1) | шт | 5 | 5 | 6 | 7 | 42 |  | 7 |  | 01.09.2025 | [5 empty] | ШТ
998 | Пробка резьбовая диам. н. 40, PPRC PN20 ТУ-2248-011-41989945-98 (изм. 1) | шт | 7 | 7 | 8.4 | 4 | 33.6 |  | 4 |  | 01.09.2025 | [5 empty] | ШТ
999 | Грунт-эмаль СБЭ-111 Унипол, марки АМ (2 слоя) | кг | 510 | 510 | 612 | 5.3 | 3243.6 |  | 5.3 |  | 01.09.2025 | [5 empty] | ШТ
1000 | Труба полипропиленовая диам. 25х4,2 (Ду15), PPRC PN20 ТУ-2248-011-41989945-98 (изм. 1) | м | 90 | 90 | 108 | 40 | 4320 |  | 40 |  | 01.09.2025 | [5 empty] | ШТ
1001 | Труба полипропиленовая диам. 32х5,4 (Ду20), PPRC PN20 ТУ-2248-011-41989945-98 (изм. 1) | м | 152 | 152 | 182.4 | 17 | 3100.8 |  | 17 |  | 01.09.2025 | [5 empty] | ШТ
1002 | Труба полипропиленовая диам. 40х6,7,4 (Ду25), PPRC PN20 ТУ-2248-011-41989945-98 (изм. 1) | м | 238 | 238 | 285.6 | 10 | 2856 |  | 10 |  | 01.09.2025 | [5 empty] | ШТ
1003 | Крепление стальных труб системы Т3, Т4, сер. 5.908-1 |  | 0
1004 | крепление 2-х труб Ду18-30 АПЭ 1379 0 | шт | 2050 | 2050 | 2460 | 10 | 24600 |  | 10 |  | 01.09.2025 | [5 empty] | ШТ
1005 | крепление 2-х труб Ду32-48 АПЭ 1379 0-01 | шт | 2100 | 2100 | 2520 | 6 | 15120 |  | 6 |  | 01.09.2025 | [5 empty] | ШТ
1006 | Канализация хозяйственно-бытовая К1 |  | 0
1007 | Умывальник полукруглый второй величины на пъедестале с бутылочным унифиц. сифоном СБУ с выпуском и вертикальным отводом, ГОСТ 30493-96, ГОСТ 23289-94 | компл | 4995 | 4995 | 5994 | 9 | 53946 | 9 |  |  | 01.09.2025 |  | ЮКБ00104370 | 1100084481 | Умывальник Соната овальный с пьедесталом | 9 | КМП
1008 | Унитаз "Компакт" со смывным бачком ГОСТ 23695-2016, ГОСТ 23289-94 | компл | 8306 | 8306 | 9967.2 | 7 | 69770.4 | 7 |  |  | 01.09.2025 |  | ЮКБ00045506 | 1100084482 | Унитаз Santek Лига1 WH30.2.197 | 7 | ШТ
1009 | Приборный патрубок РР канализационный (для унитаза), ТУ 4926-010-41989945-98 (изм. 1) | шт | 378 | 378 | 453.6 | 7 | 3175.2 |  | 7 |  | 01.09.2025 | [5 empty] | ШТ
1010 | Манжета резиновая канализационная для унитаза диам. 110, ТУ 4926-010-41989945-98 (изм. 1) | шт | 36 | 36 | 43.2 | 7 | 302.4 |  | 7 |  | 01.09.2025 | [5 empty] | ШТ
1011 | Душевой поддон мелкий ПДСм 800х800 в комплекте с металлическим каркасом, с сифоном СПМ с выпуском, ГОСТ 23695-94 | шт | 6800 | 6800 | 8160 | 5 | 40800 | 5 |  |  | 01.09.2025 |  | N0000029764 | 1100085585 | Поддон душ. квадратный сталь 800x800x130 | 5 | ШТ | с сифоном СПМ с выпуском, ГОСТ 23695-94
1012 | Канализационный слив - 2 шт (лист 8) |  | 0
1013 | поддон чугунный эмалированный мелкий ПМ 900х900 ГОСТ 23695-2016 | шт | 3710 | 3710 | 4452 | 2 | 8904 |  | 2 |  | 01.09.2025 | [5 empty] | ШТ
1014 | сифон прямой чугунный с латунным впуском СПрЧПМ, ГОСТ 23412-2016 | шт | 1081 | 1081 | 1297.2 | 2 | 2594.4 | 2 |  |  | 01.09.2025 |  | ЮКБ00090626 | 1100080953 | Сифон АНИ Пласт C1015 для раковины | 2 | ШТ
1015 | водозаборный кран диам. 15 | шт | 525 | 525 | 630 | 4 | 2520 |  | 4 |  | 01.09.2025 | [5 empty] | ШТ
1016 | кирпич Кр250х120х65, М 100 | шт | 32 | 32 | 38.4 | 83 | 3187.2 | 83 |  |  | 01.09.2025 |  | ЮКБ00088694 | 1100083467 | Кирпич ПО 1НФ 250x120x65 М100 красный | 83 | ШТ
1017 | раствор цементно-песчаный М100 | м3 | 6900 | 6900 | 8280 | 0.022 | 182.16 |  | 0.022 |  | 01.09.2025 | [5 empty] | ШТ
1018 | плитка глазурованная 150х150х5, ГОСТ 6141-2019 (цвет серый, матовый) | м2 | 1380 | 1380 | 1656 | 6.6 | 10929.6 |  | 6.6 |  | 01.09.2025 | [5 empty] | ШТ | (цвет серый, матовый)
1019 | Писсур настенный керамический с цельноотлитым керамическим сифоном в комплекте ГОСТ 755-82, ТУ21-26-126-85 | компл | 19900 | 19900 | 23880 | 2 | 47760 | 2 |  |  | 01.09.2025 |  | ЮКБ00106170 | 1100085147 | Писсуар настенный с сенсорным смывом | 2 | ШТ
1020 | Труба стальная обыкновенная 125х4,0, L=1,5м ГОСТ 3262-75* (для гильзы L=0,15м, для труб ПП110) | т | 84500 | 84500 | 101400 | 0.02 | 2028 | 0.02 |  |  | 01.09.2025 | [5 empty] | ШТ
1021 | Противопожарная муфта РТМК-110 | шт | 369 | 369 | 442.8 | 3 | 1328.4 |  | 3 |  | 01.09.2025 | [5 empty] | ШТ
1022 | Трап пластмассовый с косым отводом диам. 50мм, ТК50П ГОСТ 1811-97 | шт | 644 | 644 | 772.8 | 2 | 1545.6 |  | 2 |  | 01.09.2025 | [5 empty] | ШТ
1023 | Труба стальная с внутренним антикоррозионным покрытием диам. 57х3мм, L=60м | т | 154200 | 154200 | 185040 | 0.24 | 44409.6 |  | 0.24 |  | 01.09.2025 | [5 empty] | ШТ
1024 | Отвод стальной 90 град. Ду50 с внутренним антикоррозионным покрытием, ТУ 1390-005-35349408-2010 | шт | 13000 | 13000 | 15600 | 2 | 31200 |  | 2 |  | 01.09.2025 | [5 empty] | ШТ
1025 | Переход стальной 32х2,5 - 57х3, ГОСТ 17378-2001 | шт | 200 | 200 | 240 | 2 | 480 |  | 2 |  | 01.09.2025 | [5 empty] | ШТ
1026 | Труба РР канализационная раструбная (полипропилен) диам. 50мм, L=30м | м | 258.75 | 258.75 | 310.5 | 30 | 9315 |  | 30 |  | 01.09.2025 | [5 empty] | ШТ
1027 | Труба РР канализационная раструбная (полипропилен) диам. 100мм, L=54м | м | 815 | 815 | 978 | 54 | 52812 |  | 54 |  | 01.09.2025 | [5 empty] | ШТ
1028 | Отвод диам. 50, 87 град, ТУ 4926-005-41989945-97 | шт | 30 | 30 | 36 | 3 | 108 |  | 3 |  | 01.09.2025 | [5 empty] | ШТ
1029 | Отвод диам. 110, 87 град, ТУ 4926-005-41989945-97 | шт | 104 | 104 | 124.8 | 2 | 249.6 |  | 2 |  | 01.09.2025 | [5 empty] | ШТ
1030 | Отвод диам. 50, 45 град, ТУ 4926-005-41989945-97 | шт | 32 | 32 | 38.4 | 1 | 38.4 |  | 1 |  | 01.09.2025 | [5 empty] | ШТ
1031 | Отвод диам. 110, 45 град, ТУ 4926-005-41989945-97 | шт | 59 | 59 | 70.8 | 4 | 283.2 |  | 4 |  | 01.09.2025 | [5 empty] | ШТ
1032 | Тройник диам. 110/110, 87 град, ТУ 4926-005-41989945-97 | шт | 164 | 164 | 196.8 | 6 | 1180.8 |  | 6 |  | 01.09.2025 | [5 empty] | ШТ
1033 | Тройник диам. 50/50, 87 град, ТУ 4926-005-41989945-97 | шт | 60 | 60 | 72 | 15 | 1080 |  | 15 |  | 01.09.2025 | [5 empty] | ШТ
1034 | Тройник диам. 100/50, 87 град, ТУ 4926-005-41989945-97 | шт | 114 | 114 | 136.8 | 15 | 2052 |  | 15 |  | 01.09.2025 | [5 empty] | ШТ
1035 | Патрубок переходной диам. 50/110, ТУ 4926-005-41989945-97 | шт | 81 | 81 | 97.2 | 2 | 194.4 |  | 2 |  | 01.09.2025 | [5 empty] | ШТ
1036 | Крестовина косая 45 град. диам. 110/110, ТУ 4926-005-41989945-97 | шт | 310 | 310 | 372 | 2 | 744 |  | 2 |  | 01.09.2025 | [5 empty] | ШТ
1037 | Заглушка РР канализационная диам. 50 (для прочистки) ТУ 4926-005-41989945-97 | шт | 15 | 15 | 18 | 4 | 72 |  | 4 |  | 01.09.2025 | [5 empty] | ШТ
1038 | Заглушка РР канализационная диам. 110 (для прочистки) ТУ 4926-005-41989945-97 | шт | 35 | 35 | 42 | 8 | 336 |  | 8 |  | 01.09.2025 | [5 empty] | ШТ
1039 | Хомут пластмассовый диам. 50 ТУ 4926-005-41989945-97 | шт | 15 | 15 | 18 | 10 | 180 |  | 10 |  | 01.09.2025 | [5 empty] | ШТ
1040 | Хомут пластмассовый диам. 110 ТУ 4926-005-41989945-97 | шт | 36 | 36 | 43.2 | 4 | 172.8 |  | 4 |  | 01.09.2025 | [5 empty] | ШТ
1041 | Ревизия РР с крышкой диам. 110 | шт | 184 | 184 | 220.8 | 4 | 883.2 |  | 4 |  | 01.09.2025 | [5 empty] | ШТ
1042 | Установка канализационная со шкафом управления LC221, MULTILIFT MDG 09.3.2 50Гц | шт | 921670 | 921670 | 1106004 | 1 | 1106004 |  | 1 |  | 01.09.2025 | [5 empty] | ШТ
1043 | Задвижка ПВХ Дн100, 96615831 | шт | 54650 | 54650 | 65580 | 1 | 65580 |  | 1 |  | 01.09.2025 | [5 empty] | ШТ
1044 | Трубная обвязка в комплекте, 980085358 | шт | 86550 | 86550 | 103860 | 1 | 103860 |  | 1 |  | 01.09.2025 | [5 empty] | ШТ
1045 | Устройство для подключения РС, 96705378 | шт | 270000 | 270000 | 324000 | 1 | 324000 |  | 1 |  | 01.09.2025 | [5 empty] | ШТ
1046 | Силовое электрооборудование (1635-01.1-ЭМ) |  | 0
1047 | Устройство вводно-распределительное с предохранителями ППН33-160 3 шт, Iпл.вст. =80А, с трансформаторами тока Т-0,66 0,5/75/5 со счетчиком электроэнергии ПСЧ-4ТМ.07.05.00.00 5(10)А; 3х(120-230)/(208-400); ВРУ8-2-Н-10841УХЛ4 IP4, ТУ3434-007-05774835-2002 | компл | 310000 | 310000 | 372000 | 1 | 372000 | 1 |  |  | 01.09.2025 | [5 empty] | ШТ
1048 | Устройство вводно-распределительное с предохранителями ППН33-160 3 шт, Iпл.вст. =80А, с трансформаторами тока Т-0,66 0,5/75/5 со счетчиком электроэнергии ПСЧ-4ТМ.07.05.00.00 5(10)А; 3х(120-230)/(208-400); ВРУ8-2-Н-10841УХЛ4 IP4, ТУ3434-007-05774835-2002 | компл | 312000 | 312000 | 374400 | 1 | 374400 | 1 |  |  | 01.09.2025 | [5 empty] | ШТ
1049 | Устройство вводно-распределительное (320х400х150) с предохранителями ППН33-160 3 шт, Iпл.вст. =25А, (опросный лист 1635-01.1-ЭМ.ОЛ3) С отходящими автоматическими выключателями:ВМ63 1Р Iн=63А, Iр=16А, хар-ка С- 2 штВМ63 1Р Iн=63А, Iр=10А, хар-ка С- 2 шт+н | компл | 151000 | 151000 | 181200 | 1 | 181200 | 1 |  |  | 01.09.2025 | [5 empty] | ШТ
1050 | Панель питания устройств пожарной сигнализации, цвет красный (опросный лист 1635-01.1-ЭМ.ОЛ4):ВМ63 1Р Iн=63А, Iр=16А, хар-ка С- 2штВМ63 1Р Iн=63А, Iр=6А, хар-ка С- 4штВМ63 1Р Iн=63А, Iр=1А, хар-ка С- 1шттип сети TN-S, IP54, 320х400х150 | компл | 20000 | 20000 | 24000 | 1 | 24000 | 1 |  |  | 01.09.2025 | [5 empty] | ШТ
1051 | Панель питания устройств пожарной сигнализации, цвет красный (опросный лист 1635-01.1-ЭМ.ОЛ5):ВМ63 1Р Iн=63А, Iр=20А, хар-ка С- 1штВМ63 1Р Iн=63А, Iр=16А, хар-ка С- 1штВМ63 1Р Iн=63А, Iр=6А, хар-ка С- 7шттип сети TN-S, IP44, 320х400х150 | компл | 25000 | 25000 | 30000 | 1 | 30000 | 1 |  |  | 01.09.2025 | [5 empty] | ШТ
1052 | Шкаф силовой распределительный с вводным выключателем ВМ63 3Р, Iн=63А, Iр=25А + независимый расцепитель ВМ63 - 1 компл., ШРЭ-З-16-1-УХЛ4 IP54 отходящие авт. выключатели:ВМ63 3Р Iн=63А, Iр=16А, хар-ка С- 1 штВМ63 3Р Iн=63А, Iр=10А, хар-ка С- 1 штВМ63 1Р I | компл | 85000 | 85000 | 102000 | 1 | 102000 | 1 |  |  | 01.09.2025 | [5 empty] | ШТ
1053 | Шкаф силовой распределительный с вводным выключателем ВМ63 3Р, Iн=63А, Iр=25А + независимый расцепитель ВМ63 - 1 компл., ШРЭ-З-16-1-УХЛ4 IP54 фид. выключатели:ВМ63 3Р Iн=63А, Iр=16А, хар-ка С- 1 штВМ63 3Р Iн=63А, Iр=10А, хар-ка С- 1 штВМ63 1Р Iн=63А, Iр= | компл | 85000 | 85000 | 102000 | 1 | 102000 | 1 |  |  | 01.09.2025 | [5 empty] | ШТ
1054 | Шкаф силовой распределительный с вводным выключателем ВМ63 3Р, Iн=63А, Iр=25А + независимый расцепитель ВМ63 - 1 компл., ШРЭ-З-16-1-УХЛ4 IP54 фид. выключатели:ВМ63 3Р Iн=63А, Iр=16А, хар-ка С- 3 штВМ63 1Р Iн=63А, Iр=60А, хар-ка С- 2 шттип сети TN-S, IP54 | компл | 85000 | 85000 | 102000 | 1 | 102000 | 1 |  |  | 01.09.2025 | [5 empty] | ШТ
1055 | Щит электрический распределительный накладной Optibox на 54 модуля (117984), с вводным автоматическим выключателем ВМ63, тип С (260796), Iн=63А, Iр=32А, с отходящими автоматическими выключателями:D63-22(АВДТ) тип А (103507), Iр=16А, Iут=30мА - 15 шт, ВМ6 | компл | 40000 | 40000 | 48000 | 1 | 48000 | 1 |  |  | 01.09.2025 | [5 empty] | ШТ
1056 | Щит электрический распределительный накладной Optibox на 54 модуля (117984), с вводным автоматическим выключателем ВМ63, тип С (260800), Iр=50А, с отходящими автоматическими выключателями:D63-22(АВДТ) тип А (103507), Iр=16А, Iут=30мА - 21 шт, ВМ63 3Р (26 | компл | 96000 | 96000 | 115200 | 1 | 115200 | 1 |  |  | 01.09.2025 | [5 empty] | ШТ
1057 | Выключатель автоматический Uн=380В, Iн=125А, Iсu=30кА, Ir=(0,8-1,0)хIн, ВА57-35-340010-125А-300 | шт | 2200 | 2200 | 2640 | 2 | 5280 |  | 2 |  | 01.09.2025 | [5 empty] | ШТ
1058 | Автоматический выключатель трехполюсной Iн=63А, Iр=25А, OptiDin ВМ63-3С25-УХЛ3, 260794 | шт | 1060 | 1060 | 1272 | 1 | 1272 |  | 1 |  | 01.09.2025 | [5 empty] | ШТ
1059 | Автоматический выключатель трехполюсной Iн=63А, Iр=10А, OptiDin ВМ63-3С105-УХЛ3, 260789 | шт | 1000 | 1000 | 1200 | 5 | 6000 |  | 5 |  | 01.09.2025 | [5 empty] | ШТ
1060 | Автоматический выключатель диффиренциальный Iн=40А, Iр=16А, Iут=30мА, OptiDin D63-22-С16-А УХЛ4, 103507 | шт | 2600 | 2600 | 3120 | 5 | 15600 |  | 5 |  | 01.09.2025 | [5 empty] | ШТ
1061 | Пускатель электромагнитный нереверсивный с кнопками "Пуск", "Стоп" с тепловым реле Uк=220, 50Гц, 10А, Iт.р.=(1-1,6А), ПМ12-010220-10А-220АС, 217246 | шт | 1700 | 1700 | 2040 | 3 | 6120 |  | 3 |  | 01.09.2025 | [5 empty] | ШТ
1062 | Пост управления кнопочный в составе: корпус, кнопка управления "ПУСК", кнопка управления "СТОП", светосигнальный индикатор, ПКЕ 212-3УЗ-IP40 -КЭАЗ | шт | 210 | 210 | 252 | 15 | 3780 |  | 15 |  | 01.09.2025 | [5 empty] | ШТ
1063 | Кабель силовой с медными жилами, с изоляцией и оболочкой из ПВХ композиций пониженной пожароопасности, с низким дымо и газовыделением, ВВГнг(А)-LS-0,66 сеч.4х35мк(N,PE) | м | 1800 | 1800 | 2160 | 120 | 259200 | 120 |  |  | 01.09.2025 |  | ЮКБ00040911 | 1100068010 | Кабель силовой ВВГнг(А)-LS 4x35-1 | 120 | М
1064 | Кабель силовой с медными жилами, с изоляцией и оболочкой из ПВХ композиций пониженной пожароопасности, с низким дымо и газовыделением, ВВГнг(А)-LS-0,66 сеч.5х16мк(N,PE) | м | 850 | 850 | 1020 | 10 | 10200 | 10 |  |  | 01.09.2025 |  | ЮКБ00041386 | 1100064531 | Кабель силовой ВВГнг(А)-LS 5x16-0,66 | 10 | М
1065 | Кабель силовой с медными жилами, с изоляцией и оболочкой из ПВХ композиций пониженной пожароопасности, с низким дымо и газовыделением, ВВГнг(А)-LS-0,66 сеч.5х10мк(N,PE) | м | 510 | 510 | 612 | 10 | 6120 |  | 10 |  | 01.09.2025 | [5 empty] | М
1066 | Кабель силовой с медными жилами, с изоляцией и оболочкой из ПВХ композиций пониженной пожароопасности, с низким дымо и газовыделением, ВВГнг(А)-LS-0,66 сеч.5х6мк(N,PE) | м | 335 | 335 | 402 | 10 | 4020 | 10 |  |  | 01.09.2025 |  | ЮКБ00040901 | 1100048095 | Кабель силовой ВВГнг(А)-LS 5x6-0,66 | 10 | М
1067 | Кабель силовой с медными жилами, с изоляцией и оболочкой из ПВХ композиций пониженной пожароопасности, с низким дымо и газовыделением, ВВГнг(А)-LS-0,66 сеч.5х4мк(N,PE) | м | 300 | 300 | 360 | 46 | 16560 | 46 |  |  | 01.09.2025 |  | ЮКБ00040964 | 1100082221 | Кабель силовой ВВГнг(А)-LS 5x4-0,66 | 46 | М
1068 | Кабель силовой с медными жилами, с изоляцией и оболочкой из ПВХ композиций пониженной пожароопасности, с низким дымо и газовыделением, ВВГнг(А)-LS-0,66 сеч.5х2,5мк(N,PE) | м | 135 | 135 | 162 | 151 | 24462 |  | 151 |  | 01.09.2025 | [5 empty] | М
1069 | Кабель силовой с медными жилами, с изоляцией и оболочкой из ПВХ композиций пониженной пожароопасности, с низким дымо и газовыделением, ВВГнг(А)-LS-0,66 сеч.5х1,5мк(N,PE) | м | 115 | 115 | 138 | 139 | 19182 | 139 |  |  | 01.09.2025 |  | ЮКБ00094696 | 1100080268 | Кабель силовой ВВГнг(А)-LS 5x1,5-0,66 | 139 | М
1070 | Кабель силовой с медными жилами, с изоляцией и оболочкой из ПВХ композиций пониженной пожароопасности, с низким дымо и газовыделением, ВВГнг(А)-LS-0,66 сеч.4х1,5мк(N,PE) | м | 110 | 110 | 132 | 560 | 73920 | 560 |  |  | 01.09.2025 |  | ЮКБ00105278 | 1100084833 | Кабель силовой ВВГнг(A)-LS 4x1,5-0,66 | 560 | М
1071 | Кабель силовой с медными жилами, с изоляцией и оболочкой из ПВХ композиций пониженной пожароопасности, с низким дымо и газовыделением, ВВГнг(А)-LS-0,66 сеч.3х6мк(N,PE) | м | 190 | 190 | 228 | 22 | 5016 |  | 22 |  | 01.09.2025 | [5 empty] | М
1072 | Кабель силовой с медными жилами, с изоляцией и оболочкой из ПВХ композиций пониженной пожароопасности, с низким дымо и газовыделением, ВВГнг(А)-LS-0,66 сеч.3х2,5мк(N,PE) | м | 100 | 100 | 120 | 1250 | 150000 | 1250 |  |  | 01.09.2025 |  | ЮКБ00041065 | 1100064860 | Кабель силовой ВВГнг(А)-LS 3x2,5-0,66 | 1250 | М
1073 | Кабель силовой с медными жилами, с изоляцией и оболочкой из ПВХ композиций пониженной пожароопасности, с низким дымо и газовыделением, ВВГнг(А)-LS-0,66 сеч.3х1,5мк(N,PE) | м | 74 | 74 | 88.8 | 460 | 40848 | 460 |  |  | 01.09.2025 |  | ЮКБ00040834 | 1100064464 | КАБЕЛЬ СИЛОВОЙ ВВГнг(А)-LS-0,66 3Х1,5 | 460 | М
1074 | Кабель контрольный с медными жилами, с изоляцией и оболочкой из ПВХ композиций пониженной пожароопасности, с низким дымо и газовыделением, КВВГнг(А)-LS-0,66 сеч.7х1мк(N,PE) | м | 106 | 106 | 127.2 | 3 | 381.6 | 3 |  |  | 01.09.2025 |  | ЮКБ00041788 | 1100081061 | Кабель контрольный КВВГнг(A)-LS 7x1-0,66 | 3 | М
1075 | Кабель силовой огнестойкий, не распределяющий горение, с низким дымо и газовыделением, ВВГнг(А)-FRLS-0,66 сеч.3х4 ок, ок(N,PE) | м | 135 | 135 | 162 | 8 | 1296 |  | 8 |  | 01.09.2025 | [5 empty] | М
1076 | Кабель силовой огнестойкий, не распределяющий горение, с низким дымо и газовыделением, ВВГнг(А)-FRLS-0,66 сеч.3х2,5 ок, ок(N,PE) | м | 130 | 130 | 156 | 25 | 3900 | 25 |  |  | 01.09.2025 |  | ЮКБ00041089 | 1100083809 | Кабель силовой ВВГнг(А)-FRLS 3x2,5-0,66 | 25 | М
1077 | Кабель силовой огнестойкий, не распределяющий горение, с низким дымо и газовыделением, ВВГнг(А)-FRLS-0,66 сеч.3х1,5 ок, ок(N,PE) | м | 81 | 81 | 97.2 | 389 | 37810.8 | 389 |  |  | 01.09.2025 |  | ЮКБ00105270 | 1100068788 | Кабель силовой ВВГнг(А)-FRLS 3x1,5-0,66 | 389 | М
1078 | Провод силовой с медными жилами, многопроволочный, с изоляцией и оболочкой из ПВХ композиций пониженной пожароопасности, с низким дымо и газовыделением ПуГВнг(А)-LS-0,66 сеч. 1х16мм2 | м | 133 | 133 | 159.6 | 35 | 5586 |  | 35 |  | 01.09.2025 | [5 empty] | М
1079 | Провод силовой с медными жилами, многопроволочный, с изоляцией и оболочкой из ПВХ композиций пониженной пожароопасности, с низким дымо и газовыделением ПуГВнг(А)-LS-0,66 сеч. 1х6мм2 | м | 88 | 88 | 105.6 | 355 | 37488 | 355 |  |  | 01.09.2025 | [5 empty] | М
1080 | Кабель силовой гибкий медный многопроволочный, КГ-ХЛ-0,38 сеч. 4х2,5мм2 | м | 95 | 95 | 114 | 25 | 2850 |  | 25 |  | 01.09.2025 | [5 empty] | М
1081 | Труба стальная 20х2,5мм, L=18м | т | 58800 | 58800 | 70560 | 0.027 | 1905.12 |  | 0.027 |  | 01.09.2025 | [5 empty] | М
1082 | Труба стальная 25х2,8мм, L=6м | т | 58800 | 58800 | 70560 | 0.012 | 846.72 |  | 0.012 |  | 01.09.2025 | [5 empty] | М
1083 | Труба гибкая гофрированная из ПВХ-пластиката, dн=20мм | м | 20 | 20 | 24 | 1007 | 24168 |  | 1007 |  | 01.09.2025 | [5 empty] | М
1084 | Труба гибкая гофрированная из ПВХ-пластиката, dн=25мм | м | 25 | 25 | 30 | 43 | 1290 |  | 43 |  | 01.09.2025 | [5 empty] | М
1085 | Кабель-канал DLP 50х105, L=2,0м, Legrand, 10429 | шт | 1350 | 1350 | 1620 | 191 | 309420 |  | 191 |  | 01.09.2025 | [5 empty] | М
1086 | Перегородка разделительная, Legrand, 10582 | шт | 400 | 400 | 480 | 110 | 52800 |  | 110 |  | 01.09.2025 | [5 empty] | М
1087 | Плоский угол, Legrand, 10786 | шт | 950 | 950 | 1140 | 40 | 45600 |  | 40 |  | 01.09.2025 | [5 empty] | М
1088 | Внутренний угол, Legrand, 10605 | шт | 870 | 870 | 1044 | 43 | 44892 | 43 |  |  | 01.09.2025 |  | ЮКБ00096011 | 1100024251 | Угол кабель-канала Legrand 105x50 УХЛ4 | 43 | ШТ
1089 | Внешний угол, Legrand, 10619 | шт | 700 | 700 | 840 | 6 | 5040 |  | 6 |  | 01.09.2025 | [5 empty] | ШТ
1090 | Суппорт на 4 модуля (рамка в комплекте), Legrand, 10954 | шт | 270 | 270 | 324 | 119 | 38556 |  | 119 |  | 01.09.2025 | [5 empty] | ШТ
1091 | Суппорт на 2 модуля (рамка в комплекте), Legrand, 10952 | шт | 155 | 155 | 186 | 2 | 372 |  | 2 |  | 01.09.2025 | [5 empty] | ШТ
1092 | Т-образный отвод, Legrand, 10740 | шт | 1800 | 1800 | 2160 | 18 | 38880 |  | 18 |  | 01.09.2025 | [5 empty] | ШТ
1093 | Заглушка, Legrand, 10700 | шт | 270 | 270 | 324 | 51 | 16524 | 51 |  |  | 01.09.2025 |  | ЮКБ00096002 | 1100081224 | Заглушка DLP / 010700 105х50 мм | 51 | ШТ
1094 | Розетка немецкого стандарта с винтовыми зажимами 2+2К+3, цвет красный, Mosaik, Legrand, 77612 | шт | 700 | 700 | 840 | 57 | 47880 |  | 57 |  | 01.09.2025 | [5 empty] | ШТ
1095 | Розетка немецкого стандарта с винтовыми зажимами 2+2К+3, цвет белый, Mosaik, Legrand, 77602 | шт | 860 | 860 | 1032 | 62 | 63984 |  | 62 |  | 01.09.2025 | [5 empty] | ШТ
1096 | Розетка немецкого стандарта с винтовыми зажимами 1+2К+3, цвет белый, Mosaik, Legrand, 77601 | шт | 670 | 670 | 804 | 2 | 1608 |  | 2 |  | 01.09.2025 | [5 empty] | ШТ
1097 | Розетка для накладного монтажа, цвет серый, в сборе, IP55, Plеxo, Legrand, 69733 | шт | 1350 | 1350 | 1620 | 24 | 38880 |  | 24 |  | 01.09.2025 | [5 empty] | ШТ
1098 | Розетка с вилкой для накладного монтажа, цвет белый, Iн=32А Quteo, Legrand, 782222 | шт | 2000 | 2000 | 2400 | 1 | 2400 |  | 1 |  | 01.09.2025 | [5 empty] | ШТ
1099 | Сталь полосовая 25х4 L=395м, ВТ-ВС-ПН-25х4 ГОСТ 103-2006 | т | 65000 | 65000 | 78000 | 0.312 | 24336 | 0.312 |  |  | 01.09.2025 |  | ЮКБ00051268 | 1100007901 | Полоса 25x4 ст.3 ГОСТ 103-06 | 0.312 | Т
1100 | Перемычка ПГС35-560 У2,5, ТУ 36-2466-82 | шт | 197 | 197 | 236.4 | 7 | 1654.8 |  | 7 |  | 01.09.2025 | [5 empty] | Т
1101 | Наконечник кабельный медный 35-10-9-М-УХЛ3 | шт | 60 | 60 | 72 | 16 | 1152 |  | 16 |  | 01.09.2025 | [5 empty] | Т
1102 | Наконечник кабельный медный 16-8-6-М-УХЛ3 | шт | 27 | 27 | 32.4 | 4 | 129.6 |  | 4 |  | 01.09.2025 | [5 empty] | Т
1103 | Наконечник кабельный медный 6-6-4-М-УХЛ3 | шт | 11 | 11 | 13.2 | 90 | 1188 |  | 90 |  | 01.09.2025 | [5 empty] | Т
1104 | Мастика огнезащитная герметизирующая, брикет 3кг, МГКП | шт | 508 | 508 | 609.6 | 4 | 2438.4 |  | 4 |  | 01.09.2025 | [5 empty] | Т
1105 | Бирка маркировочная для силовых кабелей U до 1000В, У134У3.5 | шт | 2 | 2 | 2.4 | 180 | 432 |  | 180 |  | 01.09.2025 | [5 empty] | Т
1106 | Держатель с защелкой для гофрированных труб Dн=20мм, ДКС | шт | 4 | 4 | 4.8 | 1200 | 5760 |  | 1200 |  | 01.09.2025 | [5 empty] | Т
1107 | Держатель с защелкой для гофрированных труб Dн=25мм, ДКС | шт | 6 | 6 | 7.2 | 25 | 180 |  | 25 |  | 01.09.2025 | [5 empty] | Т
1108 | Муфта для гофрированных труб Dн=20мм, ДКС | шт | 17 | 17 | 20.4 | 50 | 1020 |  | 50 |  | 01.09.2025 | [5 empty] | Т
1109 | Термоусаживаемая трубка ТУТк 33/8 | шт | 270 | 270 | 324 | 4 | 1296 |  | 4 |  | 01.09.2025 | [5 empty] | Т
1110 | Сальник PG-36, ДКС | шт | 220 | 220 | 264 | 55 | 14520 |  | 55 |  | 01.09.2025 | [5 empty] | Т
1111 | Сальник PG-29, ДКС | шт | 110 | 110 | 132 | 45 | 5940 |  | 45 |  | 01.09.2025 | [5 empty] | Т
1112 | Перфорированный лоток высота стенки 100мм, ширина - 100мм, длина 3 м, ДКС | шт | 3200 | 3200 | 3840 | 45 | 172800 | 45 |  |  | 01.09.2025 | [5 empty] | Т
1113 | Крышка на лоток L=3м, ДКС | шт | 1800 | 1800 | 2160 | 45 | 97200 | 45 |  |  | 01.09.2025 | [5 empty] | Т
1114 | Ответвитель Т-образный вертикальный TDS, ДКС | шт | 5500 | 5500 | 6600 | 10 | 66000 |  | 10 |  | 01.09.2025 | [5 empty] | Т
1115 | Крышка на ответвитель Т-образный вертикальный TDS, ДКС | шт | 785 | 785 | 942 | 10 | 9420 |  | 10 |  | 01.09.2025 | [5 empty] | Т
1116 | Угол горизонтальный 90, СРО, ДКС | шт | 1300 | 1300 | 1560 | 15 | 23400 |  | 15 |  | 01.09.2025 | [5 empty] | Т
1117 | Крышка на угол горизонтальный 90, СРО, ДКС | шт | 850 | 850 | 1020 | 15 | 15300 |  | 15 |  | 01.09.2025 | [5 empty] | Т
1118 | Консоль BBL-50, ML, ДКС | шт | 535 | 535 | 642 | 30 | 19260 |  | 30 |  | 01.09.2025 | [5 empty] | Т
1119 | Соединительная пластина GTO, ДКС | шт | 67 | 67 | 80.4 | 90 | 7236 |  | 90 |  | 01.09.2025 | [5 empty] | Т
1120 | Усиленный анкер со шпилькой М10, ДКС | шт | 174 | 174 | 208.8 | 60 | 12528 |  | 60 |  | 01.09.2025 | [5 empty] | Т
1121 | Профиль П-образный, PSM, ДКС | шт | 2200 | 2200 | 2640 | 5 | 13200 |  | 5 |  | 01.09.2025 | [5 empty] | Т
1122 | Винт с крестообразным шлицем М6, ДКС | шт | 3 | 3 | 3.6 | 360 | 1296 |  | 360 |  | 01.09.2025 | [5 empty] | Т
1123 | Гайка с насечкой М6, ДКС | шт | 7 | 7 | 8.4 | 360 | 3024 |  | 360 |  | 01.09.2025 | [5 empty] | Т
1124 | Электротехническое оборудование (1635-01.1-ЭО) |  | 0
1125 | Щит электрический распределительный накладной Optibox на 2 рейки х 12 модулей, с вводным автоматическим выключателем ВМ63 хар-ка В (кат. № 260773) Iн=63А, Iр=10А, с отходящими автоматическими выключателями: ВМ63 хар-ка В кат. № 260499, Iн=63А, Iр=6А - 8 | шт | 12000 | 12000 | 14400 | 2 | 28800 | 2 |  |  | 01.09.2025 | [5 empty] | Т
1126 | Щит распределительный накладной Optibox на 18 модулей, с вводным автоматическим выключателем ВМ63 хар-ка В (кат. № 260487) Iн=63А, Iр=10А, с отходящими автоматическими выключателями: ВМ63 хар-ка В кат. № 260491, Iн=63А, Iр=2А - 4 шт, с выключателями нагру | шт | 12000 | 12000 | 14400 | 1 | 14400 | 1 |  |  | 01.09.2025 | [5 empty] | Т
1127 | Щит распределительный накладной Optibox на 18 модулей, с вводным автоматическим выключателем ВМ63 хар-ка В (кат. № 260487) Iн=63А, Iр=10А, с отходящими автоматическими выключателями: ВМ63 хар-ка В кат. № 260491, Iн=63А, Iр=2А - 4 шт, с выключателями нагру | шт | 12000 | 12000 | 14400 | 1 | 14400 | 1 |  |  | 01.09.2025 | [5 empty] | Т
1128 | Автоматический вылючатель 1 Р Iн=63А, Iр=6, хар-ка В, ВМ63, 260499 | шт | 415 | 415 | 498 | 1 | 498 |  | 1 |  | 01.09.2025 | [5 empty] | Т
1129 | Выключатель нагрузки 1 Р Iн=40А, 103891 | шт | 266 | 266 | 319.2 | 2 | 638.4 |  | 2 |  | 01.09.2025 | [5 empty] | Т
1130 | Кабель силовой с медными жилами в ПВХ изоляции в ПВХ оболочке (пониженной горючести), огнестойкий, с низким дым и газовыделением, на напряжение 1кВ, ВВГнг(А)-FRLS-1, сеч. 3х2,5мм2 | м | 130 | 130 | 156 | 6 | 936 | 6 |  |  | 01.09.2025 |  | ЮКБ00041089 | 1100083809 | Кабель силовой ВВГнг(А)-FRLS 3x2,5-0,66 | 6 | М
1131 | Кабель силовой с медными жилами в ПВХ изоляции в ПВХ оболочке (пониженной горючести), огнестойкий, с низким дым и газовыделением, на напряжение 1кВ, ВВГнг(А)-FRLS-1, сеч. 3х1,5мм2 | м | 81 | 81 | 97.2 | 312 | 30326.4 | 312 |  |  | 01.09.2025 |  | ЮКБ00105270 | 1100068788 | Кабель силовой ВВГнг(А)-FRLS 3x1,5-0,66 | 312 | М
1132 | Кабель силовой с медными жилами в ПВХ изоляции в ПВХ оболочке (пониженной горючести), на напряжение 1кВ, ВВГнг(А)-LS-1, сеч. 5х2,5мм2 | м | 170 | 170 | 204 | 6 | 1224 | 6 |  |  | 01.09.2025 |  | ЮКБ00040898 | 1100082170 | Кабель силовой ВВГнг(А)-LS 5x2,5-0,66 | 6 | М
1133 | Кабель силовой с медными жилами в ПВХ изоляции в ПВХ оболочке (пониженной горючести), на напряжение 1кВ, ВВГнг(А)-LS-1, сеч. 3х1,5мм2 | м | 77 | 77 | 92.4 | 1077 | 99514.8 | 1077 |  |  | 01.09.2025 |  | ЮКБ00041291 | 1100086817 | Кабель ВВГнг-LS 3x1,5-1 | 1077 | М
1134 | Кабель силовой с медными жилами в ПВХ изоляции в ПВХ оболочке (пониженной горючести), на напряжение 1кВ, ВВГнг(А)-LS-1, сеч. 2х1,5мм2 | м | 60 | 60 | 72 | 180 | 12960 |  | 180 |  | 01.09.2025 | [5 empty] | М
1135 | Светильник светодиодный Т=4000К, IP65, Р=31Вт, 3800Лм, SLIK.PRS ECO LED 30 4000K | шт | 14000 | 14000 | 16800 | 66 | 1108800 | 66 |  |  | 01.09.2025 | [5 empty] | М
1136 | Светильник светодиодный Т=4000К, IP20, Р=26Вт, 3200Лм, встраиваемый в потолок, OPTIMA.OPL ECO LED 595 4000K | шт | 12000 | 12000 | 14400 | 97 | 1396800 | 97 |  |  | 01.09.2025 | [5 empty] | М
1137 | Светильник светодиодный Т=4000К, IP20, Р=32Вт, 3400Лм, OPTIMA.OPL ECO LED 1200 4000K | шт | 12500 | 12500 | 15000 | 15 | 225000 | 15 |  |  | 01.09.2025 | [5 empty] | М
1138 | Светильник светодиодный Т=4000К, IP65, Р=27Вт, 2500Лм, CD LED 27 4000K | шт | 13000 | 13000 | 15600 | 9 | 140400 | 9 |  |  | 01.09.2025 | [5 empty] | М
1139 | Светильник светодиодный Т=4000К, IP540, Р=32Вт, 3350Лм, OWP OPTIMA LED 595 IP54/IP54 4000K mat | шт | 14000 | 14000 | 16800 | 21 | 352800 | 21 |  |  | 01.09.2025 | [5 empty] | М
1140 | Светильник светодиодный Т=4000К, IP65, Р=18Вт, 1900Лм, CD LED 18 4000K | шт | 8500 | 8500 | 10200 | 28 | 285600 | 28 |  |  | 01.09.2025 | [5 empty] | М
1141 | Светильник светодиодный Т=4000К, IP65, Р=20Вт, 1900Лм, STAR NBT LED 32 silver 4000K | шт | 9500 | 9500 | 11400 | 5 | 57000 | 5 |  |  | 01.09.2025 | [5 empty] | М
1142 | Труба гибкая гофрированная из самозатухающего ПВХ-пластиката со стальной протяжкой, легкая диам. 20мм, серия 9, ДКС, код 91920 | м | 30 | 30 | 36 | 723 | 26028 | 723 |  |  | 01.09.2025 | [5 empty] | М
1143 | Труба стальная водогазопроводная диам. 20х2,5мм, L=17м (для гильзы) | т | 58400 | 58400 | 70080 | 0.026 | 1822.08 |  | 0.026 |  | 01.09.2025 | [5 empty] | М
1144 | Кабель-канал DLP 35х805, L=2,0м, Legrand, 0 104 11 | шт | 2200 | 2200 | 2640 | 193 | 509520 |  | 193 |  | 01.09.2025 | [5 empty] | М
1145 | Крышка кабельного канала Legrand, 0 105 21 | шт | 710 | 710 | 852 | 193 | 164436 |  | 193 |  | 01.09.2025 | [5 empty] | М
1146 | Угол внутренний, Legrand, 0 106 01 | шт | 965 | 965 | 1158 | 40 | 46320 |  | 40 |  | 01.09.2025 | [5 empty] | М
1147 | Угол внешний, Legrand, 0 106 21 | шт | 1100 | 1100 | 1320 | 20 | 26400 |  | 20 |  | 01.09.2025 | [5 empty] | М
1148 | Угол плоский, Legrand, 0 107 67 | шт | 1000 | 1000 | 1200 | 45 | 54000 |  | 45 |  | 01.09.2025 | [5 empty] | М
1149 | Ящик с пониженным трасформатором 220/36В, ЯТП-0,25 230/36 36 УХЛ3 | шт | 7000 | 7000 | 8400 | 1 | 8400 | 1 |  |  | 01.09.2025 | [5 empty] | М
1150 | Розетка штепсельная брызгозащищенная IP44, Iр=10А, РШ-п-2-2-IP43-10А-36V | шт | 170 | 170 | 204 | 1 | 204 |  | 1 |  | 01.09.2025 | [5 empty] | М
1151 | Рамка 2 модуля, Mosaic, 078802 | шт | 100 | 100 | 120 | 57 | 6840 |  | 57 |  | 01.09.2025 | [5 empty] | М
1152 | Суппорт 2 модуля, Mosaic, 010952 | шт | 155 | 155 | 186 | 57 | 10602 |  | 57 |  | 01.09.2025 | [5 empty] | М
1153 | Выключатель на 2 модуля, 250В, 16А, Mosaic, 077010 | шт | 315 | 315 | 378 | 46 | 17388 |  | 46 |  | 01.09.2025 | [5 empty] | М
1154 | Выключатель на 1 модуль, 250В, 16А, Mosaic, 077000 | шт | 215 | 215 | 258 | 12 | 3096 |  | 12 |  | 01.09.2025 | [5 empty] | М
1155 | Выключатель на 2 модуля двухполюсной, 250В, 16А, Mosaic, 077050 | шт | 900 | 900 | 1080 | 5 | 5400 |  | 5 |  | 01.09.2025 | [5 empty] | М
1156 | Выключатель, IP 55- IK 07 немецкий стандарт для накладного монтажа, цвет серый, в собранном виде, Plexo 069711 | шт | 1350 | 1350 | 1620 | 8 | 12960 |  | 8 |  | 01.09.2025 | [5 empty] | М
1157 | Выключатель двухклавишный, IP 55- IK 07 немецкий стандарт для накладного монтажа, цвет серый, в собранном виде, Plexo 069715 | шт | 2168 | 2168 | 2601.6 | 1 | 2601.6 |  | 1 |  | 01.09.2025 | [5 empty] | М
1158 | Коробка распаячная КМ41233 UKO11-100-050-К410-44, IEK | шт | 75 | 75 | 90 | 64 | 5760 |  | 64 |  | 01.09.2025 | [5 empty] | М
1159 | Коробка распаячная тросовая У245У3 | шт | 300 | 300 | 360 | 7 | 2520 |  | 7 |  | 01.09.2025 | [5 empty] | М
1160 | Муфта для гофрированных труб, ДКС, код 50820 | шт | 17 | 17 | 20.4 | 60 | 1224 |  | 60 |  | 01.09.2025 | [5 empty] | М
1161 | Держатель с защелкой для гофрированных труб, ДКС 51020 | шт | 4 | 4 | 4.8 | 400 | 1920 |  | 400 |  | 01.09.2025 | [5 empty] | М
1162 | Трос оцинкованный М14, ДКС | м | 18 | 18 | 21.6 | 50 | 1080 | 50 |  |  | 01.09.2025 |  | ЮКБ00104652 | 1100084601 | Трос стальной без изол. 14x. ст.оцинк. | 50 | М
1163 | Мастика огнезащитная герметизирующая, брикет 3кг, МГКП | шт | 508 | 508 | 609.6 | 1 | 609.6 |  | 1 |  | 01.09.2025 | [5 empty] | М
1164 | Бирка маркировочная для силовых кабелей U до 1000В, Т134У3.5 | шт | 2 | 2 | 2.4 | 28 | 67.2 |  | 28 |  | 01.09.2025 | [5 empty] | М
1165 | Сети связи (1635-01.1-СС) |  | 0
1166 | Оборудование связи |  | 0
1167 | Коммутатор Qtech QSW-4530-54TX-POE с 2-я б/п QSW-M-4530-POE-AC | шт | 460000 | 460000 | 552000 | 2 | 1104000 |  | 2 |  | 01.09.2025 | [5 empty] | М
1168 | Кабельная сборка QSC-SFP+-CAB-P1 | шт | 3650 | 3650 | 4380 | 1 | 4380 |  | 1 |  | 01.09.2025 | [5 empty] | М
1169 | Модуль SFP оптический комплект SNR-SFP+LR-20 | шт | 1750 | 1750 | 2100 | 4 | 8400 |  | 4 |  | 01.09.2025 | [5 empty] | М
1170 | Источник бесперебойного питания Entel SPB-U30BS2+D1 | шт | 232000 | 232000 | 278400 | 1 | 278400 | 1 |  | оборудование | 01.09.2025 | оборудование | ЮКБ00110136 | 5000019287 | ИПБ Entel SPB-U15AS2+D1 | 1 | ШТ
1171 | Комплект монтажных рельсов Entel OPC-SPB-RK-[ZT] | шт | 5335 | 5335 | 6402 | 1 | 6402 |  | 1 |  | 01.09.2025 | [5 empty] | ШТ
1172 | Плата сетевого управления ПСУ Спутник Л2 | шт | 37500 | 37500 | 45000 | 1 | 45000 |  | 1 |  | 01.09.2025 | [5 empty] | ШТ
1173 | Кросс оптический, 24 волокон, SC/SM, 19", 1U, 19.890.10.SC/SM-24 | шт | 1960 | 1960 | 2352 | 4 | 9408 |  | 4 |  | 01.09.2025 | [5 empty] | ШТ
1174 | Оборудование СКУД |  | 0
1175 | Контроллер доступа в металлическом корпусе с блоком питания в комплекте с аккумулятором TSS-209-2W | компл | 52200 | 52200 | 62640 | 1 | 62640 |  | 1 |  | 01.09.2025 | [5 empty] | ШТ
1176 | Извещатель охранный магнитоконтактный ИО102-14 (СМК-14) | шт | 70 | 70 | 84 | 1 | 84 |  | 1 |  | 01.09.2025 | [5 empty] | ШТ
1177 | Блок питания 220В / =12В, ББП-200, AccordTec | шт | 1000 | 1000 | 1200 | 1 | 1200 |  | 1 |  | 01.09.2025 | [5 empty] | ШТ
1178 | Адресный чип DS-2401 | шт | 108 | 108 | 129.6 | 5 | 648 |  | 5 |  | 01.09.2025 | [5 empty] | ШТ
1179 | Электромагнитный замок ML-180AS, AccordTec | шт | 2600 | 2600 | 3120 | 2 | 6240 |  | 2 |  | 01.09.2025 | [5 empty] | ШТ
1180 | Уголок крепления для электромагнитного замка, LM-180AS, AccordTec | шт | 664 | 664 | 796.8 | 2 | 1593.6 |  | 2 |  | 01.09.2025 | [5 empty] | ШТ
1181 | Кнопка выхода ST-EX011SM, Smartec | шт | 57 | 57 | 68.4 | 2 | 136.8 |  | 2 |  | 01.09.2025 | [5 empty] | ШТ
1182 | Кнопка аварийного выхода ST-ER115SL-GN, Smartec | шт | 900 | 900 | 1080 | 2 | 2160 |  | 2 |  | 01.09.2025 | [5 empty] | ШТ
1183 | Proximity- считыватель эд. Идентификаторов EM Marin и HD, PNR-EN19 | шт | 16100 | 16100 | 19320 | 2 | 38640 |  | 2 |  | 01.09.2025 | [5 empty] | ШТ
1184 | Коммутационное оборудование |  | 0
1185 | Кросс 110 типа 19Э, 1U, 19.020.11-01Н | шт | 1750 | 1750 | 2100 | 1 | 2100 |  | 1 |  | 01.09.2025 | [5 empty] | ШТ
1186 | Патч-панель укомплектованная 19" - 1 U, 24хRJ-45, Eurolan 27B-U6-24BL | шт | 15500 | 15500 | 18600 | 6 | 111600 |  | 6 |  | 01.09.2025 | [5 empty] | ШТ
1187 | Модуль размыкаемый на 10 пар, R27002-20-2, R&М | шт | 3350 | 3350 | 4020 | 5 | 20100 |  | 5 |  | 01.09.2025 | [5 empty] | ШТ
1188 | Панель маркровочная R27005-20, R&М | шт | 800 | 800 | 960 | 5 | 4800 |  | 5 |  | 01.09.2025 | [5 empty] | ШТ
1189 | Розетка информационная RJ45 (UTP), категория 5е, 1 модуль, Mosaic, кат. № 0 765 51, Legrand | шт | 400 | 400 | 480 | 124 | 59520 |  | 124 |  | 01.09.2025 | [5 empty] | ШТ
1190 | Коробка для накладного монтажа, 1 пост Plexo (серая), IP55, кат. №0 696 51, Legrand | шт | 370 | 370 | 444 | 2 | 888 |  | 2 |  | 01.09.2025 | [5 empty] | ШТ
1191 | Адаптер с крышкой из поликарбоната 1 пост 45х45мм, IP55, Plexo, кат. №695 80, Legrand | шт | 1006 | 1006 | 1207.2 | 2 | 2414.4 |  | 2 |  | 01.09.2025 | [5 empty] | ШТ
1192 | Коммутационный шнур RJ45-110 1 пара, t=2 м | шт | 400 | 400 | 480 | 60 | 28800 |  | 60 |  | 01.09.2025 | [5 empty] | ШТ
1193 | Коммутационный шнур Cat.5e, RJ45-RJ45, l=2м, серый, кат. № 0 516 37 | шт | 875 | 875 | 1050 | 50 | 52500 |  | 50 |  | 01.09.2025 | [5 empty] | ШТ
1194 | Коммутационный шнур Cat.5e, RJ45-RJ45, l=3м, серый, кат. № 0 516 38 | шт | 1200 | 1200 | 1440 | 50 | 72000 |  | 50 |  | 01.09.2025 | [5 empty] | ШТ
1195 | Шкаф ШС в составе |  | 0
1196 | Шкаф напольный 42U 800х1000мм (ШхГл) с перфорированной дверью, 2.810.42-33 | шт | 93000 | 93000 | 111600 | 1 | 111600 | 1 |  | оборудование | 01.09.2025 | оборудование |  |  |  | 1 | ШТ
1197 | Блок рзеток с автоматом (вых.: 7-ЕВРО, вх: шнур с вилкой АС), 19.042.00-722АС | шт | 3800 | 3800 | 4560 | 2 | 9120 |  | 2 |  | 01.09.2025 | [5 empty] | ШТ
1198 | Шина заземления KZD.R.045.22 | шт | 2100 | 2100 | 2520 | 1 | 2520 |  | 1 |  | 01.09.2025 | [5 empty] | ШТ
1199 | Комплект винт М6, квадратная гайка, шайба (упак. 100шт), 19.103.00 | уп | 735 | 735 | 882 | 1 | 882 |  | 1 |  | 01.09.2025 | [5 empty] | ШТ
1200 | Блок вводной электрический, 19.043.51 | шт | 800 | 800 | 960 | 1 | 960 |  | 1 |  | 01.09.2025 | [5 empty] | ШТ
1201 | Вентиляционный блок, 4 ветилятора, 2.103.004 | шт | 4800 | 4800 | 5760 | 1 | 5760 |  | 1 |  | 01.09.2025 | [5 empty] | ШТ
1202 | Модуль подключения вентиляторного блока с термостатом, 19.045.00 | шт | 1200 | 1200 | 1440 | 1 | 1440 |  | 1 |  | 01.09.2025 | [5 empty] | ШТ
1203 | 19" Осветительная панель, 19.053.00 | шт | 2200 | 2200 | 2640 | 1 | 2640 |  | 1 |  | 01.09.2025 | [5 empty] | ШТ
1204 | Организатор кабельный горизонтальный, 25С-1U-01WT, Eurolan | шт | 1000 | 1000 | 1200 | 8 | 9600 |  | 8 |  | 01.09.2025 | [5 empty] | ШТ
1205 | Кабельные полукольца, 19.003.00 | шт | 110 | 110 | 132 | 10 | 1320 |  | 10 |  | 01.09.2025 | [5 empty] | ШТ
1206 | Провода и кабели |  | 0
1207 | Кабель для локальной сети кат. 5е, U/UTP-4 пары-LSZH-305м, 032750 LG, Legrand | м | 66 | 66 | 79.2 | 6100 | 483120 | 6100 |  |  | 01.09.2025 |  | ЮКБ00094988 | 1100080367 | КАБЕЛЬ КАТ.5EU/UTP 4Х2Х24AWG 19C-U5-07BL | 6100 | М
1208 | Витая пара U/UTP кат. 5Е 2х2х0,52 solid LSZH серый (305м), U/UTP кат. 5Е 2х2х0,52 | м | 21 | 21 | 25.2 | 6 | 151.2 |  | 6 |  | 01.09.2025 | [5 empty] | М
1209 | Провод силовой с медными жилами с ПВХ изоляцией ВВГнг(А)-LS сеч. 3х2,5мм2 | м | 100 | 100 | 120 | 10 | 1200 | 10 |  |  | 01.09.2025 |  | ЮКБ00041065 | 1100064860 | Кабель силовой ВВГнг(А)-LS 3x2,5-0,66 | 10 | М
1210 | Провод силовой с медными жилами с ПВХ изоляцией ВВГнг(А)-LS сеч. 3х1,5мм2 | м | 75 | 75 | 90 | 10 | 900 | 10 |  |  | 01.09.2025 |  | ЮКБ00040834 | 1100064464 | КАБЕЛЬ СИЛОВОЙ ВВГнг(А)-LS-0,66 3Х1,5 | 10 | М
1211 | Провод медный с ПВХ изоляцией с ж/з изоляцией, 4,0, 380В | м | 45 | 45 | 54 | 10 | 540 |  | 10 |  | 01.09.2025 | [5 empty] | М
1212 | Кабель волоконно-оптический абонентский, 8 волокон FOTECH, FO-DSTPE-PVC-8-G.652.D-3,5 | м | 25 | 25 | 30 | 145 | 4350 |  | 145 |  | 01.09.2025 | [5 empty] | М
1213 | Кабель связи "витая пара" категории 5е экранированный, 50пар в типоисполнении оболочки LSZH, F/UTP кат.5е 50х2х24 AWG solid LSZH нг(А)-HF, LC-C5E50-321 | м | 1010 | 1010 | 1212 | 195 | 236340 |  | 195 |  | 01.09.2025 | [5 empty] | М
1214 | Кабели монтажные парной скрутки с полимерной изоляцией и оболочкой МКШВнг(А)-LS сеч. 1х2х0,75 | м | 37 | 37 | 44.4 | 15 | 666 |  | 15 |  | 01.09.2025 | [5 empty] | М
1215 | Оптический патч-корд SM, 9/125 (OS2), SC-SC, duplex, 2 м, LC/OPC-LC/UPC, FPC09-LCU-LCU-C2L-2M, ITK | шт | 1150 | 1150 | 1380 | 1 | 1380 |  | 1 |  | 01.09.2025 | [5 empty] | М
1216 | Оптический патч-корд SM, 9/125 (OS2), LC-SC, duplex, 2 м, LC/OPC-SC/UPC, FPC09-LCU-SCU-C2L-2M, ITK | шт | 1175 | 1175 | 1410 | 4 | 5640 |  | 4 |  | 01.09.2025 | [5 empty] | М
1217 | Электромонтажные изделия и материалы |  | 0
1218 | Суппорт белый на 2 модуля, кат. № 010952, Legrand | шт | 155 | 155 | 186 | 60 | 11160 |  | 60 |  | 01.09.2025 | [5 empty] | М
1219 | Кабельный канал DLP 50х105, длина 2м, кат. 0 104 29 | шт | 1350 | 1350 | 1620 | 80 | 129600 |  | 80 |  | 01.09.2025 | [5 empty] | М
1220 | Кабельный канал 20х12,5, длина 2 м, DLPlus, кат. № 0 300 08 | шт | 130 | 130 | 156 | 10 | 1560 |  | 10 |  | 01.09.2025 | [5 empty] | М
1221 | Труба стальная водогазопроволная диам. 40х2,8мм, L=8,0м ГОСТ 3262-75 | т | 50000 | 50000 | 60000 | 0.014 | 840 |  | 0.014 |  | 01.09.2025 | [5 empty] | М
1222 | Терморасширяющаяся противопожарная мастика Hilti CP 611 А (или аналог) | шт | 2072 | 2072 | 2486.4 | 8 | 19891.2 |  | 8 |  | 01.09.2025 | [5 empty] | М
1223 | Дозатор CFP-DISP, Hilti (или аналог) | шт | 6000 | 6000 | 7200 | 1 | 7200 |  | 1 |  | 01.09.2025 | [5 empty] | М
1224 | Проволочный лоток 100х200мм, длина 3 м, FC8020, ДКС | шт | 793 | 793 | 951.6 | 3 | 2854.8 |  | 3 |  | 01.09.2025 | [5 empty] | М
1225 | Консоль FC34107, ДКС | шт | 535 | 535 | 642 | 6 | 3852 |  | 6 |  | 01.09.2025 | [5 empty] | М
1226 | Шпилька М10х40, СМ201004, ДКС | шт | 19 | 19 | 22.8 | 8 | 182.4 |  | 8 |  | 01.09.2025 | [5 empty] | М
1227 | Анкер с болтом М10, СМ461045 | шт | 216 | 216 | 259.2 | 148 | 38361.6 |  | 148 |  | 01.09.2025 | [5 empty] | М
1228 | Вертикальный подвес двойной 41х41, L300, BSD4103 | шт | 1050 | 1050 | 1260 | 4 | 5040 |  | 4 |  | 01.09.2025 | [5 empty] | М
1229 | Крепежный комплект № 1 для монтажа проволочного лотка, СМ350001, ДКС | уп | 2930 | 2930 | 3516 | 1 | 3516 |  | 1 |  | 01.09.2025 | [5 empty] | М
1230 | Профиль ВРМ-29, ВРМ2903, ДКС | шт | 270 | 270 | 324 | 4 | 1296 |  | 4 |  | 01.09.2025 | [5 empty] | М
1231 | Винт с крестообразным шлицем М6х10, СМ010610, ДКС (уп - 200шт) | уп | 600 | 600 | 720 | 1 | 720 |  | 1 |  | 01.09.2025 | [5 empty] | М
1232 | Гайка с насечкой М6, МС100600, ДКС (уп - 200шт) | уп | 1200 | 1200 | 1440 | 1 | 1440 |  | 1 |  | 01.09.2025 | [5 empty] | М
1233 | Лоток металлический перфорированный 100х50х3000, 35262, ДКС | шт | 840 | 840 | 1008 | 21 | 21168 |  | 21 |  | 01.09.2025 | [5 empty] | М
1234 | Крышка лотка соснованием 100мм, 35522, ДКС | шт | 450 | 450 | 540 | 21 | 11340 |  | 21 |  | 01.09.2025 | [5 empty] | М
1235 | Угол горизонтальный 90, СРО, 36002, ДКС | шт | 950 | 950 | 1140 | 8 | 9120 |  | 8 |  | 01.09.2025 | [5 empty] | М
1236 | Крышка на угол горизонтальный 90, СРО, 38002 ДКС | шт | 500 | 500 | 600 | 8 | 4800 |  | 8 |  | 01.09.2025 | [5 empty] | М
1237 | Винт для электрот. Соединения М 5х8, СМ030508, ДКС | шт | 5.5 | 5.5 | 6.6 | 63 | 415.8 |  | 63 |  | 01.09.2025 | [5 empty] | М
1238 | Профиль ВРМ-26 (PSM), ВРМ2910, ДКС | шт | 600 | 600 | 720 | 20 | 14400 |  | 20 |  | 01.09.2025 | [5 empty] | М
1239 | Консоль легкая BBL-30, BBL3010, ДКС | шт | 105 | 105 | 126 | 60 | 7560 |  | 60 |  | 01.09.2025 | [5 empty] | М
1240 | Коробка коммутационная КС4 | шт | 30 | 30 | 36 | 1 | 36 |  | 1 |  | 01.09.2025 | [5 empty] | М
1241 | Доводчик дверей Oubao | шт | 3050 | 3050 | 3660 | 1 | 3660 |  | 1 |  | 01.09.2025 | [5 empty] | М
1242 | Автоматическая пожарная сигнализация (1635-01.1-АПС) |  | 0
1243 | Оборудование АПС |  | 0
1244 | Контроллер ДПЛС С2000-КДЛ | шт | 4100 | 4100 | 4920 | 2 | 9840 |  | 2 |  | 01.09.2025 | [5 empty] | М
1245 | Контрольно-пропускной блок С2000-КПБ | шт | 5022 | 5022 | 6026.4 | 2 | 12052.8 |  | 2 |  | 01.09.2025 | [5 empty] | М
1246 | Преобразователь интерфейса RS-232/RS-485 | шт | 900 | 900 | 1080 | 1 | 1080 |  | 1 |  | 01.09.2025 | [5 empty] | М
1247 | Извещатель пожарный ручной адресный со встроенным разделительно изолирующим блоком ИПР 513-ЗАМ исп. 01 | шт | 1123 | 1123 | 1347.6 | 13 | 17518.8 |  | 13 |  | 01.09.2025 | [5 empty] | М
1248 | Дымовой оптико-электронный пожарный извещатель, адресно-аналоговый со встроенным изолирующим блоком, ДИП-34А-04 | шт | 1900 | 1900 | 2280 | 66 | 150480 |  | 66 |  | 01.09.2025 | [5 empty] | М
1249 | Извещатель пожарный пламени адресный инфрокрасного (ИК) диапазона, IP41, С2000-Спектрон-207 | шт | 9632 | 9632 | 11558.4 | 4 | 46233.6 |  | 4 |  | 01.09.2025 | [5 empty] | М
1250 | Оповещатель охранно-пожарный звуковой 24В, 20мА, 105дБ, IP56, Маяк-24-ЗМ1 | шт | 426 | 426 | 511.2 | 33 | 16869.6 |  | 33 |  | 01.09.2025 | [5 empty] | М
1251 | Оповещатель охранно-пожарный световой (табло) 24В, 17мА, IP41, КРИСТАЛЛ-24 | шт | 440 | 440 | 528 | 14 | 7392 |  | 14 |  | 01.09.2025 | [5 empty] | М
1252 | Адресный блок для управления приводом с рабочим U=220В, С2000-СП4/220 | шт | 2400 | 2400 | 2880 | 29 | 83520 |  | 29 |  | 01.09.2025 | [5 empty] | М
1253 | Шкаф с резервированным источником питания для монтажа средств пож. автоматики. ИП 24В - 2 А с интерфейсом RS-485. Место установки двух батарей 12В-17АЧ, IP41, ШПС-24 исп. 10 | шт | 38930 | 38930 | 46716 | 1 | 46716 |  | 1 |  | 01.09.2025 | [5 empty] | М
1254 | Устройство коммутационное на два канала. Вх. напр. 24В, ток - 20мА. Вых. напр. до 250В, ток до 10А, на переключение, УК-ВК исп. 14 | шт | 1720 | 1720 | 2064 | 8 | 16512 |  | 8 |  | 01.09.2025 | [5 empty] | М
1255 | Модуль подключени нагрузки оповещателей МПН | шт | 100 | 100 | 120 | 55 | 6600 |  | 55 |  | 01.09.2025 | [5 empty] | М
1256 | Аккумулятор 12В, 17А*ч (АБ 1217С) срок сл. 12 лет (тип С), АБ 1217 С | шт | 7000 | 7000 | 8400 | 2 | 16800 |  | 2 |  | 01.09.2025 | [5 empty] | М
1257 | Блок индикации клавиатурой С2000-БКИ | шт | 5300 | 5300 | 6360 | 1 | 6360 |  | 1 |  | 01.09.2025 | [5 empty] | М
1258 | Провода и кабели |  | 0
1259 | Кабель огнестойкий групповой прокладки для систем противопожарной защиты КСРВнг(А)-FRLS сеч. 2х2х0,8 (0,5мм2) | м | 53 | 53 | 63.6 | 100 | 6360 |  | 100 |  | 01.09.2025 | [5 empty] | М
1260 | Кабель огнестойкий групповой прокладки для систем противопожарной защиты КСРВнг(А)-FRLS сеч. 1х2х0,8 (0,5мм2) | м | 27 | 27 | 32.4 | 700 | 22680 |  | 700 |  | 01.09.2025 | [5 empty] | М
1261 | Кабель огнестойкий групповой прокладки для систем противопожарной защиты КСРВнг(А)-FRLS сеч. 2х0,5 (0,2мм2) | м | 17 | 17 | 20.4 | 10 | 204 |  | 10 |  | 01.09.2025 | [5 empty] | М
1262 | Кабель огнестойкий групповой прокладки для систем противопожарной защиты КСРВнг(А)-FRLS сеч. 1х2х0,97 (0,75мм2) | м | 40 | 40 | 48 | 1155 | 55440 |  | 1155 |  | 01.09.2025 | [5 empty] | М
1263 | Кабель огнестойкий групповой прокладки для систем противопожарной защиты КСРВнг(А)-FRLS сеч. 4х0,50 (0,25мм2) | м | 34 | 34 | 40.8 | 60 | 2448 |  | 60 |  | 01.09.2025 | [5 empty] | М
1264 | Провод силовой медный ПуГВнг(А)-LS сеч. 1х1,5мм2 | м | 17 | 17 | 20.4 | 20 | 408 |  | 20 |  | 01.09.2025 | [5 empty] | М
1265 | Электромонтажные изделия и материалы |  | 0
1266 | Мини канал ТМС 25х17мм, L=2м, белый, арт. 00304, ДКС | м | 60 | 60 | 72 | 624 | 44928 |  | 624 |  | 01.09.2025 | [5 empty] | М
1267 | Держатель оцинкованный односторонний, д.8мм под крепеж М6, арт. 53328, ДКС | шт | 3 | 3 | 3.6 | 25 | 90 |  | 25 |  | 01.09.2025 | [5 empty] | М
1268 | Труба ПВХ гибкая гофрированная диам. 16мм, легкая с протяжкой, серая , арт. 91916, ДКС | м | 11 | 11 | 13.2 | 1310 | 17292 |  | 1310 |  | 01.09.2025 | [5 empty] | М
1269 | Держатель оцинкованный односторонний диам. 16мм под крепеж М6, арт. 53331, ДКС | уп | 775 | 775 | 930 | 28 | 26040 |  | 28 |  | 01.09.2025 | [5 empty] | М
1270 | Лоток перфорированный 50х50, L=3000, арт. 35260, ДКС | шт | 660 | 660 | 792 | 5 | 3960 |  | 5 |  | 01.09.2025 | [5 empty] | М
1271 | Угол СРО90 горизонтальный 90 град 50х50 в комплекте с крепежными элементами и соединительными пластинами, арт. 36000К, ДКС | шт | 1250 | 1250 | 1500 | 4 | 6000 |  | 4 |  | 01.09.2025 | [5 empty] | М
1272 | Винт с крестообразным шлицем М6х10, СМ010610, ДКС | шт | 3 | 3 | 3.6 | 15 | 54 |  | 15 |  | 01.09.2025 | [5 empty] | М
1273 | Гайка с насечкой М6 DIN6923 арт. СМ100600, ДКС | шт | 6 | 6 | 7.2 | 15 | 108 |  | 15 |  | 01.09.2025 | [5 empty] | М
1274 | Консоль BBL-30 max 100мм, арт. 653129, ДКС | шт | 100 | 100 | 120 | 10 | 1200 |  | 10 |  | 01.09.2025 | [5 empty] | М
1275 | Консоль пластиковая FS с кабельными вводами и клеммниками, IP55, 100х100х50мм, 4р 450V, 6 А, 4 мм2, арт. FSB11404, ДКС | шт | 670 | 670 | 804 | 53 | 42612 |  | 53 |  | 01.09.2025 | [5 empty] | М
1276 | Труба ПВХ гибкая гофрированная диам. 25мм, легкая с протяжкой, серая арт. 91925, ДКС | м | 20 | 20 | 24 | 10 | 240 |  | 10 |  | 01.09.2025 | [5 empty] | М
1277 | Держатель оцинкованный односторонний диам. 25мм под крепеж М6, арт. 53334, ДКС | уп | 1333 | 1333 | 1599.6 | 1 | 1599.6 |  | 1 |  | 01.09.2025 | [5 empty] | М
1278 | Кабельный ввод PG 29 латунный УТ1,5, IP68 | шт | 267 | 267 | 320.4 | 6 | 1922.4 |  | 6 |  | 01.09.2025 | [5 empty] | М
1279 | Бирка маркировочная кабельная (мягкая) упаковка - 100шт, У136 | уп | 200 | 200 | 240 | 1 | 240 |  | 1 |  | 01.09.2025 | [5 empty] | М
1280 | Монтажный комплект для подвесного потолка МК-3 | шт | 249 | 249 | 298.8 | 41 | 12250.8 |  | 41 |  | 01.09.2025 | [5 empty] | М
1281 | Труба стальная водогазопроводная диам. 32х2,8мм, L=13м, ГОСТ 3262-75 | т | 46700 | 46700 | 56040 | 0.036 | 2017.44 |  | 0.036 |  | 01.09.2025 | [5 empty] | М
1282 | Пена огнестойкая 240мин., ТехноНиколь 240 Professional | шт | 886 | 886 | 1063.2 | 3 | 3189.6 |  | 3 |  | 01.09.2025 | [5 empty] | М
1283 | Раствор готовый цементный марки М50 | м3 | 6500 | 6500 | 7800 | 0.013 | 101.4 |  | 0.013 |  | 01.09.2025 | [5 empty] | М
1284 | Автоматизация срстем вентиляции (1635-01.1-АОВ) |  | 0
1285 | Кабель монтажный парной скрутки с изоляцией с защитным шлангом из ПВХ изоляции пониженной пожарной опасности МКШВнг(А)-LS сеч. 1х2х1,0 | м | 24 | 24 | 28.8 | 799 | 23011.2 |  | 799 |  | 01.09.2025 | [5 empty] | М
1286 | Кабель монтажный парной скрутки с изоляцией с защитным шлангом из ПВХ изоляции пониженной пожарной опасности МКШВнг(А)-LS сеч. 4х2х1,0 | м | 92 | 92 | 110.4 | 24 | 2649.6 |  | 24 |  | 01.09.2025 | [5 empty] | М
1287 | Кабель монтажный парной скрутки с изоляцией с защитным шлангом из ПВХ изоляции пониженной пожарной опасности МКШВнг(А)-LS сеч. 3х2х1,0 | м | 120 | 120 | 144 | 4 | 576 |  | 4 |  | 01.09.2025 | [5 empty] | М
1288 | Кабель силовой с медными жилами с изоляцией и оболочкой из ПВХ пониженной пожарной опасности ВВГнг(А)-LS сеч. 3х1,5мм2 | м | 74 | 74 | 88.8 | 256 | 22732.8 | 256 |  |  | 01.09.2025 |  | ЮКБ00040834 | 1100064464 | КАБЕЛЬ СИЛОВОЙ ВВГнг(А)-LS-0,66 3Х1,5 | 256 | М
1289 | Провод медный с ПВХ изоляцией с ж/з изоляцией, 6,0, 380В, ПуГВ | м | 40 | 40 | 48 | 82 | 3936 |  | 82 |  | 01.09.2025 | [5 empty] | М
1290 | Кабель симметричный для промышленного интерфейса RS-485, групповой прокладки, с понижнным дымо- и газовыделением КИПвЭВнг(А)-LS сеч. 2х2х0,78 | м | 147 | 147 | 176.4 | 12 | 2116.8 |  | 12 |  | 01.09.2025 | [5 empty] | М
1291 | Терморасширяющаяся противопожарная мастика Hilti CP 611 А (или аналог) | шт | 2072 | 2072 | 2486.4 | 5 | 12432 |  | 5 |  | 01.09.2025 | [5 empty] | М
1292 | Труба стальная водогазопроводная Ду 20х2,8мм, L=32м | т | 103000 | 103000 | 123600 | 0.06 | 7416 | 0.06 |  |  | 01.09.2025 |  | ЮКБ00096741 | 1100081739 | Труба металл. 20x2,8 ст.3 К42 б/покрыт. | 0.06 | Т
1293 | Труба ПВХ гибкая гофрированная Ду16мм с протяжкой, ДКС № 91920 | м | 25 | 25 | 30 | 337 | 10110 |  | 337 |  | 01.09.2025 | [5 empty] | Т
1294 | Пена монтажная огнестойкая в металлическом баллоне 1000мл ТехноНиколь Professional | шт | 886 | 886 | 1063.2 | 2 | 2126.4 |  | 2 |  | 01.09.2025 | [5 empty] | Т
1295 | Короб с крышкой с плоской основой 40х40, L=2м, TA-EN, ДКС, 00324 | шт | 270 | 270 | 324 | 13 | 4212 |  | 13 |  | 01.09.2025 | [5 empty] | Т
1296 | Угол плоский 40х40 NPAN, ДКС, 01738 | шт | 350 | 350 | 420 | 1 | 420 |  | 1 |  | 01.09.2025 | [5 empty] | Т
1297 | Угол внутренний неизменяемый 40х40, NIA, ДКС, 01822 | шт | 135 | 135 | 162 | 4 | 648 |  | 4 |  | 01.09.2025 | [5 empty] | Т
1298 | Угол внешний неизменяемый 40х40, NЕA, ДКС, 01806 | шт | 170 | 170 | 204 | 3 | 612 |  | 3 |  | 01.09.2025 | [5 empty] | Т
1299 | Заглушка 40х40, ДКС, 00868 | шт | 87 | 87 | 104.4 | 2 | 208.8 |  | 2 |  | 01.09.2025 | [5 empty] | Т
1300 | Металлорукав герметичный в ПВХ изоляции д=20мм | м | 60 | 60 | 72 | 3 | 216 |  | 3 |  | 01.09.2025 | [5 empty] | Т
1301 | Держатель с защелкой и дюбелем д.20мм, ДЕС, 51320 | шт | 16 | 16 | 19.2 | 440 | 8448 |  | 440 |  | 01.09.2025 | [5 empty] | Т
1302 | Держатель DN17мм, полиамид, PAS17N | шт | 116 | 116 | 139.2 | 10 | 1392 |  | 10 |  | 01.09.2025 | [5 empty] | Т
1303 | Лоток перфорированный 100х100, L=3м, ДКС | шт | 1600 | 1600 | 1920 | 3 | 5760 |  | 3 |  | 01.09.2025 | [5 empty] | Т
1304 | Крышка с заземлением на лоток осн. 100, L=3000, ДКС | шт | 450 | 450 | 540 | 3 | 1620 |  | 3 |  | 01.09.2025 | [5 empty] | Т
1305 | Консоль с опорой осн. 100мм, ML, ДКС | шт | 375 | 375 | 450 | 3 | 1350 |  | 3 |  | 01.09.2025 | [5 empty] | Т
1306 | Крепление ТМ к стене для вертикального монтажа осн. 100мм, В5 Combitech, ДКС | шт | 335 | 335 | 402 | 5 | 2010 |  | 5 |  | 01.09.2025 | [5 empty] | Т
1307 | Винт с крестообразным шлицем М6х10, М5 Combitech, ДКС | шт | 6 | 6 | 7.2 | 40 | 288 |  | 40 |  | 01.09.2025 | [5 empty] | Т
1308 | Гайка с насечкой, препятствующей откручиванию М6, В5 Combitech, ДКС | шт | 6 | 6 | 7.2 | 40 | 288 |  | 40 |  | 01.09.2025 | [5 empty] | Т
1309 | Держатель оцинкованный двухсторонний, д. 22мм, ДКС | шт | 9 | 9 | 10.8 | 30 | 324 |  | 30 |  | 01.09.2025 | [5 empty] | Т
1310 | Адаптер цанговый "Труба - рукав", АТР 20/20 (3/4") | шт | 170 | 170 | 204 | 3 | 612 |  | 3 |  | 01.09.2025 | [5 empty] | Т
1311 | Маркер для кабеля US-WMT(15х4), 828767, Phoenix Contact | уп | 700 | 700 | 840 | 1 | 840 |  | 1 |  | 01.09.2025 | [5 empty] | Т
1312 | Держатель маркировки PATG1/15, 1013025, Phoenix Contact | уп | 4466 | 4466 | 5359.2 | 1 | 5359.2 |  | 1 |  | 01.09.2025 | [5 empty] | Т
1313 | Бирка для кабелей У136 | шт | 2 | 2 | 2.4 | 104 | 249.6 |  | 104 |  | 01.09.2025 | [5 empty] | Т
1314 | Бирка для кабелей У134 | шт | 2 | 2 | 2.4 | 28 | 67.2 |  | 28 |  | 01.09.2025 | [5 empty] | Т
1315 | DIN -рейка, ДКС, 02125 | шт | 95 | 95 | 114 | 1 | 114 |  | 1 |  | 01.09.2025 | [5 empty] | Т
1316 | Грунт-эмаль ХВ-0278, цвет черный | кг | 225 | 225 | 270 | 2 | 540 |  | 2 |  | 01.09.2025 | [5 empty] | Т
1317 | Сальник PG-19 | шт | 39 | 39 | 46.8 | 51 | 2386.8 |  | 51 |  | 01.09.2025 | [5 empty] | Т
1318 | Отопление, вентиляция и кондиционирование воздуха (1635-01.1-ОВ) |  | 0
1319 | Отопление |  | 0
1320 | Радиатор отопительный стальной панельный, тип 22, высотой 500мм, с воздухоотводчиком и креплением: |  | 0
1321 | 22-500-500 (1,07кВт) (7шт / 7,49кВт) | шт | 7000 | 7000 | 8400 | 7 | 58800 | 7 |  |  | 01.09.2025 |  | ЮКБ00103312 | 1100084193 | Радиатор отоплен. RoyalThermo 22/500x500 | 7 | ШТ
1322 | 22-500-600 (1,29кВт) (7шт / 9,03кВт) | шт | 7500 | 7500 | 9000 | 7 | 63000 | 7 |  |  | 01.09.2025 |  | ЮКБ00103313 | 1100084194 | Радиатор отоплен. RoyalThermo 22/500x600 | 7 | ШТ
1323 | 22-500-700 (1,51кВт) (2шт / 3,02кВт) | шт | 7000 | 7000 | 8400 | 2 | 16800 | 2 |  |  | 01.09.2025 |  | ЮКБ00103314 | 1100084195 | Радиатор отоплен. RoyalThermo 22/500x700 | 2 | ШТ
1324 | 22-500-800 (1,73кВт) (10шт / 17,3кВт) | шт | 9000 | 9000 | 10800 | 10 | 108000 | 10 |  |  | 01.09.2025 |  | ЮКБ00103315 | 1100084196 | Радиатор отоплен. RoyalThermo 22/500x800 | 10 | ШТ
1325 | 22-500-1100 (2,4кВт) (4шт / 9,6кВт) | шт | 10500 | 10500 | 12600 | 4 | 50400 | 4 |  |  | 01.09.2025 |  | ЮКБ00108662 | 1100085699 | Радиатор Royal Thermo С22 L1100хH500 | 4 | ШТ
1326 | Кран шаровый латунный BVR 15, Рmax=40бар, Тmax=+110С, DN15 | шт | 700 | 700 | 840 | 36 | 30240 |  | 36 |  | 01.09.2025 | [5 empty] | ШТ
1327 | Кран шаровый латунный BVR 20,, Рmax=40бар, Тmax=+110С, DN20 | шт | 1000 | 1000 | 1200 | 4 | 4800 |  | 4 |  | 01.09.2025 | [5 empty] | ШТ
1328 | Автоматический воздухоотводчик Airvent 15, Pmax=10бар, DN15 | шт | 510 | 510 | 612 | 10 | 6120 |  | 10 |  | 01.09.2025 | [5 empty] | ШТ
1329 | Клапан термостатический прямой Pmax=1,0МПа, Tmax=+110С, диам. 15, KT01 | шт | 1000 | 1000 | 1200 | 7 | 8400 |  | 7 |  | 01.09.2025 | [5 empty] | ШТ
1330 | Клапан настроечный прямой Pmax=1,0МПа, Tmax=+110С, диам. 15, KZ01 | шт | 640 | 640 | 768 | 7 | 5376 |  | 7 |  | 01.09.2025 | [5 empty] | ШТ
1331 | Клапан термостатический угловой Pmax=1,0МПа, Tmax=+110С, диам. 15, KT02 | шт | 1042 | 1042 | 1250.4 | 30 | 37512 |  | 30 |  | 01.09.2025 | [5 empty] | ШТ
1332 | Клапан настроечный угловой Pmax=1,0МПа, Tmax=+110С, диам. 15, KZ03 | шт | 620 | 620 | 744 | 30 | 22320 |  | 30 |  | 01.09.2025 | [5 empty] | ШТ
1333 | Термостатический элемент Prado ET01 | шт | 700 | 700 | 840 | 37 | 31080 |  | 37 |  | 01.09.2025 | [5 empty] | ШТ
1334 | Балансировочный клапан АРТ внутреняя резьба Kvs=2,5м3/ч, дельта P=5-25кПа, в комплекте с импульсной трубкой 1,5м, DN20, АРТ DN20 | шт | 25628 | 25628 | 30753.6 | 7 | 215275.2 |  | 7 |  | 01.09.2025 | [5 empty] | ШТ
1335 | Балансировочный многофункциональный клапан АSV-BD внутреняя резьба Kvs=6,0м3/ч, DN20, ASV-BD DN20 | шт | 7300 | 7300 | 8760 | 7 | 61320 |  | 7 |  | 01.09.2025 | [5 empty] | ШТ
1336 | Фильтр сетчатый FVR, Kvs=7,9м3/ч, DN20, FVR DN20 | шт | 4100 | 4100 | 4920 | 3 | 14760 |  | 3 |  | 01.09.2025 | [5 empty] | ШТ
1337 | Фильтр сетчатый FVR, Kvs=11,2м3/ч, DN25, FVR DN20 | шт | 4100 | 4100 | 4920 | 4 | 19680 |  | 4 |  | 01.09.2025 | [5 empty] | ШТ
1338 | Труба стальная водогазопроводная обыкновенная неоцинкованная диам. 15х2,8мм, L=162м, по ГОСТ 3262-75* | т | 42000 | 42000 | 50400 | 0.207 | 10432.8 |  | 0.207 |  | 01.09.2025 | [5 empty] | ШТ
1339 | Труба стальная водогазопроводная обыкновенная неоцинкованная диам. 20х2,8мм, L=208м, по ГОСТ 3262-75* | т | 103000 | 103000 | 123600 | 0.345 | 42642 | 0.345 |  |  | 01.09.2025 |  | ЮКБ00096741 | 1100081739 | Труба металл. 20x2,8 ст.3 К42 б/покрыт. | 0.345 | Т
1340 | Труба стальная водогазопроводная обыкновенная неоцинкованная диам. 25х3,2мм, L=94м, по ГОСТ 3262-75* | т | 110000 | 110000 | 132000 | 0.225 | 29700 | 0.225 |  |  | 01.09.2025 |  | ЮКБ00071207 | 1100012555 | Труба 25x3,2 ст.20 В ГОСТ 3262-75 | 0.225 | Т
1341 | Труба стальная водогазопроводная обыкновенная неоцинкованная диам. 32х3,2мм, L=2м, по ГОСТ 3262-75* | т | 108000 | 108000 | 129600 | 0.006 | 777.6 | 0.006 |  |  | 01.09.2025 |  | ЮКБ00070237 | 1100012552 | Труба 32x3,2 ст.2пс Б ГОСТ 3262-75 | 0.006 | Т
1342 | Труба стальная водогазопроводная обыкновенная неоцинкованная диам. 40х3,5мм, L=2м, по ГОСТ 3262-75* | т | 50000 | 50000 | 60000 | 0.008 | 480 |  | 0.008 |  | 01.09.2025 | [5 empty] | Т
1343 | Труба стальная водогазопроводная обыкновенная неоцинкованная диам. 50х3,5мм, L=66м, по ГОСТ 3262-75* | т | 58500 | 58500 | 70200 | 0.322 | 22604.4 |  | 0.322 |  | 01.09.2025 | [5 empty] | Т
1344 | Труба с резьбой диам. 15х2,8мм, L=50мм*94 шт, по ГОСТ 3262-75* | т | 55000 | 55000 | 66000 | 0.006 | 396 |  | 0.006 |  | 01.09.2025 | [5 empty] | Т
1345 | Труба с резьбой диам. 20х2,8мм, L=50мм*36 шт, по ГОСТ 3262-75* | т | 103000 | 103000 | 123600 | 0.003 | 370.8 | 0.003 |  |  | 01.09.2025 |  | ЮКБ00096741 | 1100081739 | Труба металл. 20x2,8 ст.3 К42 б/покрыт. | 0.003 | Т
1346 | Труба с резьбой диам. 25х3,2мм, L=50мм*4 шт, по ГОСТ 3262-75* | т | 110000 | 110000 | 132000 | 0.001 | 132 | 0.001 |  |  | 01.09.2025 |  | ЮКБ00071207 | 1100012555 | Труба 25x3,2 ст.20 В ГОСТ 3262-75 | 0.001 | Т
1347 | Сгон Ду20 ГОСТ 8969-75 | шт | 23 | 23 | 27.6 | 18 | 496.8 |  | 18 |  | 01.09.2025 | [5 empty] | Т
1348 | Муфта длинная Ду20 ГОСТ 8955-75 | шт | 72 | 72 | 86.4 | 18 | 1555.2 |  | 18 |  | 01.09.2025 | [5 empty] | Т
1349 | Контргайка Ду20 ГОСТ 8961-75 | шт | 21 | 21 | 25.2 | 36 | 907.2 |  | 36 |  | 01.09.2025 | [5 empty] | Т
1350 | Отвод стальной Ду15 П90-1-21,3х3,2 ГОСТ 17375-2001 | шт | 100 | 100 | 120 | 58 | 6960 |  | 58 |  | 01.09.2025 | [5 empty] | Т
1351 | Отвод стальной Ду20 П90-1-26,9х3,2 ГОСТ 17375-2001 | шт | 120 | 120 | 144 | 106 | 15264 |  | 106 |  | 01.09.2025 | [5 empty] | Т
1352 | Отвод стальной Ду25 П90-1-33,7х3,2 ГОСТ 17375-2001 | шт | 180 | 180 | 216 | 32 | 6912 |  | 32 |  | 01.09.2025 | [5 empty] | Т
1353 | Отвод стальной Ду40 П90-1-48,3х3,6 ГОСТ 17375-2001 | шт | 250 | 250 | 300 | 2 | 600 |  | 2 |  | 01.09.2025 | [5 empty] | Т
1354 | Отвод стальной Ду50 П90-1-60,3х4,0 ГОСТ 17375-2001 | шт | 380 | 380 | 456 | 6 | 2736 |  | 6 |  | 01.09.2025 | [5 empty] | Т
1355 | Переход стальной Ду20х15 К-1-26,9х3,2-21,3х3,2 | шт | 165 | 165 | 198 | 14 | 2772 |  | 14 |  | 01.09.2025 | [5 empty] | Т
1356 | Переход стальной Ду25х20 К-1-33,7х3,2-26,9х3,2 | шт | 180 | 180 | 216 | 14 | 3024 |  | 14 |  | 01.09.2025 | [5 empty] | Т
1357 | Переход стальной Ду32х25 К-1-42,4х3х3,6-33,7х3,2 | шт | 210 | 210 | 252 | 2 | 504 |  | 2 |  | 01.09.2025 | [5 empty] | Т
1358 | Переход стальной Ду40х32 К-1-48,3х3х3,6-42,4х3,6 | шт | 240 | 240 | 288 | 2 | 576 |  | 2 |  | 01.09.2025 | [5 empty] | Т
1359 | Труба стальная диам. 25х3,2 L=0,120мм * 8 шт по ГОСТ 3262-75 (для гильз) | т | 110000 | 110000 | 132000 | 0.002 | 264 | 0.002 |  |  | 01.09.2025 |  | ЮКБ00071207 | 1100012555 | Труба 25x3,2 ст.20 В ГОСТ 3262-75 | 0.002 | Т
1360 | Труба стальная диам. 32х3,2 L=0,120мм * 28шт по ГОСТ 3262-75 (для гильз) | т | 108000 | 108000 | 129600 | 0.011 | 1425.6 | 0.011 |  |  | 01.09.2025 |  | ЮКБ00070237 | 1100012552 | Труба 32x3,2 ст.2пс Б ГОСТ 3262-75 | 0.011 | Т
1361 | Труба стальная диам. 32х3,2 L=0,3мм * 4шт по ГОСТ 3262-75 (для гильз) | т | 108000 | 108000 | 129600 | 0.004 | 518.4 | 0.004 |  |  | 01.09.2025 |  | ЮКБ00070237 | 1100012552 | Труба 32x3,2 ст.2пс Б ГОСТ 3262-75 | 0.004 | Т
1362 | Труба стальная диам. 40х3,5 L=0,12мм * 4шт по ГОСТ 3262-75 (для гильз) | т | 50000 | 50000 | 60000 | 0.004 | 240 |  | 0.004 |  | 01.09.2025 | [5 empty] | Т
1363 | Труба стальная диам. 50х3,5 L=0,30мм * 2шт по ГОСТ 3262-75 (для гильз) | т | 58500 | 58500 | 70200 | 0.003 | 210.6 |  | 0.003 |  | 01.09.2025 | [5 empty] | Т
1364 | Труба стальная диам. 89х3,5 L=0,12мм * 2шт по ГОСТ 3262-75 (для гильз) | т | 117500 | 117500 | 141000 | 0.002 | 282 | 0.002 |  |  | 01.09.2025 |  | ЮКБ00104064 | 1100012538 | Труба металлическая 89x3,5 ст.20 В б/п | 0.002 | Т
1365 | Труба стальная диам. 89х3,5 L=0,252мм * 2шт по ГОСТ 3262-75 (для гильз) | т | 117500 | 117500 | 141000 | 0.004 | 564 | 0.004 |  |  | 01.09.2025 |  | ЮКБ00104064 | 1100012538 | Труба металлическая 89x3,5 ст.20 В б/п | 0.004 | Т
1366 | Труба стальная диам. 89х3,5 L=0,30мм * 2шт по ГОСТ 3262-75 (для гильз) | т | 117500 | 117500 | 141000 | 0.004 | 564 | 0.004 |  |  | 01.09.2025 |  | ЮКБ00104064 | 1100012538 | Труба металлическая 89x3,5 ст.20 В б/п | 0.004 | Т
1367 | Труба стальная диам. 32х3,2, L=1,2м *2шт ГОСТ 3262-75 (для футляра) | т | 108000 | 108000 | 129600 | 0.008 | 1036.8 | 0.008 |  |  | 01.09.2025 |  | ЮКБ00070237 | 1100012552 | Труба 32x3,2 ст.2пс Б ГОСТ 3262-75 | 0.008 | Т
1368 | Грунтовка ГФ-021 (15*0,12*1=2кг) | кг | 158 | 158 | 189.6 | 2 | 379.2 |  | 2 |  | 01.09.2025 | [5 empty] | Т
1369 | Эмаль КО-168 (15*1,9*2=6кг) | кг | 320 | 320 | 384 | 6 | 2304 |  | 6 |  | 01.09.2025 | [5 empty] | Т
1370 | Эмаль КО-168 (34*1,9*2=13кг) | кг | 320 | 320 | 384 | 13 | 4992 |  | 13 |  | 01.09.2025 | [5 empty] | Т
1371 | Хомут трубный средних нагрузок с гайкой (гальваническое цинкование) для трубы диам. 15х2,8мм, KCLO-SNW-23 | шт | 215 | 215 | 258 | 68 | 17544 |  | 68 |  | 01.09.2025 | [5 empty] | Т
1372 | Хомут трубный средних нагрузок с гайкой (гальваническое цинкование) для трубы диам. 20х2,8мм, KCLO-SNW-23 | шт | 175 | 175 | 210 | 76 | 15960 |  | 76 |  | 01.09.2025 | [5 empty] | Т
1373 | Хомут трубный средних нагрузок с гайкой (гальваническое цинкование) для трубы диам. 25х3,2мм, KCLO-SNW-23 | шт | 95 | 95 | 114 | 30 | 3420 |  | 30 |  | 01.09.2025 | [5 empty] | Т
1374 | Хомут трубный средних нагрузок с гайкой (гальваническое цинкование) для трубы диам. 32х3,2мм, KCLO-SNW-23 | шт | 229 | 229 | 274.8 | 2 | 549.6 |  | 2 |  | 01.09.2025 | [5 empty] | Т
1375 | Хомут трубный средних нагрузок с гайкой (гальваническое цинкование) для трубы диам. 40х3,5мм, KCLO-SNW-23 | шт | 229 | 229 | 274.8 | 2 | 549.6 |  | 2 |  | 01.09.2025 | [5 empty] | Т
1376 | Хомут трубный средних нагрузок с гайкой (гальваническое цинкование) для трубы диам. 50х3,5мм, KCLO-SNW-23 | шт | 240 | 240 | 288 | 22 | 6336 |  | 22 |  | 01.09.2025 | [5 empty] | Т
1377 | Шпилька М10х1000 | шт | 260 | 260 | 312 | 200 | 62400 |  | 200 |  | 01.09.2025 | [5 empty] | Т
1378 | Анкер забивной стальной SK-AS-10х40 | шт | 35 | 35 | 42 | 200 | 8400 |  | 200 |  | 01.09.2025 | [5 empty] | Т
1379 | Защитный экран металличесский для отопительных приборов. Длина 1,5м, высота 0,8м | шт | 1500 | 1500 | 1800 | 2 | 3600 |  | 2 |  | 01.09.2025 | [5 empty] | Т
1380 | Защитный экран металличесский для отопительных приборов. Длина 1,5м, высота 1,2м | шт | 1500 | 1500 | 1800 | 5 | 9000 |  | 5 |  | 01.09.2025 | [5 empty] | Т
1381 | Защитный экран металличесский для отопительных приборов. Длина 2,0м, высота 1,2м | шт | 1500 | 1500 | 1800 | 2 | 3600 |  | 2 |  | 01.09.2025 | [5 empty] | Т
1382 | Теплоизоляция K-Flex ST AL CLAD толщ. 13мм для труб Ду15мм, 13-22, ТУ75218277-05 | м | 670 | 670 | 804 | 5 | 4020 |  | 5 |  | 01.09.2025 | [5 empty] | Т
1383 | Теплоизоляция K-Flex ST AL CLAD толщ. 13мм для труб Ду20мм, 13-35, ТУ75218277-05 | м | 685 | 685 | 822 | 22 | 18084 |  | 22 |  | 01.09.2025 | [5 empty] | Т
1384 | Теплоизоляция K-Flex ST AL CLAD толщ. 13мм для труб Ду25мм, 13-42, ТУ75218277-05 | м | 732 | 732 | 878.4 | 10 | 8784 |  | 10 |  | 01.09.2025 | [5 empty] | Т
1385 | Теплоизоляция K-Flex ST AL CLAD толщ. 13мм для труб Ду57мм, 13-60, ТУ75218277-05 | м | 1009 | 1009 | 1210.8 | 66 | 79912.8 |  | 66 |  | 01.09.2025 | [5 empty] | Т
1386 | Сомоклеящаяся лента K-Flex для стыков изоляции шириной 50мм, длина рулона 50м | рул | 1050 | 1050 | 1260 | 1 | 1260 |  | 1 |  | 01.09.2025 | [5 empty] | Т
1387 | Теплоснабжение |  | 0
1388 | Кран шаровый латунный BVR 15, Рmax=40бар, Тmax=+110С, DN15 | шт | 700 | 700 | 840 | 16 | 13440 |  | 16 |  | 01.09.2025 | [5 empty] | Т
1389 | Кран шаровый латунный BVR 32, Рmax=40бар, Тmax=+110С, DN32 | шт | 2500 | 2500 | 3000 | 2 | 6000 |  | 2 |  | 01.09.2025 | [5 empty] | Т
1390 | Кран шаровый латунный BVR 50, Рmax=40бар, Тmax=+110С, DN50 | шт | 4900 | 4900 | 5880 | 2 | 11760 |  | 2 |  | 01.09.2025 | [5 empty] | Т
1391 | Автоматический воздухоотводчик Airvent 15, Pmax=10бар, DN15 | шт | 510 | 510 | 612 | 4 | 2448 |  | 4 |  | 01.09.2025 | [5 empty] | Т
1392 | Труба стальная водогазопроводная обыкновенная неоцинкованная диам. 15х2,8мм, L=22м, по ГОСТ 3262-75* | т | 42000 | 42000 | 50400 | 0.003 | 151.2 |  | 0.003 |  | 01.09.2025 | [5 empty] | Т
1393 | Труба стальная водогазопроводная обыкновенная неоцинкованная диам. 20х2,8мм, L=10м, по ГОСТ 3262-75* | т | 103000 | 103000 | 123600 | 0.017 | 2101.2 | 0.017 |  |  | 01.09.2025 |  | ЮКБ00096741 | 1100081739 | Труба металл. 20x2,8 ст.3 К42 б/покрыт. | 0.017 | Т
1394 | Труба стальная водогазопроводная обыкновенная неоцинкованная диам. 25х3,2мм, L=8м, по ГОСТ 3262-75* | т | 110000 | 110000 | 132000 | 0.019 | 2508 | 0.019 |  |  | 01.09.2025 |  | ЮКБ00071207 | 1100012555 | Труба 25x3,2 ст.20 В ГОСТ 3262-75 | 0.019 | Т
1395 | Труба стальная водогазопроводная обыкновенная неоцинкованная диам. 32х3,2мм, L=30м, по ГОСТ 3262-75* | т | 108000 | 108000 | 129600 | 0.093 | 12052.8 | 0.093 |  |  | 01.09.2025 |  | ЮКБ00070237 | 1100012552 | Труба 32x3,2 ст.2пс Б ГОСТ 3262-75 | 0.093 | Т
1396 | Труба стальная водогазопроводная обыкновенная неоцинкованная диам. 50х3,5мм, L=70м, по ГОСТ 3262-75* | т | 58500 | 58500 | 70200 | 0.342 | 24008.4 |  | 0.342 |  | 01.09.2025 | [5 empty] | Т
1397 | Труба стальная электросварная диам. 76х3,5, L=230м ГОСТ 10704-91 | т | 95000 | 95000 | 114000 | 1.44 | 164160 |  |  |  | 01.09.2025 | [5 empty] | Т
1398 | Труба с резьбой диам. 15х2,8мм, L=50мм*16 шт, по ГОСТ 3262-75* | т | 54500 | 54500 | 65400 | 0.001 | 65.4 |  | 0.001 |  | 01.09.2025 | [5 empty] | Т
1399 | Труба с резьбой диам. 32х3,2мм, L=50мм*36 шт, по ГОСТ 3262-75* | т | 108000 | 108000 | 129600 | 0.006 | 777.6 | 0.006 |  |  | 01.09.2025 |  | ЮКБ00070237 | 1100012552 | Труба 32x3,2 ст.2пс Б ГОСТ 3262-75 | 0.006 | Т
1400 | Труба с резьбой диам. 50х3,5мм, L=50мм*4 шт, по ГОСТ 3262-75* | т | 58500 | 58500 | 70200 | 0.001 | 70.2 |  | 0.001 |  | 01.09.2025 | [5 empty] | Т
1401 | Сгон Ду32 ГОСТ 8969-75 | шт | 90 | 90 | 108 | 2 | 216 |  | 2 |  | 01.09.2025 | [5 empty] | Т
1402 | Сгон Ду50 ГОСТ 8969-75 | шт | 130 | 130 | 156 | 2 | 312 |  | 2 |  | 01.09.2025 | [5 empty] | Т
1403 | Муфта длинная Ду32, ГОСТ 8955-75 | шт | 120 | 120 | 144 | 2 | 288 |  | 2 |  | 01.09.2025 | [5 empty] | Т
1404 | Муфта длинная Ду50, ГОСТ 8955-75 | шт | 187 | 187 | 224.4 | 2 | 448.8 |  | 2 |  | 01.09.2025 | [5 empty] | Т
1405 | Контргайка Ду32 ГОСТ 8961-75 | шт | 35 | 35 | 42 | 2 | 84 |  | 2 |  | 01.09.2025 | [5 empty] | Т
1406 | Контргайка Ду50 ГОСТ 8961-75 | шт | 92 | 92 | 110.4 | 2 | 220.8 |  | 2 |  | 01.09.2025 | [5 empty] | Т
1407 | Отвод стальной Ду20 П90-1-26,9х3,2 ГОСТ 17375-2001 | шт | 120 | 120 | 144 | 18 | 2592 |  | 18 |  | 01.09.2025 | [5 empty] | Т
1408 | Отвод стальной Ду25 П90-1-33,7х3,2 ГОСТ 17375-2001 | шт | 180 | 180 | 216 | 6 | 1296 |  | 6 |  | 01.09.2025 | [5 empty] | Т
1409 | Отвод стальной Ду32 П90-1-42,4х3,6 ГОСТ 17375-2001 | шт | 200 | 200 | 240 | 12 | 2880 |  | 12 |  | 01.09.2025 | [5 empty] | Т
1410 | Отвод стальной Ду50 П90-1-60,3х4,0 ГОСТ 17375-2001 | шт | 300 | 300 | 360 | 30 | 10800 |  | 30 |  | 01.09.2025 | [5 empty] | Т
1411 | Отвод стальной Ду65 П90-2-76х3,5 ГОСТ 17375-2001 | шт | 350 | 350 | 420 | 76 | 31920 |  | 76 |  | 01.09.2025 | [5 empty] | Т
1412 | Переход стальной Ду32х25 К-1-42,4х3х3,6-33,7х3,2 | шт | 210 | 210 | 252 | 2 | 504 |  | 2 |  | 01.09.2025 | [5 empty] | Т
1413 | Переход стальной Ду65х50 К-1-76,1х5,0-60,3х4,0 | шт | 340 | 340 | 408 | 2 | 816 |  | 2 |  | 01.09.2025 | [5 empty] | Т
1414 | Труба стальная диам. 50х3,5 L=0,25мм * 2шт по ГОСТ 3262-75 (для гильз) | т | 58500 | 58500 | 70200 | 0.003 | 210.6 |  | 0.003 |  | 01.09.2025 | [5 empty] | Т
1415 | Труба стальная диам. 89х3,5 L=0,25мм * 2шт по ГОСТ 3262-75 (для гильз) | т | 117500 | 117500 | 141000 | 0.004 | 564 | 0.004 |  |  | 01.09.2025 |  | ЮКБ00104064 | 1100012538 | Труба металлическая 89x3,5 ст.20 В б/п | 0.004 | Т
1416 | Грунтовка ГФ-021 (57*0,12*1=7кг) | кг | 158 | 158 | 189.6 | 7 | 1327.2 |  | 7 |  | 01.09.2025 | [5 empty] | Т
1417 | Эмаль КО-168 (57*0,19*2=22кг) | кг | 320 | 320 | 384 | 22 | 8448 |  | 22 |  | 01.09.2025 | [5 empty] | Т
1418 | Трубный хомут средних нагрузок с гайкой (гальваническое цинкование) для трубы диам. 20х2,8мм KSLO-SNW-30 | шт | 33 | 33 | 39.6 | 6 | 237.6 |  | 6 |  | 01.09.2025 | [5 empty] | Т
1419 | Трубный хомут средних нагрузок с гайкой (гальваническое цинкование) для трубы диам. 25х3,2мм KSLO-SNW-42 | шт | 34 | 34 | 40.8 | 4 | 163.2 |  | 4 |  | 01.09.2025 | [5 empty] | Т
1420 | Трубный хомут средних нагрузок с гайкой (гальваническое цинкование) для трубы диам. 32х3,2мм KSLO-SNW-53 | шт | 34 | 34 | 40.8 | 12 | 489.6 |  | 12 |  | 01.09.2025 | [5 empty] | Т
1421 | Трубный хомут средних нагрузок с гайкой (гальваническое цинкование) для трубы диам. 50х3,5мм KSLO-SNW-70 | шт | 48 | 48 | 57.6 | 24 | 1382.4 |  | 24 |  | 01.09.2025 | [5 empty] | Т
1422 | Трубный хомут средних нагрузок с гайкой (гальваническое цинкование) для трубы диам. 76х3,5мм KSLO-SNW-82 | шт | 73 | 73 | 87.6 | 58 | 5080.8 |  | 58 |  | 01.09.2025 | [5 empty] | Т
1423 | Шпилька М10х1000 | шт | 260 | 260 | 312 | 104 | 32448 |  | 104 |  | 01.09.2025 | [5 empty] | Т
1424 | Анкер забивной стальной SK-AS-10х40 | шт | 35 | 35 | 42 | 104 | 4368 |  | 104 |  | 01.09.2025 | [5 empty] | Т
1425 | Теплоизоляция K-Flex ST AL CLAD толщ. 13мм для труб Ду20мм, 13-35, ТУ75218277-05 | м | 685 | 685 | 822 | 10 | 8220 |  | 10 |  | 01.09.2025 | [5 empty] | Т
1426 | Теплоизоляция K-Flex ST AL CLAD толщ. 13мм для труб Ду25мм, 13-42, ТУ75218277-05 | м | 732 | 732 | 878.4 | 8 | 7027.2 |  | 8 |  | 01.09.2025 | [5 empty] | Т
1427 | Теплоизоляция K-Flex ST AL CLAD толщ. 13мм для труб Ду32мм, 13-42, ТУ75218277-05 | м | 812 | 812 | 974.4 | 30 | 29232 |  | 30 |  | 01.09.2025 | [5 empty] | Т
1428 | Теплоизоляция K-Flex ST AL CLAD толщ. 13мм для труб Ду57мм, 13-60, ТУ75218277-05 | м | 1009 | 1009 | 1210.8 | 70 | 84756 |  | 70 |  | 01.09.2025 | [5 empty] | Т
1429 | Теплоизоляция K-Flex ST AL CLAD толщ. 13мм для труб Ду76мм, 13-76, ТУ75218277-05 | м | 1147 | 1147 | 1376.4 | 230 | 316572 |  | 230 |  | 01.09.2025 | [5 empty] | Т
1430 | Сомоклеящаяся лента K-Flex для стыков изоляции шириной 50мм, длина рулона 50м | рул | 1050 | 1050 | 1260 | 2 | 2520 |  | 2 |  | 01.09.2025 | [5 empty] | Т
1431 | Вентиляция |  | 0
1432 | Оборудование ПВ1 |  | 0
1433 | Приточно-вытяжная установка Q=2750/1470 м3/час, в составе на 1 компл.: |  | 0
1434 | Приточная установка RW-3-0-3-N-L-PV(F.2)+P(V.U-KP.U-B2/B1U/C.L.3/D.6.2R/A.F.РЦ31.1,1.2/E.2.4R.1P/H.2/V.U-B2)+V(V.U-B2/H.2/C.L.3/A.F.РЦ.25.0,75.2/V.U-KR.U-B2)+(K.2) | шт | 1081400 | 1081400 | 1297680 | 1 | 1297680 | 1 |  |  | 01.09.2025 | [5 empty] | Т
1435 | Щит управления Iк ЩУВВК/9/13.2.2(0,04кВт/380/0,19А)/14.2.1-Н1-П 1,1 (380/2,65А)/2.2/4.1/5.1/7/8(0,06кВт/220)-В 0,75(380/1,84А)/2.2/4.1/5.1/7/8(0,06кВт/220) | шт | 145000 | 145000 | 174000 | 1 | 174000 | 1 |  |  | 01.09.2025 | ЮКБ012033 | ЮКБ00113167 | 1100087308 | Щит распределительный ЩУВВК/9/13.2.2 | 1 | КМП | (0,04кВт/380/0,19А)/14.2.1-Н1-П 1,1 (380/2,65А)/2.2/4.1/5.1/7/8(0,06кВт/220)-В 0,75(380/1,84А)/2.2/4
1436 | Смесительный узел СУ-3-40-2,5/24 | шт | 21000 | 21000 | 25200 | 1 | 25200 |  | 1 |  | 01.09.2025 | [5 empty] | КМП
1437 | Электропривод RWF05-220 | шт | 8000 | 8000 | 9600 | 2 | 19200 |  | 2 |  | 01.09.2025 | [5 empty] | КМП
1438 | Блок ККБ-I-18-410 | шт | 430000 | 430000 | 516000 | 1 | 516000 | 1 |  |  | 01.09.2025 | [5 empty] | КМП
1439 | Обвязка испарителя 17кВт R410A | шт | 38000 | 38000 | 45600 | 1 | 45600 |  | 1 |  | 01.09.2025 | [5 empty] | КМП
1440 | Оборудование ПВ2 |  | 0
1441 | Приточно-вытяжная установка Q=8920/890 м3/час, в составе на 1 компл: |  | 0
1442 | Приточная установка RW-S-(40-20)-O-3-N-L-PV(F.2)+P(V.U-KP.U-B2/B1U/C.L.3/D.6.2R/A.F.РЦ.25.0,37.2/Н.2/V.U-B2)+V(V.U-B2/C.L.3/A.F.РЦ.25.0,37.2/V.U-KР.U-B2)+(K.2) | шт | 561050 | 561050 | 673260 | 1 | 673260 | 1 |  |  | 01.09.2025 | [5 empty] | КМП
1443 | Смесительный узел СУ-3-40-0,6/24 | шт | 24000 | 24000 | 28800 | 1 | 28800 |  | 1 |  | 01.09.2025 | [5 empty] | КМП
1444 | Электропривод RWF05-220 | шт | 10000 | 10000 | 12000 | 2 | 24000 | 2 |  |  | 01.09.2025 | [5 empty] | КМП
1445 | Щит управления Iк ЩУВВК/9/13.2.2(0,03кВт/380/0,13А)-Н1-П 0,37 (380/1,01А)/2.2/4.1/5.1/7/8(0,01кВт/220)-В 0,37(380/1,01А)/2.2/4.1/5.1/7/8(0,01кВт/220) | шт | 135000 | 135000 | 162000 | 1 | 162000 | 1 |  |  | 01.09.2025 | ЮКБ012033 | ЮКБ00113167 | 1100087308 | Щит распределительный ЩУВВК/9/13.2.2 | 1 | КМП | (0,03кВт/380/0,13А)-Н1-П 0,37 (380/1,01А)/2.2/4.1/5.1/7/8(0,01кВт/220)-В 0,37(380/1,01А)/2.2/4.1/5.1
1446 | Оборудование ПВ3 |  | 0
1447 | Приточно-вытяжная установка Q=1600/1050 м3/час в составе на 1 компл. |  | 0
1448 | Приточная установка RW-S-(60-30)-O-3-N-R-PV(F.2)+P(V.U-KP.U-B2/B1U/C.L.3/D.6.2R/A.F.РЦ.28.0,75.2/E.2.4R.1P/H.2/B1U/V.U-B2)+V(V.U-B2/H.2/C.L.3/A.F.РЦ.28.0,75.2/V.U-KР.U-B2)+(K.2) | шт | 878400 | 878400 | 1054080 | 1 | 1054080 | 1 |  |  | 01.09.2025 | [5 empty] | КМП
1449 | Щит управления Iк ЩУВВК/9/13.2.2(0,04кВт/380/0,19А)14.2.1-Н1-П 0,75 (380/1,84А)/2.2/4.1/5.1/7/8(0,04кВт/220)-В 0,75(380/1,84А)/2.2/4.1/5.1/7/8(0,04кВт/220) | шт | 145000 | 145000 | 174000 | 1 | 174000 | 1 |  |  | 01.09.2025 | ЮКБ012033 | ЮКБ00113167 | 1100087308 | Щит распределительный ЩУВВК/9/13.2.2 | 1 | КМП | (0,04кВт/380/0,19А)14.2.1-Н1-П 0,75 (380/1,84А)/2.2/4.1/5.1/7/8(0,04кВт/220)-В 0,75(380/1,84А)/2.2/4
1450 | Смесительный узел СУ-3-40-1,6/24 | шт | 21000 | 21000 | 25200 | 1 | 25200 |  | 1 |  | 01.09.2025 | [5 empty] | КМП
1451 | Электропривод RWF05-220 | шт | 8000 | 8000 | 9600 | 2 | 19200 |  | 2 |  | 01.09.2025 | [5 empty] | КМП
1452 | Блок ККБ-I-10-410 | шт | 205000 | 205000 | 246000 | 1 | 246000 | 1 |  |  | 01.09.2025 | [5 empty] | КМП
1453 | Обвязка испарителя 10кВт R410A | шт | 35000 | 35000 | 42000 | 1 | 42000 |  | 1 |  | 01.09.2025 | [5 empty] | КМП
1454 | Оборудование ПВ4 |  | 0
1455 | Приточно-вытяжная установка Q=1600/1050 м3/час в составе на 1 компл. |  | 0
1456 | Приточная установка RW-S-(60-30)-O-3-N-R-PV(F.2)+P(V.U-KP.U-B2/B1U/C.L.3/D.6.2R/A.F.РЦ.28.0,75.2/E.2.4R.1P/H.2/B1U/V.U-B2)+V(V.U-B2/H.2/C.L.3/A.F.РЦ.28.0,75.2/V.U-KР.U-B2)+(K.2) | шт | 798000 | 798000 | 957600 | 1 | 957600 | 1 |  |  | 01.09.2025 | [5 empty] | КМП
1457 | Щит управления Iк ЩУВВК/9/13.2.2(0,04кВт/380/0,19А)14.2.1-Н1-П 0,75 (380/1,84А)/2.2/4.1/5.1/7/8(0,04кВт/220)-В 0,75(380/1,84А)/2.2/4.1/5.1/7/8(0,04кВт/220) | шт | 145000 | 145000 | 174000 | 1 | 174000 | 1 |  |  | 01.09.2025 | ЮКБ012033 | ЮКБ00113167 | 1100087308 | Щит распределительный ЩУВВК/9/13.2.2 | 1 | КМП | (0,04кВт/380/0,19А)14.2.1-Н1-П 0,75 (380/1,84А)/2.2/4.1/5.1/7/8(0,04кВт/220)-В 0,75(380/1,84А)/2.2/4
1458 | Смесительный узел СУ-3-40-1,0/24 | шт | 36100 | 36100 | 43320 | 1 | 43320 | 1 |  |  | 01.09.2025 | [5 empty] | КМП
1459 | Электропривод RWF05-220 | шт | 8000 | 8000 | 9600 | 2 | 19200 |  | 2 |  | 01.09.2025 | [5 empty] | КМП
1460 | Блок ККБ-I-10-410 | шт | 162000 | 162000 | 194400 | 1 | 194400 |  | 1 |  | 01.09.2025 | [5 empty] | КМП
1461 | Обвязка испарителя 10кВт R410A | шт | 35000 | 35000 | 42000 | 1 | 42000 |  | 1 |  | 01.09.2025 | [5 empty] | КМП
1462 | Оборудование ПВ5 |  | 0
1463 | Приточная установка Q=240м3/час в составе на 1 компл. |  | 0
1464 | Заслонка АЗД 122.000 200/м | шт | 1400 | 1400 | 1680 | 1 | 1680 |  | 1 |  | 01.09.2025 | [5 empty] | КМП
1465 | Корпус для фильтра ФВ-200 | шт | 1350 | 1350 | 1620 | 1 | 1620 |  | 1 |  | 01.09.2025 | [5 empty] | КМП
1466 | Кассета сменная фильтрующая для ФВ-200 EU3 | шт | 200 | 200 | 240 | 1 | 240 |  | 1 |  | 01.09.2025 | [5 empty] | КМП
1467 | Нагреватель НВ-200/2 | шт | 17000 | 17000 | 20400 | 1 | 20400 |  | 1 |  | 01.09.2025 | [5 empty] | КМП
1468 | Вентилятор канальный VC-200 (Circular duct fans) | шт | 10000 | 10000 | 12000 | 1 | 12000 | 1 |  |  | 01.09.2025 |  | ЮКБ00108748 | 1100072030 | Вентилятор SHUFT CFW 315 | 1 | ШТ
1469 | Глушитель шума ГТК 200-900 | шт | 4000 | 4000 | 4800 | 1 | 4800 |  | 1 |  | 01.09.2025 | [5 empty] | ШТ
1470 | Смесительный узел СУ-3-40-0,6/24 | шт | 24000 | 24000 | 28800 | 1 | 28800 |  | 1 |  | 01.09.2025 | [5 empty] | ШТ
1471 | Электропривод RWF03-220 | шт | 7200 | 7200 | 8640 | 1 | 8640 |  | 1 |  | 01.09.2025 | [5 empty] | ШТ
1472 | Щит управления Iк ЩУВВК/9-Н1-П 0,15 (220/0,7А)/1.1/4.1/7 | шт | 59000 | 59000 | 70800 | 1 | 70800 | 1 |  |  | 01.09.2025 | [5 empty] | ШТ
1473 | Оборудование В1 |  | 0
1474 | Вентилятор канальный VC-315 (Circular duct fans) | шт | 20000 | 20000 | 24000 | 1 | 24000 | 1 |  |  | 01.09.2025 |  | ЮКБ00108748 | 1100072030 | Вентилятор SHUFT CFW 315 | 1 | ШТ
1475 | Глушитель шума ГТК 315-900 | шт | 7485 | 7485 | 8982 | 1 | 8982 |  | 1 |  | 01.09.2025 | [5 empty] | ШТ
1476 | Щит управления Iк ЩУВ-В 0,28(220/1,3А)/1.1 | шт | 17000 | 17000 | 20400 | 1 | 20400 | 1 |  |  | 01.09.2025 | ЮКБ012046 | ЮКБ00113192 | 1100078301 | Щит ЩУВ-В 0,28(220/1,3А)/1.1 | 1 | ШТ
1477 | Оборудование В3 |  | 0
1478 | Вентилятор канальный VC-160 (Circular duct fans) | шт | 8000 | 8000 | 9600 | 1 | 9600 | 1 |  |  | 01.09.2025 |  | ЮКБ00104645 | 1100084592 | Вентилятор канальный VC-100 2500 об/мин | 1 | ШТ
1479 | Глушитель шума ГТК 160-900 | шт | 4290 | 4290 | 5148 | 1 | 5148 |  | 1 |  | 01.09.2025 | [5 empty] | ШТ
1480 | Щит управления Iк ЩУВ-В 0,115(220/0,5А)/1.1 | шт | 17000 | 17000 | 20400 | 1 | 20400 | 1 |  |  | 01.09.2025 | ЮКБ012047 | ЮКБ00113194 | 1100078300 | Щит ЩУВ-В 0,115(220/0,5А)/1.1 | 1 | ШТ
1481 | Оборудование В4 |  | 0
1482 | Вентилятор канальный VC-315 (Circular duct fans) Q=960м3/час | шт | 13000 | 13000 | 15600 | 1 | 15600 | 1 |  |  | 01.09.2025 |  | ЮКБ00108748 | 1100072030 | Вентилятор SHUFT CFW 315 | 1 | ШТ
1483 | Глушитель шума ГТК 315-900 | шт | 7485 | 7485 | 8982 | 1 | 8982 |  | 1 |  | 01.09.2025 | [5 empty] | ШТ
1484 | Щит управления Iк ЩУВ-В 0,28(220/1,3А)/1.1 | шт | 17000 | 17000 | 20400 | 1 | 20400 | 1 |  |  | 01.09.2025 | ЮКБ012046 | ЮКБ00113192 | 1100078301 | Щит ЩУВ-В 0,28(220/1,3А)/1.1 | 1 | ШТ
1485 | Оборудование В6 |  | 0
1486 | Вентилятор ВКРФ-М-40-GH-0,54/1500/380, Q=1350м3/час | шт | 61000 | 61000 | 73200 | 1 | 73200 | 1 |  |  | 01.09.2025 | [5 empty] | ШТ
1487 | Стакан монтажный CM-О-R.5.4-490-04 | шт | 52000 | 52000 | 62400 | 1 | 62400 |  | 1 |  | 01.09.2025 | [5 empty] | ШТ
1488 | Щит управления Iк ЩУВ-В 0,54(380/1А)/5.2 | шт | 32000 | 32000 | 38400 | 1 | 38400 | 1 |  |  | 01.09.2025 | ЮКБ012048 | ЮКБ00113195 | 1100078302 | Щит ЩУВ-В 0,54(380/1А)/5.2 | 1 | ШТ
1489 | Оборудование В7 |  | 0
1490 | Вентилятор бытовой ВЕНТС 125С | шт | 1000 | 1000 | 1200 | 1 | 1200 |  | 1 |  | 01.09.2025 | [5 empty] | ШТ
1491 | Оборудование В9 |  | 0
1492 | Вентилятор бытовой ВЕНТС 125С | шт | 1000 | 1000 | 1200 | 1 | 1200 |  | 1 |  | 01.09.2025 | [5 empty] | ШТ
1493 | Оборудование В10 |  | 0
1494 | Вентилятор канальный VC-200 | шт | 10000 | 10000 | 12000 | 1 | 12000 | 1 |  |  | 01.09.2025 |  | ЮКБ00104645 | 1100084592 | Вентилятор канальный VC-100 2500 об/мин | 1 | ШТ
1495 | Щит управления Iк ЩУВ-В 0,15(220/0,7А)/1.1 | шт | 17000 | 17000 | 20400 | 1 | 20400 | 1 |  |  | 01.09.2025 | ЮКБ012049 | ЮКБ00113196 | 1100078288 | Щит ЩУВ-В 0,15(220/0,7А)/1.1 | 1 | ШТ
1496 | Оборудование В17 |  | 0
1497 | Вентилятор VCZpl-160 | шт | 7000 | 7000 | 8400 | 1 | 8400 | 1 |  |  | 01.09.2025 |  | ЮКБ00104645 | 1100084592 | Вентилятор канальный VC-100 2500 об/мин | 1 | ШТ
1498 | Глушитель шума ГТК 160-900 | шт | 4290 | 4290 | 5148 | 1 | 5148 |  | 1 |  | 01.09.2025 | [5 empty] | ШТ
1499 | Щит управления Iк ЩУВ-В 0,1(220/0,44А)/1.1 | шт | 17000 | 17000 | 20400 | 1 | 20400 | 1 |  |  | 01.09.2025 | ЮКБ012050 | ЮКБ00113193 | 1100078289 | Щит ЩУВ-В 0,1(220/0,44А)/1.1 | 1 | ШТ
1500 | Оборудование В19 |  | 0
1501 | Вентилятор ВКРФ-М-40-GH-0,54/1500/380, Q=1580м3/час | шт | 61000 | 61000 | 73200 | 1 | 73200 | 1 |  |  | 01.09.2025 | [5 empty] | ШТ
1502 | Стакан монтажный CM-О-R.5.4-490-04 | шт | 52000 | 52000 | 62400 | 1 | 62400 |  | 1 |  | 01.09.2025 | [5 empty] | ШТ
1503 | Щит управления Iк ЩУВ-В 0,54(380/1А)/5.2 | шт | 32000 | 32000 | 38400 | 1 | 38400 | 1 |  |  | 01.09.2025 | ЮКБ012048 | ЮКБ00113195 | 1100078302 | Щит ЩУВ-В 0,54(380/1А)/5.2 | 1 | ШТ
1504 | Оборудование В20 |  | 0
1505 | Вентилятор канальный VC-2005 (Circular duct fans) Q=330м3/час | шт | 10000 | 10000 | 12000 | 1 | 12000 | 1 |  |  | 01.09.2025 | [5 empty] | ШТ
1506 | Щит управления Iк ЩУВ-В 0,15(220/0,7А)/1.1 | шт | 17000 | 17000 | 20400 | 1 | 20400 | 1 |  |  | 01.09.2025 | ЮКБ012049 | ЮКБ00113196 | 1100078288 | Щит ЩУВ-В 0,15(220/0,7А)/1.1 | 1 | ШТ
1507 | Вентиляция. Материалы |  | 0
1508 | Материалы для ПВ1 |  | 0
1509 | Воздуховод из оцинкованной стали б=0,5мм класса "А", ГОСТ 14918-80, 100х100мм | м | 400 | 400 | 480 | 8 | 3840 |  | 8 |  | 01.09.2025 | [5 empty] | ШТ
1510 | Воздуховод из оцинкованной стали б=0,5мм класса "А", ГОСТ 14918-80, 150х100мм | м | 720 | 720 | 864 | 12.5 | 10800 |  | 12.5 |  | 01.09.2025 | [5 empty] | ШТ
1511 | Воздуховод из оцинкованной стали б=0,5мм класса "А", ГОСТ 14918-80, 150х150мм | м | 830 | 830 | 996 | 48 | 47808 |  | 48 |  | 01.09.2025 | [5 empty] | ШТ
1512 | Воздуховод из оцинкованной стали б=0,5мм класса "А", ГОСТ 14918-80, 200х150мм | м | 780 | 780 | 936 | 47.5 | 44460 |  | 47.5 |  | 01.09.2025 | [5 empty] | ШТ
1513 | Воздуховод из оцинкованной стали б=0,5мм класса "А", ГОСТ 14918-80, 200х200мм | м | 900 | 900 | 1080 | 16 | 17280 |  | 16 |  | 01.09.2025 | [5 empty] | ШТ
1514 | Воздуховод из оцинкованной стали б=0,5мм класса "А", ГОСТ 14918-80, 250х150мм | м | 780 | 780 | 936 | 6.54 | 6121.44 |  | 6.54 |  | 01.09.2025 | [5 empty] | ШТ
1515 | Воздуховод из оцинкованной стали б=0,5мм класса "А", ГОСТ 14918-80, 250х200мм | м | 1000 | 1000 | 1200 | 6.5 | 7800 |  | 6.5 |  | 01.09.2025 | [5 empty] | ШТ
1516 | Воздуховод из оцинкованной стали б=0,7мм класса "А", ГОСТ 14918-80, 300х200мм | м | 1350 | 1350 | 1620 | 18.7 | 30294 |  | 18.7 |  | 01.09.2025 | [5 empty] | ШТ
1517 | Воздуховод из оцинкованной стали б=0,7мм класса "А", ГОСТ 14918-80, 300х250мм | м | 1500 | 1500 | 1800 | 1.5 | 2700 |  | 1.5 |  | 01.09.2025 | [5 empty] | ШТ
1518 | Воздуховод из оцинкованной стали б=0,7мм класса "А", ГОСТ 14918-80, 300х300мм | м | 1600 | 1600 | 1920 | 15.84 | 30412.8 |  | 15.84 |  | 01.09.2025 | [5 empty] | ШТ
1519 | Воздуховод из оцинкованной стали б=0,7мм класса "А", ГОСТ 14918-80, 350х200мм | м | 1500 | 1500 | 1800 | 1.7 | 3060 |  | 1.7 |  | 01.09.2025 | [5 empty] | ШТ
1520 | Воздуховод из оцинкованной стали б=0,7мм класса "А", ГОСТ 14918-80, 400х300мм | м | 1600 | 1600 | 1920 | 7.4 | 14208 |  | 7.4 |  | 01.09.2025 | [5 empty] | ШТ
1521 | Воздуховод из оцинкованной стали б=0,7мм класса "А", ГОСТ 14918-80, 400х350мм | м | 2050 | 2050 | 2460 | 1 | 2460 |  | 1 |  | 01.09.2025 | [5 empty] | ШТ
1522 | Воздуховод из оцинкованной стали б=0,7мм класса "А", ГОСТ 14918-80, 400х400мм | м | 1800 | 1800 | 2160 | 9.7 | 20952 |  | 9.7 |  | 01.09.2025 | [5 empty] | ШТ
1523 | Воздуховод из оцинкованной стали б=0,7мм класса "А", ГОСТ 14918-80, 500х400мм | м | 2060 | 2060 | 2472 | 3.4 | 8404.8 |  | 3.4 |  | 01.09.2025 | [5 empty] | ШТ
1524 | Воздуховод из оцинкованной стали б=0,7мм класса "А", ГОСТ 14918-80, 1000х500мм | м | 3700 | 3700 | 4440 | 14.3 | 63492 |  | 14.3 |  | 01.09.2025 | [5 empty] | ШТ
1525 | Воздуховод из оцинкованной стали б=1,0мм класса "В", ГОСТ 14918-80, 500х400мм | м | 2060 | 2060 | 2472 | 5.3 | 13101.6 |  | 5.3 |  | 01.09.2025 | [5 empty] | ШТ
1526 | Переход 100х100/ диам. 100, L=150мм из ОЦ стали б=0,5мм | шт | 300 | 300 | 360 | 4 | 1440 |  | 4 |  | 01.09.2025 | [5 empty] | ШТ
1527 | Переход 100х100/ диам. 1250, L=150мм из ОЦ стали б=0,5мм | шт | 300 | 300 | 360 | 1 | 360 |  | 1 |  | 01.09.2025 | [5 empty] | ШТ
1528 | Переход 150х100/ диам. 1250, L=150мм из ОЦ стали б=0,5мм | шт | 300 | 300 | 360 | 3 | 1080 |  | 3 |  | 01.09.2025 | [5 empty] | ШТ
1529 | Переход 150х100/ диам. 160, L=150мм из ОЦ стали б=0,5мм | шт | 300 | 300 | 360 | 5 | 1800 |  | 5 |  | 01.09.2025 | [5 empty] | ШТ
1530 | Переход 150х150/ диам. 125, L=150мм из ОЦ стали б=0,5мм | шт | 520 | 520 | 624 | 3 | 1872 |  | 3 |  | 01.09.2025 | [5 empty] | ШТ
1531 | Переход 150х150/ диам. 160, L=150мм из ОЦ стали б=0,5мм | шт | 520 | 520 | 624 | 7 | 4368 |  | 7 |  | 01.09.2025 | [5 empty] | ШТ
1532 | Переход 200х150/ диам. 160, L=150мм из ОЦ стали б=0,5мм | шт | 650 | 650 | 780 | 1 | 780 |  | 1 |  | 01.09.2025 | [5 empty] | ШТ
1533 | Переход 150х150/ 150х100, L=150мм из ОЦ стали б=0,5мм | шт | 520 | 520 | 624 | 1 | 624 |  | 1 |  | 01.09.2025 | [5 empty] | ШТ
1534 | Переход 200х150/ 150х100, L=150мм из ОЦ стали б=0,5мм | шт | 650 | 650 | 780 | 3 | 2340 |  | 3 |  | 01.09.2025 | [5 empty] | ШТ
1535 | Переход 200х150/ 150х150, L=150мм из ОЦ стали б=0,5мм | шт | 650 | 650 | 780 | 2 | 1560 |  | 2 |  | 01.09.2025 | [5 empty] | ШТ
1536 | Переход 200х150/150х200, L=150мм из ОЦ стали б=0,5мм | шт | 650 | 650 | 780 | 1 | 780 |  | 1 |  | 01.09.2025 | [5 empty] | ШТ
1537 | Переход 200х200/ 150х150, L=150мм из ОЦ стали б=0,5мм | шт | 280 | 280 | 336 | 1 | 336 |  | 1 |  | 01.09.2025 | [5 empty] | ШТ
1538 | Переход 250х200/ 200х200, L=150мм из ОЦ стали б=0,5мм | шт | 750 | 750 | 900 | 1 | 900 |  | 1 |  | 01.09.2025 | [5 empty] | ШТ
1539 | Переход 300х200/ 200х200, L=300мм из ОЦ стали б=0,7мм | шт | 500 | 500 | 600 | 1 | 600 |  | 1 |  | 01.09.2025 | [5 empty] | ШТ
1540 | Переход 300х200/ 250х200, L=150мм из ОЦ стали б=0,7мм | шт | 500 | 500 | 600 | 1 | 600 |  | 1 |  | 01.09.2025 | [5 empty] | ШТ
1541 | Переход 300х200/ 200х150, L=300мм из ОЦ стали б=0,7мм | шт | 500 | 500 | 600 | 1 | 600 |  | 1 |  | 01.09.2025 | [5 empty] | ШТ
1542 | Переход 300х200/ 250х150, L=300мм из ОЦ стали б=0,7мм | шт | 500 | 500 | 600 | 1 | 600 |  | 1 |  | 01.09.2025 | [5 empty] | ШТ
1543 | Переход 350х200/ 300х200, L=300мм из ОЦ стали б=0,7мм | шт | 470 | 470 | 564 | 1 | 564 |  | 1 |  | 01.09.2025 | [5 empty] | ШТ
1544 | Переход 300х300/ 300х200, L=300мм из ОЦ стали б=0,7мм | шт | 605 | 605 | 726 | 1 | 726 |  | 1 |  | 01.09.2025 | [5 empty] | ШТ
1545 | Переход 400х350/ 300х200, L=300мм из ОЦ стали б=0,7мм | шт | 650 | 650 | 780 | 1 | 780 |  | 1 |  | 01.09.2025 | [5 empty] | ШТ
1546 | Переход 400х400/ 300х200, L=300мм из ОЦ стали б=0,7мм | шт | 1100 | 1100 | 1320 | 1 | 1320 |  | 1 |  | 01.09.2025 | [5 empty] | ШТ
1547 | Переход 400х350/ 300х300, L=300мм из ОЦ стали б=0,7мм | шт | 650 | 650 | 780 | 1 | 780 |  | 1 |  | 01.09.2025 | [5 empty] | ШТ
1548 | Переход 400х400/ 400х300, L=300мм из ОЦ стали б=0,7мм | шт | 440 | 440 | 528 | 1 | 528 |  | 1 |  | 01.09.2025 | [5 empty] | ШТ
1549 | Переход 835х360/ 400х400, L=300мм из ОЦ стали б=0,7мм | шт | 1400 | 1400 | 1680 | 1 | 1680 |  | 1 |  | 01.09.2025 | [5 empty] | ШТ
1550 | Переход 850х360/ 400х400, L=300мм из ОЦ стали б=0,7мм | шт | 1400 | 1400 | 1680 | 1 | 1680 |  | 1 |  | 01.09.2025 | [5 empty] | ШТ
1551 | Переход 1100х600/ 1000х500, L=300мм из ОЦ стали б=0,7мм | шт | 1400 | 1400 | 1680 | 1 | 1680 |  | 1 |  | 01.09.2025 | [5 empty] | ШТ
1552 | Отвод - 90 град., 1000х500 из ОЦ стали б=0,7мм | шт | 3080 | 3080 | 3696 | 1 | 3696 |  | 1 |  | 01.09.2025 | [5 empty] | ШТ
1553 | Отвод - 20 град., 1000х500 из ОЦ стали б=0,7мм | шт | 3080 | 3080 | 3696 | 2 | 7392 |  | 2 |  | 01.09.2025 | [5 empty] | ШТ
1554 | Отвод - 90 град., 500х1000 из ОЦ стали б=0,7мм | шт | 3080 | 3080 | 3696 | 2 | 7392 |  | 2 |  | 01.09.2025 | [5 empty] | ШТ
1555 | Отвод - 90 град., 400х400 из ОЦ стали б=0,7мм | шт | 1700 | 1700 | 2040 | 1 | 2040 |  | 1 |  | 01.09.2025 | [5 empty] | ШТ
1556 | Отвод - 90 град., 300х300 из ОЦ стали б=0,7мм | шт | 1200 | 1200 | 1440 | 1 | 1440 |  | 1 |  | 01.09.2025 | [5 empty] | ШТ
1557 | Отвод - 90 град., 300х200 из ОЦ стали б=0,7мм | шт | 1030 | 1030 | 1236 | 1 | 1236 |  | 1 |  | 01.09.2025 | [5 empty] | ШТ
1558 | Отвод - 90 град., 200х200 из ОЦ стали б=0,5мм | шт | 950 | 950 | 1140 | 1 | 1140 |  | 1 |  | 01.09.2025 | [5 empty] | ШТ
1559 | Отвод - 90 град., 150х200 из ОЦ стали б=0,5мм | шт | 600 | 600 | 720 | 3 | 2160 |  | 3 |  | 01.09.2025 | [5 empty] | ШТ
1560 | Отвод - 90 град., 200х150 из ОЦ стали б=0,5мм | шт | 600 | 600 | 720 | 6 | 4320 |  | 6 |  | 01.09.2025 | [5 empty] | ШТ
1561 | Отвод - 90 град., 150х150 из ОЦ стали б=0,5мм | шт | 700 | 700 | 840 | 6 | 5040 |  | 6 |  | 01.09.2025 | [5 empty] | ШТ
1562 | Отвод - 45 град., 150х100 из ОЦ стали б=0,5мм | шт | 425 | 425 | 510 | 2 | 1020 |  | 2 |  | 01.09.2025 | [5 empty] | ШТ
1563 | Отвод - 90 град., 150х100 из ОЦ стали б=0,57мм | шт | 530 | 530 | 636 | 2 | 1272 |  | 2 |  | 01.09.2025 | [5 empty] | ШТ
1564 | Решетка вентиляционная РВ-1, 150х200 | шт | 500 | 500 | 600 | 2 | 1200 |  | 2 |  | 01.09.2025 | [5 empty] | ШТ
1565 | Решетка вентиляционная РВ-1, 150х250 | шт | 525 | 525 | 630 | 2 | 1260 |  | 2 |  | 01.09.2025 | [5 empty] | ШТ
1566 | Решетка вентиляционная РВ-1, 200х200 | шт | 535 | 535 | 642 | 1 | 642 |  | 1 |  | 01.09.2025 | [5 empty] | ШТ
1567 | Решетка вентиляционная РВ-1, 150х300 | шт | 600 | 600 | 720 | 2 | 1440 |  | 2 |  | 01.09.2025 | [5 empty] | ШТ
1568 | Диффузор круглый универсальный типа PAV-B 100 | шт | 150 | 150 | 180 | 4 | 720 |  | 4 |  | 01.09.2025 | [5 empty] | ШТ
1569 | Диффузор круглый универсальный типа PAV-B 125 | шт | 300 | 300 | 360 | 7 | 2520 |  | 7 |  | 01.09.2025 | [5 empty] | ШТ
1570 | Диффузор круглый универсальный типа PAV-B 160 | шт | 235 | 235 | 282 | 13 | 3666 |  | 13 |  | 01.09.2025 | [5 empty] | ШТ
1571 | Клапан противопожарный ОЗ-60 150х100 с эл.приводом предел огнестойкости НО (EI 60) | шт | 8000 | 8000 | 9600 | 1 | 9600 |  | 1 |  | 01.09.2025 | [5 empty] | ШТ
1572 | Клапан противопожарный ОЗ-60 200х150 с эл.приводом предел огнестойкости НО (EI 60) | шт | 10000 | 10000 | 12000 | 3 | 36000 |  | 3 |  | 01.09.2025 | [5 empty] | ШТ
1573 | Клапан противопожарный ОЗ-60 250х150 с эл.приводом предел огнестойкости НО (EI 60) | шт | 11000 | 11000 | 13200 | 1 | 13200 |  | 1 |  | 01.09.2025 | [5 empty] | ШТ
1574 | Клапан противопожарный ОЗ-60 300х300 с эл.приводом предел огнестойкости НО (EI 60) | шт | 12000 | 12000 | 14400 | 1 | 14400 |  | 1 |  | 01.09.2025 | [5 empty] | ШТ
1575 | Клапан противопожарный ОЗ-60 400х400 с эл.приводом предел огнестойкости НО (EI 60) | шт | 13000 | 13000 | 15600 | 1 | 15600 |  | 1 |  | 01.09.2025 | [5 empty] | ШТ
1576 | Воздушный клапан ВК 100х100 | шт | 1670 | 1670 | 2004 | 4 | 8016 |  | 4 |  | 01.09.2025 | [5 empty] | ШТ
1577 | Воздушный клапан ВК 150х100 | шт | 1700 | 1700 | 2040 | 5 | 10200 |  | 5 |  | 01.09.2025 | [5 empty] | ШТ
1578 | Воздушный клапан ВК 150х150 | шт | 1810 | 1810 | 2172 | 10 | 21720 |  | 10 |  | 01.09.2025 | [5 empty] | ШТ
1579 | Воздушный клапан ВК 150х200 | шт | 1800 | 1800 | 2160 | 1 | 2160 |  | 1 |  | 01.09.2025 | [5 empty] | ШТ
1580 | Воздушный клапан ВК 200х150 | шт | 2900 | 2900 | 3480 | 3 | 10440 |  | 3 |  | 01.09.2025 | [5 empty] | ШТ
1581 | Воздушный клапан ВК диам. 100 | шт | 3250 | 3250 | 3900 | 1 | 3900 |  | 1 |  | 01.09.2025 | [5 empty] | ШТ
1582 | Неизолированные алюминиевые воздуховоды ALUAFS диам. 100 | м | 1400 | 1400 | 1680 | 1 | 1680 |  | 1 |  | 01.09.2025 | [5 empty] | ШТ
1583 | Неизолированные алюминиевые воздуховоды ALUAFS диам. 125 | м | 1450 | 1450 | 1740 | 2.5 | 4350 |  | 2.5 |  | 01.09.2025 | [5 empty] | ШТ
1584 | Неизолированные алюминиевые воздуховоды ALUAFS диам. 160 | м | 1980 | 1980 | 2376 | 5 | 11880 |  | 5 |  | 01.09.2025 | [5 empty] | ШТ
1585 | Лючок питометражный А9-57 А1К 151.000 | шт | 257 | 257 | 308.4 | 2 | 616.8 |  | 2 |  | 01.09.2025 | [5 empty] | ШТ
1586 | Материалы для ПВ2 |  | 0
1587 | Воздуховод из оцинкованной стали б=0,5мм класса "А", ГОСТ 14918-80, 150х150мм | м | 830 | 830 | 996 | 6.2 | 6175.2 |  | 6.2 |  | 01.09.2025 | [5 empty] | ШТ
1588 | Воздуховод из оцинкованной стали б=0,5мм класса "А", ГОСТ 14918-80, 100х200мм | м | 800 | 800 | 960 | 7 | 6720 |  | 7 |  | 01.09.2025 | [5 empty] | ШТ
1589 | Воздуховод из оцинкованной стали б=0,5мм класса "А", ГОСТ 14918-80, 200х150мм | м | 780 | 780 | 936 | 20.4 | 19094.4 |  | 20.4 |  | 01.09.2025 | [5 empty] | ШТ
1590 | Воздуховод из оцинкованной стали б=0,5мм класса "А", ГОСТ 14918-80, 250х200мм | м | 1000 | 1000 | 1200 | 19 | 22800 |  | 19 |  | 01.09.2025 | [5 empty] | ШТ
1591 | Воздуховод из оцинкованной стали б=0,5мм класса "А", ГОСТ 14918-80, 250х250мм | м | 1120 | 1120 | 1344 | 7.1 | 9542.4 |  | 7.1 |  | 01.09.2025 | [5 empty] | ШТ
1592 | Воздуховод из оцинкованной стали б=0,7мм класса "А", ГОСТ 14918-80, 300х200мм | м | 1350 | 1350 | 1620 | 8.8 | 14256 |  | 8.8 |  | 01.09.2025 | [5 empty] | ШТ
1593 | Воздуховод из оцинкованной стали б=0,7мм класса "А", ГОСТ 14918-80, 400х200мм | м | 1400 | 1400 | 1680 | 4.7 | 7896 |  | 4.7 |  | 01.09.2025 | [5 empty] | ШТ
1594 | Воздуховод из оцинкованной стали б=0,7мм класса "А", ГОСТ 14918-80, 350х300мм | м | 1750 | 1750 | 2100 | 7.1 | 14910 |  | 7.1 |  | 01.09.2025 | [5 empty] | ШТ
1595 | Воздуховод из оцинкованной стали б=0,6мм класса "А", ГОСТ 14918-80, диам. 315 | м | 1900 | 1900 | 2280 | 1.5 | 3420 |  | 1.5 |  | 01.09.2025 | [5 empty] | ШТ
1596 | Воздуховод из оцинкованной стали б=1,0мм класса "В", ГОСТ 14918-80, диам. 315 | м | 1900 | 1900 | 2280 | 3.5 | 7980 |  | 3.5 |  | 01.09.2025 | [5 empty] | ШТ
1597 | Переход 150х150/ 200х150, L=150мм из ОЦ стали б=0,5мм | шт | 520 | 520 | 624 | 2 | 1248 |  | 2 |  | 01.09.2025 | [5 empty] | ШТ
1598 | Переход 100х200/ 250х200, L=150мм из ОЦ стали б=0,5мм | шт | 400 | 400 | 480 | 2 | 960 |  | 2 |  | 01.09.2025 | [5 empty] | ШТ
1599 | Переход 200х150/ 250х250, L=150мм из ОЦ стали б=0,5мм | шт | 650 | 650 | 780 | 1 | 780 |  | 1 |  | 01.09.2025 | [5 empty] | ШТ
1600 | Переход 400х200/ 300х200, L=300мм из ОЦ стали б=0,7мм | шт | 1050 | 1050 | 1260 | 1 | 1260 |  | 1 |  | 01.09.2025 | [5 empty] | ШТ
1601 | Переход 400х200/ 250х250, L=300мм из ОЦ стали б=0,7мм | шт | 1050 | 1050 | 1260 | 1 | 1260 |  | 1 |  | 01.09.2025 | [5 empty] | ШТ
1602 | Переход 400х200/ 350х300, L=300мм из ОЦ стали б=0,7мм | шт | 1050 | 1050 | 1260 | 1 | 1260 |  | 1 |  | 01.09.2025 | [5 empty] | ШТ
1603 | Переход 350х300/ диам.315, L=300мм из ОЦ стали б=0,7мм | шт | 600 | 600 | 720 | 1 | 720 |  | 1 |  | 01.09.2025 | [5 empty] | ШТ
1604 | Отвод - 90 град., 200х150 из ОЦ стали б=0,5мм | шт | 600 | 600 | 720 | 1 | 720 |  | 1 |  | 01.09.2025 | [5 empty] | ШТ
1605 | Отвод - 45 град., 200х150 из ОЦ стали б=0,5мм | шт | 600 | 600 | 720 | 2 | 1440 |  | 2 |  | 01.09.2025 | [5 empty] | ШТ
1606 | Отвод - 90 град., 250х200 из ОЦ стали б=0,5мм | шт | 760 | 760 | 912 | 2 | 1824 |  | 2 |  | 01.09.2025 | [5 empty] | ШТ
1607 | Отвод - 90 град., 250х250 из ОЦ стали б=0,5мм | шт | 850 | 850 | 1020 | 3 | 3060 |  | 3 |  | 01.09.2025 | [5 empty] | ШТ
1608 | Отвод - 45 град., 200х250 из ОЦ стали б=0,5мм | шт | 760 | 760 | 912 | 2 | 1824 |  | 2 |  | 01.09.2025 | [5 empty] | ШТ
1609 | Отвод - 45 град., 250х250 из ОЦ стали б=0,5мм | шт | 850 | 850 | 1020 | 2 | 2040 |  | 2 |  | 01.09.2025 | [5 empty] | ШТ
1610 | Отвод - 90 град., 350х300 из ОЦ стали б=0,7мм | шт | 800 | 800 | 960 | 1 | 960 |  | 1 |  | 01.09.2025 | [5 empty] | ШТ
1611 | Отвод - 45 град., 350х300 из ОЦ стали б=0,7мм | шт | 1050 | 1050 | 1260 | 2 | 2520 |  | 2 |  | 01.09.2025 | [5 empty] | ШТ
1612 | Отвод - 90 град., диам. 315 из ОЦ стали б=0,6мм | шт | 800 | 800 | 960 | 1 | 960 |  | 1 |  | 01.09.2025 | [5 empty] | ШТ
1613 | Отвод - 90 град., диам. 315 из ОЦ стали б=1,0мм | шт | 800 | 800 | 960 | 2 | 1920 |  | 2 |  | 01.09.2025 | [5 empty] | ШТ
1614 | Решетка вентиляционная РВ-1, 150х150 | шт | 235 | 235 | 282 | 9 | 2538 |  | 9 |  | 01.09.2025 | [5 empty] | ШТ
1615 | Решетка вентиляционная РВ-1, 200х200 | шт | 535 | 535 | 642 | 10 | 6420 |  | 10 |  | 01.09.2025 | [5 empty] | ШТ
1616 | Клапан противопожарный ОЗ-60 250х250 с эл.приводом предел огнестойкости НО (EI 60) | шт | 10000 | 10000 | 12000 | 1 | 12000 |  | 1 |  | 01.09.2025 | [5 empty] | ШТ
1617 | Клапан противопожарный ОЗ-60 300х200 с эл.приводом предел огнестойкости НО (EI 60) | шт | 10000 | 10000 | 12000 | 1 | 12000 |  | 1 |  | 01.09.2025 | [5 empty] | ШТ
1618 | Клапан противопожарный ОЗ-60 диам.315 с эл.приводом предел огнестойкости НО (EI 60) | шт | 10000 | 10000 | 12000 | 1 | 12000 |  | 1 |  | 01.09.2025 | [5 empty] | ШТ
1619 | Воздушный клапан ВК 200х150 | шт | 2900 | 2900 | 3480 | 2 | 6960 |  | 2 |  | 01.09.2025 | [5 empty] | ШТ
1620 | Воздушный клапан ВК 250х200 | шт | 3200 | 3200 | 3840 | 2 | 7680 |  | 2 |  | 01.09.2025 | [5 empty] | ШТ
1621 | Лючок питометражный А9-57 А1К 151.000 | шт | 257 | 257 | 308.4 | 2 | 616.8 |  | 2 |  | 01.09.2025 | [5 empty] | ШТ
1622 | Материалы для ПВ3 |  | 0
1623 | Воздуховод из оцинкованной стали б=0,7мм класса "А", ГОСТ 14918-80, 300х300мм | м | 1600 | 1600 | 1920 | 9.5 | 18240 |  | 9.5 |  | 01.09.2025 | [5 empty] | ШТ
1624 | Воздуховод из оцинкованной стали б=0,7мм класса "А", ГОСТ 14918-80, 500х300мм | м | 2150 | 2150 | 2580 | 1.5 | 3870 |  | 1.5 |  | 01.09.2025 | [5 empty] | ШТ
1625 | Воздуховод из оцинкованной стали б=0,7мм класса "А", ГОСТ 14918-80, 600х300мм | м | 2450 | 2450 | 2940 | 3.3 | 9702 |  | 3.3 |  | 01.09.2025 | [5 empty] | ШТ
1626 | Воздуховод из оцинкованной стали б=1,07мм класса "В", ГОСТ 14918-80, 300х300мм | м | 700 | 700 | 840 | 1 | 840 |  | 1 |  | 01.09.2025 | [5 empty] | ШТ
1627 | Воздуховод из оцинкованной стали б=1,07мм класса "В", ГОСТ 14918-80, 500х300мм | м | 2150 | 2150 | 2580 | 5.8 | 14964 |  | 5.8 |  | 01.09.2025 | [5 empty] | ШТ
1628 | Переход 600х300/ 300х300, L=300мм из ОЦ стали б=0,7мм | шт | 820 | 820 | 984 | 2 | 1968 |  | 2 |  | 01.09.2025 | [5 empty] | ШТ
1629 | Переход 600х300/ 500х300, L=300мм из ОЦ стали б=0,7мм | шт | 820 | 820 | 984 | 1 | 984 |  | 1 |  | 01.09.2025 | [5 empty] | ШТ
1630 | Переход 500х300/ 300х500, L=300мм из ОЦ стали б=1,0мм | шт | 900 | 900 | 1080 | 1 | 1080 |  | 1 |  | 01.09.2025 | [5 empty] | ШТ
1631 | Отвод - 90 град., 300х300 из ОЦ стали б=0,5мм | шт | 1200 | 1200 | 1440 | 5 | 7200 |  | 5 |  | 01.09.2025 | [5 empty] | ШТ
1632 | Отвод - 45 град., 300х300 из ОЦ стали б=0,5мм | шт | 1015 | 1015 | 1218 | 2 | 2436 |  | 2 |  | 01.09.2025 | [5 empty] | ШТ
1633 | Отвод - 90 град., 300х300 из ОЦ стали б=1,0мм | шт | 1200 | 1200 | 1440 | 2 | 2880 |  | 2 |  | 01.09.2025 | [5 empty] | ШТ
1634 | Отвод - 90 град., 500х300 из ОЦ стали б=1,0мм | шт | 1700 | 1700 | 2040 | 2 | 4080 |  | 2 |  | 01.09.2025 | [5 empty] | ШТ
1635 | Отвод - 90 град., 300х500 из ОЦ стали б=1,0мм | шт | 800 | 800 | 960 | 1 | 960 |  | 1 |  | 01.09.2025 | [5 empty] | ШТ
1636 | Отвод - 90 град., 300х600 из ОЦ стали б=1,0мм | шт | 1530 | 1530 | 1836 | 1 | 1836 |  | 1 |  | 01.09.2025 | [5 empty] | ШТ
1637 | Клапан противопожарный ОЗ-60 300х300 с эл.приводом предел огнестойкости НО (EI 60) | шт | 12000 | 12000 | 14400 | 2 | 28800 |  | 2 |  | 01.09.2025 | [5 empty] | ШТ
1638 | Клапан противопожарный ОЗ-60 500х300 с эл.приводом предел огнестойкости НО (EI 60) | шт | 12000 | 12000 | 14400 | 1 | 14400 |  | 1 |  | 01.09.2025 | [5 empty] | ШТ
1639 | Лючок питометражный А9-57 А1К 151.000 | шт | 257 | 257 | 308.4 | 2 | 616.8 |  | 2 |  | 01.09.2025 | [5 empty] | ШТ
1640 | Материалы для ПВ4 |  | 0
1641 | Воздуховод из оцинкованной стали б=0,5мм класса "А", ГОСТ 14918-80, 100х100мм | м | 400 | 400 | 480 | 6.6 | 3168 |  | 6.6 |  | 01.09.2025 | [5 empty] | ШТ
1642 | Воздуховод из оцинкованной стали б=0,5мм класса "А", ГОСТ 14918-80, 150х150мм | м | 830 | 830 | 996 | 2.1 | 2091.6 |  | 2.1 |  | 01.09.2025 | [5 empty] | ШТ
1643 | Воздуховод из оцинкованной стали б=0,5мм класса "А", ГОСТ 14918-80, 200х150мм | м | 780 | 780 | 936 | 5.3 | 4960.8 |  | 5.3 |  | 01.09.2025 | [5 empty] | ШТ
1644 | Воздуховод из оцинкованной стали б=0,7мм класса "А", ГОСТ 14918-80, 300х300мм | м | 1600 | 1600 | 1920 | 1 | 1920 |  | 1 |  | 01.09.2025 | [5 empty] | ШТ
1645 | Воздуховод из оцинкованной стали б=0,7мм класса "А", ГОСТ 14918-80, 400х300мм | м | 1600 | 1600 | 1920 | 0.5 | 960 |  | 0.5 |  | 01.09.2025 | [5 empty] | ШТ
1646 | Воздуховод из оцинкованной стали б=0,7мм класса "А", ГОСТ 14918-80, 500х300мм | м | 2150 | 2150 | 2580 | 9 | 23220 |  | 9 |  | 01.09.2025 | [5 empty] | ШТ
1647 | Воздуховод из оцинкованной стали б=1,0мм класса "В", ГОСТ 14918-80, 100х100мм | м | 400 | 400 | 480 | 5.5 | 2640 |  | 5.5 |  | 01.09.2025 | [5 empty] | ШТ
1648 | Воздуховод из оцинкованной стали б=1,0мм класса "В", ГОСТ 14918-80, 150х100мм | м | 650 | 650 | 780 | 5.5 | 4290 |  | 5.5 |  | 01.09.2025 | [5 empty] | ШТ
1649 | Воздуховод из оцинкованной стали б=1,0мм класса "В", ГОСТ 14918-80, 150х150мм | м | 830 | 830 | 996 | 15 | 14940 |  | 15 |  | 01.09.2025 | [5 empty] | ШТ
1650 | Воздуховод из оцинкованной стали б=1,0мм класса "В", ГОСТ 14918-80, 200х150мм | м | 780 | 780 | 936 | 4.6 | 4305.6 |  | 4.6 |  | 01.09.2025 | [5 empty] | ШТ
1651 | Воздуховод из оцинкованной стали б=1,0мм класса "В", ГОСТ 14918-80, 200х200мм | м | 900 | 900 | 1080 | 10 | 10800 |  | 10 |  | 01.09.2025 | [5 empty] | ШТ
1652 | Воздуховод из оцинкованной стали б=1,0мм класса "В", ГОСТ 14918-80, 300х250мм | м | 1500 | 1500 | 1800 | 2.4 | 4320 |  | 2.4 |  | 01.09.2025 | [5 empty] | ШТ
1653 | Воздуховод из оцинкованной стали б=1,0мм класса "В", ГОСТ 14918-80, 300х300мм | м | 700 | 700 | 840 | 33.2 | 27888 |  | 33.2 |  | 01.09.2025 | [5 empty] | ШТ
1654 | Воздуховод из оцинкованной стали б=1,0мм класса "В", ГОСТ 14918-80, 350х350мм | м | 1650 | 1650 | 1980 | 21.8 | 43164 |  | 21.8 |  | 01.09.2025 | [5 empty] | ШТ
1655 | Воздуховод из оцинкованной стали б=1,0мм класса "В", ГОСТ 14918-80, 500х300мм | м | 2150 | 2150 | 2580 | 10.8 | 27864 |  | 10.8 |  | 01.09.2025 | [5 empty] | ШТ
1656 | Переход 100х100/ диам. 100, L=150мм из ОЦ стали б=0,5мм | шт | 300 | 300 | 360 | 2 | 720 |  | 2 |  | 01.09.2025 | [5 empty] | ШТ
1657 | Переход 100х100/ диам. 125, L=150мм из ОЦ стали б=0,5мм | шт | 300 | 300 | 360 | 1 | 360 |  | 1 |  | 01.09.2025 | [5 empty] | ШТ
1658 | Переход 150х100/ диам. 125, L=150мм из ОЦ стали б=0,5мм | шт | 300 | 300 | 360 | 3 | 1080 |  | 3 |  | 01.09.2025 | [5 empty] | ШТ
1659 | Переход 150х150/ 100х100, L=150мм из ОЦ стали б=0,5мм | шт | 520 | 520 | 624 | 2 | 1248 |  | 2 |  | 01.09.2025 | [5 empty] | ШТ
1660 | Переход 150х150/ диам. 125, L=150мм из ОЦ стали б=0,5мм | шт | 520 | 520 | 624 | 1 | 624 |  | 1 |  | 01.09.2025 | [5 empty] | ШТ
1661 | Переход 200х200 / 150х150, L=150мм из ОЦ стали б=0,5мм | шт | 280 | 280 | 336 | 1 | 336 |  | 1 |  | 01.09.2025 | [5 empty] | ШТ
1662 | Переход 600х300 / 300х300, L=300мм из ОЦ стали б=0,7мм | шт | 820 | 820 | 984 | 2 | 1968 |  | 2 |  | 01.09.2025 | [5 empty] | ШТ
1663 | Переход 600х300 / 350х350, L=300мм из ОЦ стали б=0,7мм | шт | 820 | 820 | 984 | 1 | 984 |  | 1 |  | 01.09.2025 | [5 empty] | ШТ
1664 | Переход 500х300 / 400х300, L=300мм из ОЦ стали б=0,7мм | шт | 900 | 900 | 1080 | 1 | 1080 |  | 1 |  | 01.09.2025 | [5 empty] | ШТ
1665 | Переход 600х300 / 400х300, L=300мм из ОЦ стали б=0,7мм | шт | 820 | 820 | 984 | 1 | 984 |  | 1 |  | 01.09.2025 | [5 empty] | ШТ
1666 | Переход 150х100/ диам. 100, L=150мм из ОЦ стали б=1,0мм | шт | 300 | 300 | 360 | 1 | 360 |  | 1 |  | 01.09.2025 | [5 empty] | ШТ
1667 | Переход 100х100/ диам. 125, L=150мм из ОЦ стали б=1,0мм | шт | 300 | 300 | 360 | 2 | 720 |  | 2 |  | 01.09.2025 | [5 empty] | ШТ
1668 | Переход 150х100/ диам. 125, L=150мм из ОЦ стали б=1,0мм | шт | 300 | 300 | 360 | 2 | 720 |  | 2 |  | 01.09.2025 | [5 empty] | ШТ
1669 | Переход 150х150/ диам. 1250, L=150мм из ОЦ стали б=1,0мм | шт | 520 | 520 | 624 | 1 | 624 |  | 1 |  | 01.09.2025 | [5 empty] | ШТ
1670 | Переход 150х100/ диам. 160, L=150мм из ОЦ стали б=1,0мм | шт | 300 | 300 | 360 | 10 | 3600 |  | 10 |  | 01.09.2025 | [5 empty] | ШТ
1671 | Переход 150х150/ 100х100, L=150мм из ОЦ стали б=1,0мм | шт | 520 | 520 | 624 | 1 | 624 |  | 1 |  | 01.09.2025 | [5 empty] | ШТ
1672 | Переход 200х150/ 150х150, L=150мм из ОЦ стали б=1,0мм | шт | 650 | 650 | 780 | 1 | 780 |  | 1 |  | 01.09.2025 | [5 empty] | ШТ
1673 | Переход 200х200/ 150х100, L=150мм из ОЦ стали б=1,0мм | шт | 280 | 280 | 336 | 1 | 336 |  | 1 |  | 01.09.2025 | [5 empty] | ШТ
1674 | Переход 200х200/ 200х150, L=150мм из ОЦ стали б=1,0мм | шт | 280 | 280 | 336 | 1 | 336 |  | 1 |  | 01.09.2025 | [5 empty] | ШТ
1675 | Переход 300х300/ 200х100, L=300мм из ОЦ стали б=1,0мм | шт | 605 | 605 | 726 | 1 | 726 |  | 1 |  | 01.09.2025 | [5 empty] | ШТ
1676 | Переход 350х350/ 300х250, L=300мм из ОЦ стали б=1,0мм | шт | 1000 | 1000 | 1200 | 1 | 1200 |  | 1 |  | 01.09.2025 | [5 empty] | ШТ
1677 | Переход 300х500/ 500х300, L=300мм из ОЦ стали б=1,0мм | шт | 900 | 900 | 1080 | 1 | 1080 |  | 1 |  | 01.09.2025 | [5 empty] | ШТ
1678 | Переход 600х500/ 500х300, L=300мм из ОЦ стали б=1,0мм | шт | 1100 | 1100 | 1320 | 1 | 1320 |  | 1 |  | 01.09.2025 | [5 empty] | ШТ
1679 | Отвод - 90 град., 100х100 из ОЦ стали б=0,5мм | шт | 775 | 775 | 930 | 1 | 930 |  | 1 |  | 01.09.2025 | [5 empty] | ШТ
1680 | Отвод - 90 град., 100х100 из ОЦ стали б=1,0мм | шт | 775 | 775 | 930 | 6 | 5580 |  | 6 |  | 01.09.2025 | [5 empty] | ШТ
1681 | Отвод - 90 град., 150х150 из ОЦ стали б=0,5мм | шт | 700 | 700 | 840 | 1 | 840 |  | 1 |  | 01.09.2025 | [5 empty] | ШТ
1682 | Отвод - 90 град., 300х300 из ОЦ стали б=0,7мм | шт | 1200 | 1200 | 1440 | 4 | 5760 |  | 4 |  | 01.09.2025 | [5 empty] | ШТ
1683 | Отвод - 90 град., 300х350 из ОЦ стали б=0,7мм | шт | 800 | 800 | 960 | 2 | 1920 |  | 2 |  | 01.09.2025 | [5 empty] | ШТ
1684 | Отвод - 90 град., 500х300 из ОЦ стали б=0,7мм | шт | 1700 | 1700 | 2040 | 1 | 2040 |  | 1 |  | 01.09.2025 | [5 empty] | ШТ
1685 | Отвод - 90 град., 150х150 из ОЦ стали б=1,0мм | шт | 700 | 700 | 840 | 1 | 840 |  | 1 |  | 01.09.2025 | [5 empty] | ШТ
1686 | Отвод - 90 град., 200х150 из ОЦ стали б=1,0мм | шт | 600 | 600 | 720 | 1 | 720 |  | 1 |  | 01.09.2025 | [5 empty] | ШТ
1687 | Отвод - 90 град., 200х200 из ОЦ стали б=1,0мм | шт | 950 | 950 | 1140 | 1 | 1140 |  | 1 |  | 01.09.2025 | [5 empty] | ШТ
1688 | Отвод - 90 град., 300х300 из ОЦ стали б=1,0мм | шт | 1200 | 1200 | 1440 | 4 | 5760 |  | 4 |  | 01.09.2025 | [5 empty] | ШТ
1689 | Отвод - 90 град., 300х500 из ОЦ стали б=1,0мм | шт | 800 | 800 | 960 | 1 | 960 |  | 1 |  | 01.09.2025 | [5 empty] | ШТ
1690 | Отвод - 90 град., 350х350 из ОЦ стали б=1,0мм | шт | 900 | 900 | 1080 | 3 | 3240 |  | 3 |  | 01.09.2025 | [5 empty] | ШТ
1691 | Отвод - 90 град., 500х300 из ОЦ стали б=1,0мм | шт | 1700 | 1700 | 2040 | 1 | 2040 |  | 1 |  | 01.09.2025 | [5 empty] | ШТ
1692 | Диффузор круглый универсальный типа PAV-B 100 | шт | 150 | 150 | 180 | 5 | 900 |  | 5 |  | 01.09.2025 | [5 empty] | ШТ
1693 | Диффузор круглый универсальный типа PAV-B 125 | шт | 300 | 300 | 360 | 9 | 3240 |  | 9 |  | 01.09.2025 | [5 empty] | ШТ
1694 | Диффузор круглый универсальный типа PAV-B 160 | шт | 235 | 235 | 282 | 10 | 2820 |  | 10 |  | 01.09.2025 | [5 empty] | ШТ
1695 | Клапан противопожарный ОЗ-60 300х300 с эл.приводом предел огнестойкости НО (EI 60) | шт | 12000 | 12000 | 14400 | 1 | 14400 |  | 1 |  | 01.09.2025 | [5 empty] | ШТ
1696 | Клапан противопожарный ОЗ-60 350х350 с эл.приводом предел огнестойкости НО (EI 60) | шт | 12000 | 12000 | 14400 | 1 | 14400 |  | 1 |  | 01.09.2025 | [5 empty] | ШТ
1697 | Воздушный клапан ВК 100х100 | шт | 1670 | 1670 | 2004 | 7 | 14028 |  | 7 |  | 01.09.2025 | [5 empty] | ШТ
1698 | Воздушный клапан ВК 150х100 | шт | 1700 | 1700 | 2040 | 4 | 8160 |  | 4 |  | 01.09.2025 | [5 empty] | ШТ
1699 | Воздушный клапан ВК 150х150 | шт | 1810 | 1810 | 2172 | 12 | 26064 |  | 12 |  | 01.09.2025 | [5 empty] | ШТ
1700 | Воздушный клапан ВК диам. 100 | шт | 3250 | 3250 | 3900 | 1 | 3900 |  | 1 |  | 01.09.2025 | [5 empty] | ШТ
1701 | Воздушный клапан ВК диам. 125 | шт | 3300 | 3300 | 3960 | 2 | 7920 |  | 2 |  | 01.09.2025 | [5 empty] | ШТ
1702 | Лючок питометражный А9-57 А1К 151.000 | шт | 257 | 257 | 308.4 | 2 | 616.8 |  | 2 |  | 01.09.2025 | [5 empty] | ШТ
1703 | Материалы для П5 |  | 0
1704 | Воздуховод из оцинкованной стали б=0,5мм класса "А", ГОСТ 14918-80, 150х150мм | м | 830 | 830 | 996 | 5.5 | 5478 |  | 5.5 |  | 01.09.2025 | [5 empty] | ШТ
1705 | Воздуховод из оцинкованной стали б=0,5мм класса "А", ГОСТ 14918-80, 200х150мм | м | 780 | 780 | 936 | 6.7 | 6271.2 |  | 6.7 |  | 01.09.2025 | [5 empty] | ШТ
1706 | Воздуховод из оцинкованной стали б=1,0мм класса "В", ГОСТ 14918-80, 200х150мм | м | 780 | 780 | 936 | 17.4 | 16286.4 |  | 17.4 |  | 01.09.2025 | [5 empty] | ШТ
1707 | Воздуховод из оцинкованной стали б=1,0мм класса "В", ГОСТ 14918-80, диам. 200 | м | 310 | 310 | 372 | 0.5 | 186 |  | 0.5 |  | 01.09.2025 | [5 empty] | ШТ
1708 | Переход 150х150/ 200х150, L=150мм из ОЦ стали б=0,5мм | шт | 520 | 520 | 624 | 1 | 624 |  | 1 |  | 01.09.2025 | [5 empty] | ШТ
1709 | Переход 200х150/ диам.200, L=150мм из ОЦ стали б=0,5мм | шт | 650 | 650 | 780 | 1 | 780 |  | 1 |  | 01.09.2025 | [5 empty] | ШТ
1710 | Отвод - 90 град., 150х150 из ОЦ стали б=0,5мм | шт | 700 | 700 | 840 | 3 | 2520 |  | 3 |  | 01.09.2025 | [5 empty] | ШТ
1711 | Отвод - 45 град., 150х150 из ОЦ стали б=0,5мм | шт | 700 | 700 | 840 | 2 | 1680 |  | 2 |  | 01.09.2025 | [5 empty] | ШТ
1712 | Отвод - 90 град., 150х200 из ОЦ стали б=0,5мм | шт | 600 | 600 | 720 | 2 | 1440 |  | 2 |  | 01.09.2025 | [5 empty] | ШТ
1713 | Отвод - 90 град., 150х200 из ОЦ стали б=1,0мм | шт | 600 | 600 | 720 | 2 | 1440 |  | 2 |  | 01.09.2025 | [5 empty] | ШТ
1714 | Решетка вентиляционная РВ-1, 150х200 | шт | 500 | 500 | 600 | 4 | 2400 |  | 4 |  | 01.09.2025 | [5 empty] | ШТ
1715 | Клапан противопожарный ОЗ-60 200х150 с эл.приводом предел огнестойкости НО (EI 60) | шт | 10000 | 10000 | 12000 | 1 | 12000 |  | 1 |  | 01.09.2025 | [5 empty] | ШТ
1716 | Лючок питометражный А9-57 А1К 151.000 | шт | 257 | 257 | 308.4 | 2 | 616.8 |  | 2 |  | 01.09.2025 | [5 empty] | ШТ
1717 | Материалы для В1 |  | 0
1718 | Воздуховод из оцинкованной стали б=0,5мм класса "А", ГОСТ 14918-80, 100х100мм | м | 400 | 400 | 480 | 0.5 | 240 |  | 0.5 |  | 01.09.2025 | [5 empty] | ШТ
1719 | Воздуховод из оцинкованной стали б=0,5мм класса "А", ГОСТ 14918-80, 250х250мм | м | 1120 | 1120 | 1344 | 2.3 | 3091.2 |  | 2.3 |  | 01.09.2025 | [5 empty] | ШТ
1720 | Воздуховод из оцинкованной стали б=0,7мм класса "А", ГОСТ 14918-80, диам. 315мм | м | 2600 | 2600 | 3120 | 2.4 | 7488 |  | 2.4 |  | 01.09.2025 | [5 empty] | ШТ
1721 | Воздуховод из оцинкованной стали б=1,0ммм класса "В", ГОСТ 14918-80, 150х150мм | м | 830 | 830 | 996 | 5.4 | 5378.4 |  | 5.4 |  | 01.09.2025 | [5 empty] | ШТ
1722 | Воздуховод из оцинкованной стали б=1,0ммм класса "В", ГОСТ 14918-80, 200х150мм | м | 780 | 780 | 936 | 0.75 | 702 |  | 0.75 |  | 01.09.2025 | [5 empty] | ШТ
1723 | Воздуховод из оцинкованной стали б=1,0ммм класса "В", ГОСТ 14918-80, 250х200мм | м | 1000 | 1000 | 1200 | 8.2 | 9840 |  | 8.2 |  | 01.09.2025 | [5 empty] | ШТ
1724 | Воздуховод из оцинкованной стали б=1,0ммм класса "В", ГОСТ 14918-80, 250х250мм | м | 1120 | 1120 | 1344 | 1.1 | 1478.4 |  | 1.1 |  | 01.09.2025 | [5 empty] | ШТ
1725 | Воздуховод из оцинкованной стали б=1,0ммм класса "В", ГОСТ 14918-80, диам. 315мм | м | 1900 | 1900 | 2280 | 1.5 | 3420 |  | 1.5 |  | 01.09.2025 | [5 empty] | ШТ
1726 | Переход 150х150/ 250х200, L=300мм из ОЦ стали б=1,0мм | шт | 520 | 520 | 624 | 1 | 624 |  | 1 |  | 01.09.2025 | [5 empty] | ШТ
1727 | Переход 250х250/ 150х150, L=300мм из ОЦ стали б=1,0мм | шт | 600 | 600 | 720 | 1 | 720 |  | 1 |  | 01.09.2025 | [5 empty] | ШТ
1728 | Переход 250х250/ 250х200, L=300мм из ОЦ стали б=1,0мм | шт | 600 | 600 | 720 | 1 | 720 |  | 1 |  | 01.09.2025 | [5 empty] | ШТ
1729 | Переход 250х250/ диам. 315, L=300мм из ОЦ стали б=0,7мм | шт | 600 | 600 | 720 | 1 | 720 |  | 1 |  | 01.09.2025 | [5 empty] | ШТ
1730 | Отвод - 90 град., 150х150 из ОЦ стали б=1,0мм | шт | 700 | 700 | 840 | 2 | 1680 |  | 2 |  | 01.09.2025 | [5 empty] | ШТ
1731 | Отвод - 90 град., 200х250 из ОЦ стали б=0,5мм | шт | 760 | 760 | 912 | 4 | 3648 |  | 4 |  | 01.09.2025 | [5 empty] | ШТ
1732 | Отвод - 90 град., 250х250 из ОЦ стали б=0,5мм | шт | 850 | 850 | 1020 | 1 | 1020 |  | 1 |  | 01.09.2025 | [5 empty] | ШТ
1733 | Отвод - 90 град., диам. 315 из ОЦ стали б=0,6мм | шт | 800 | 800 | 960 | 1 | 960 |  | 1 |  | 01.09.2025 | [5 empty] | ШТ
1734 | Отвод - 90 град., диам. 315 из ОЦ стали б=1,0мм | шт | 800 | 800 | 960 | 1 | 960 |  | 1 |  | 01.09.2025 | [5 empty] | ШТ
1735 | Решетка вентиляционная РВ-1, 100х150 | шт | 200 | 200 | 240 | 1 | 240 |  | 1 |  | 01.09.2025 | [5 empty] | ШТ
1736 | Клапан противопожарный ОЗ-60 250х250 с эл.приводом предел огнестойкости НО (EI 60) | шт | 10000 | 10000 | 12000 | 1 | 12000 |  | 1 |  | 01.09.2025 | [5 empty] | ШТ
1737 | Клапан противопожарный ОЗ-60 диам. 315 с эл.приводом предел огнестойкости НО (EI 60) | шт | 10000 | 10000 | 12000 | 1 | 12000 |  | 1 |  | 01.09.2025 | [5 empty] | ШТ
1738 | Воздушный клапан ВК 100х100 | шт | 1670 | 1670 | 2004 | 1 | 2004 |  | 1 |  | 01.09.2025 | [5 empty] | ШТ
1739 | Материалы для В3 |  | 0
1740 | Воздуховод из оцинкованной стали б=0,5мм класса "А", ГОСТ 14918-80, 150х150мм | м | 830 | 830 | 996 | 1.9 | 1892.4 |  | 1.9 |  | 01.09.2025 | [5 empty] | ШТ
1741 | Воздуховод из оцинкованной стали б=0,5мм класса "А", ГОСТ 14918-80, 200х150мм | м | 780 | 780 | 936 | 4.6 | 4305.6 |  | 4.6 |  | 01.09.2025 | [5 empty] | ШТ
1742 | Воздуховод из оцинкованной стали б=1,0мм класса "В", ГОСТ 14918-80, 200х150мм | м | 780 | 780 | 936 | 7.4 | 6926.4 |  | 7.4 |  | 01.09.2025 | [5 empty] | ШТ
1743 | Переход 200х150/ 150х150, L=150мм из ОЦ стали б=0,5мм | шт | 650 | 650 | 780 | 1 | 780 |  | 1 |  | 01.09.2025 | [5 empty] | ШТ
1744 | Переход 200х150/ диам. 160, L=150мм из ОЦ стали б=0,5мм | шт | 650 | 650 | 780 | 2 | 1560 |  | 2 |  | 01.09.2025 | [5 empty] | ШТ
1745 | Переход 250х150/ 150х150, L=150мм из ОЦ стали б=0,5мм | шт | 430 | 430 | 516 | 1 | 516 |  | 1 |  | 01.09.2025 | [5 empty] | ШТ
1746 | Отвод - 90 град., 200х150 из ОЦ стали б=0,5мм | шт | 600 | 600 | 720 | 1 | 720 |  | 1 |  | 01.09.2025 | [5 empty] | ШТ
1747 | Отвод - 45 град., 200х150 из ОЦ стали б=0,5мм | шт | 600 | 600 | 720 | 2 | 1440 |  | 2 |  | 01.09.2025 | [5 empty] | ШТ
1748 | Отвод - 90 град., 150х200 из ОЦ стали б=0,5мм | шт | 600 | 600 | 720 | 2 | 1440 |  | 2 |  | 01.09.2025 | [5 empty] | ШТ
1749 | Отвод - 90 град., 150х200 из ОЦ стали б=1,0мм | шт | 600 | 600 | 720 | 1 | 720 |  | 1 |  | 01.09.2025 | [5 empty] | ШТ
1750 | Отвод - 90 град., 200х150 из ОЦ стали б=1,0мм | шт | 600 | 600 | 720 | 1 | 720 |  | 1 |  | 01.09.2025 | [5 empty] | ШТ
1751 | Решетка вентиляционная РВ-1, 200х250 | шт | 630 | 630 | 756 | 2 | 1512 |  | 2 |  | 01.09.2025 | [5 empty] | ШТ
1752 | Клапан противопожарный ОЗ-60 200х150 с эл.приводом предел огнестойкости НО (EI 60) | шт | 10000 | 10000 | 12000 | 1 | 12000 |  | 1 |  | 01.09.2025 | [5 empty] | ШТ
1753 | Материалы для В4 |  | 0
1754 | Воздуховод из оцинкованной стали б=0,5мм класса "А", ГОСТ 14918-80, 100х150мм | м | 720 | 720 | 864 | 2.4 | 2073.6 |  | 2.4 |  | 01.09.2025 | [5 empty] | ШТ
1755 | Воздуховод из оцинкованной стали б=0,5мм класса "А", ГОСТ 14918-80, 250х250мм | м | 1120 | 1120 | 1344 | 2 | 2688 |  | 2 |  | 01.09.2025 | [5 empty] | ШТ
1756 | Воздуховод из оцинкованной стали б=0,5мм класса "А", ГОСТ 14918-80, 300х300мм | м | 1600 | 1600 | 1920 | 1 | 1920 |  | 1 |  | 01.09.2025 | [5 empty] | ШТ
1757 | Воздуховод из оцинкованной стали б=0,5мм класса "А", ГОСТ 14918-80, диам. 315 | м | 1900 | 1900 | 2280 | 1 | 2280 |  | 1 |  | 01.09.2025 | [5 empty] | ШТ
1758 | Воздуховод из оцинкованной стали б=1,0мм класса "В", ГОСТ 14918-80, диам. 315 | м | 1900 | 1900 | 2280 | 12.1 | 27588 |  | 12.1 |  | 01.09.2025 | [5 empty] | ШТ
1759 | Воздуховод из оцинкованной стали б=1,0мм класса "В", ГОСТ 14918-80, 400х200 | м | 1400 | 1400 | 1680 | 2.4 | 4032 |  | 2.4 |  | 01.09.2025 | [5 empty] | ШТ
1760 | Переход 100х150/ 300х300, L=300мм из ОЦ стали б=0,7мм | шт | 300 | 300 | 360 | 1 | 360 |  | 1 |  | 01.09.2025 | [5 empty] | ШТ
1761 | Переход 300х300/ диам.300, L=300мм из ОЦ стали б=0,7мм | шт | 605 | 605 | 726 | 1 | 726 |  | 1 |  | 01.09.2025 | [5 empty] | ШТ
1762 | Переход 400х200/ диам. 315, L=300мм из ОЦ стали б=1,0мм | шт | 1050 | 1050 | 1260 | 1 | 1260 |  | 1 |  | 01.09.2025 | [5 empty] | ШТ
1763 | Отвод - 90 град., диам. 315 из ОЦ стали б=0,6мм | шт | 800 | 800 | 960 | 2 | 1920 |  | 2 |  | 01.09.2025 | [5 empty] | ШТ
1764 | Отвод - 90 град., диам. 315 из ОЦ стали б=1,0мм | шт | 800 | 800 | 960 | 1 | 960 |  | 1 |  | 01.09.2025 | [5 empty] | ШТ
1765 | Отвод - 45 град., диам. 315 из ОЦ стали б=1,0мм | шт | 640 | 640 | 768 | 2 | 1536 |  | 2 |  | 01.09.2025 | [5 empty] | ШТ
1766 | Решетка вентиляционная РВ-1, 150х150 | шт | 235 | 235 | 282 | 2 | 564 |  | 2 |  | 01.09.2025 | [5 empty] | ШТ
1767 | Решетка вентиляционная РВ-1, 250х300 | шт | 870 | 870 | 1044 | 3 | 3132 |  | 3 |  | 01.09.2025 | [5 empty] | ШТ
1768 | Материалы для В6 |  | 0
1769 | Воздуховод из оцинкованной стали б=0,7мм класса "А", ГОСТ 14918-80, 150х300мм | м | 1200 | 1200 | 1440 | 6.8 | 9792 |  | 6.8 |  | 01.09.2025 | [5 empty] | ШТ
1770 | Воздуховод из оцинкованной стали б=0,7мм класса "А", ГОСТ 14918-80, 200х300мм | м | 1350 | 1350 | 1620 | 7.3 | 11826 |  | 7.3 |  | 01.09.2025 | [5 empty] | ШТ
1771 | Воздуховод из оцинкованной стали б=0,7мм класса "А", ГОСТ 14918-80, диам. 315мм | м | 2600 | 2600 | 3120 | 2.5 | 7800 |  | 2.5 |  | 01.09.2025 | [5 empty] | ШТ
1772 | Переход 150х300/ 200х300, L=300мм из ОЦ стали б=0,7мм | шт | 610 | 610 | 732 | 1 | 732 |  | 1 |  | 01.09.2025 | [5 empty] | ШТ
1773 | Переход 200х300/ диам. 315, L=300мм из ОЦ стали б=0,7мм | шт | 500 | 500 | 600 | 1 | 600 |  | 1 |  | 01.09.2025 | [5 empty] | ШТ
1774 | Отвод - 90 град., диам. 315 из ОЦ стали б=0,6мм | шт | 800 | 800 | 960 | 1 | 960 |  | 1 |  | 01.09.2025 | [5 empty] | ШТ
1775 | Отвод - 45 град., диам. 315 из ОЦ стали б=0,6мм | шт | 640 | 640 | 768 | 2 | 1536 |  | 2 |  | 01.09.2025 | [5 empty] | ШТ
1776 | Решетка вентиляционная РВ-1, 300х300 | шт | 980 | 980 | 1176 | 5 | 5880 |  | 5 |  | 01.09.2025 | [5 empty] | ШТ
1777 | Материалы для В7 |  | 0
1778 | Воздуховод из оцинкованной стали б=1,0мм класса "В", ГОСТ 14918-80, диам. 125 | м | 210 | 210 | 252 | 9.3 | 2343.6 |  | 9.3 |  | 01.09.2025 | [5 empty] | ШТ
1779 | Отвод - 90 град., диам. 125 из ОЦ стали б=1,0мм | шт | 260 | 260 | 312 | 2 | 624 |  | 2 |  | 01.09.2025 | [5 empty] | ШТ
1780 | Отвод - 30 град., диам. 125 из ОЦ стали б=1,0мм | шт | 100 | 100 | 120 | 2 | 240 |  | 2 |  | 01.09.2025 | [5 empty] | ШТ
1781 | Материалы для В8 |  | 0
1782 | Воздуховод из оцинкованной стали б=0,5мм класса "А", ГОСТ 14918-80, диам. 125 | м | 210 | 210 | 252 | 2.9 | 730.8 |  | 2.9 |  | 01.09.2025 | [5 empty] | ШТ
1783 | Воздуховод из оцинкованной стали б=1,0мм класса "В", ГОСТ 14918-80, диам. 125 | м | 210 | 210 | 252 | 8 | 2016 |  | 8 |  | 01.09.2025 | [5 empty] | ШТ
1784 | Отвод - 90 град., диам. 125 из ОЦ стали б=0,5мм | шт | 260 | 260 | 312 | 2 | 624 |  | 2 |  | 01.09.2025 | [5 empty] | ШТ
1785 | Отвод - 45 град., диам. 125 из ОЦ стали б=0,50мм | шт | 265 | 265 | 318 | 1 | 318 |  | 1 |  | 01.09.2025 | [5 empty] | ШТ
1786 | Отвод - 90 град., диам. 125 из ОЦ стали б=1,0мм | шт | 260 | 260 | 312 | 2 | 624 |  | 2 |  | 01.09.2025 | [5 empty] | ШТ
1787 | Материалы для В9 |  | 0
1788 | Воздуховод из оцинкованной стали б=0,5мм класса "А", ГОСТ 14918-80, диам. 125 | м | 210 | 210 | 252 | 1.1 | 277.2 |  | 1.1 |  | 01.09.2025 | [5 empty] | ШТ
1789 | Воздуховод из оцинкованной стали б=1,0мм класса "В", ГОСТ 14918-80, диам. 125 | м | 210 | 210 | 252 | 6.1 | 1537.2 |  | 6.1 |  | 01.09.2025 | [5 empty] | ШТ
1790 | Отвод - 45 град., диам. 125 из ОЦ стали б=1,0мм | шт | 265 | 265 | 318 | 2 | 636 |  | 2 |  | 01.09.2025 | [5 empty] | ШТ
1791 | Отвод - 90 град., диам. 125 из ОЦ стали б=1,0мм | шт | 260 | 260 | 312 | 2 | 624 |  | 2 |  | 01.09.2025 | [5 empty] | ШТ
1792 | Материалы для В10 |  | 0
1793 | Воздуховод из оцинкованной стали б=0,5мм класса "А", ГОСТ 14918-80, 100х100мм | м | 400 | 400 | 480 | 1 | 480 |  | 1 |  | 01.09.2025 | [5 empty] | ШТ
1794 | Воздуховод из оцинкованной стали б=0,5мм класса "А", ГОСТ 14918-80, 150х100мм | м | 720 | 720 | 864 | 6.8 | 5875.2 |  | 6.8 |  | 01.09.2025 | [5 empty] | ШТ
1795 | Воздуховод из оцинкованной стали б=0,5мм класса "А", ГОСТ 14918-80, 200х150мм | м | 780 | 780 | 936 | 4.4 | 4118.4 |  | 4.4 |  | 01.09.2025 | [5 empty] | ШТ
1796 | Воздуховод из оцинкованной стали б=0,5мм класса "А", ГОСТ 14918-80, диам. 125 | м | 210 | 210 | 252 | 0.5 | 126 |  | 0.5 |  | 01.09.2025 | [5 empty] | ШТ
1797 | Воздуховод из оцинкованной стали б=0,5мм класса "А", ГОСТ 14918-80, диам. 200 | м | 310 | 310 | 372 | 0.3 | 111.6 |  | 0.3 |  | 01.09.2025 | [5 empty] | ШТ
1798 | Воздуховод из оцинкованной стали б=1,0мм класса "В", ГОСТ 14918-80, диам. 200 | м | 310 | 310 | 372 | 6.8 | 2529.6 |  | 6.8 |  | 01.09.2025 | [5 empty] | ШТ
1799 | Переход 100х100/ диам. 100, L=150мм из ОЦ стали б=0,5мм | шт | 300 | 300 | 360 | 1 | 360 |  | 1 |  | 01.09.2025 | [5 empty] | ШТ
1800 | Переход 100х100/ диам. 1250, L=150мм из ОЦ стали б=0,5мм | шт | 300 | 300 | 360 | 5 | 1800 |  | 5 |  | 01.09.2025 | [5 empty] | ШТ
1801 | Переход 150х100/ 100х100, L=150мм из ОЦ стали б=0,5мм | шт | 300 | 300 | 360 | 1 | 360 |  | 1 |  | 01.09.2025 | [5 empty] | ШТ
1802 | Переход 200х150/ 150х100, L=150мм из ОЦ стали б=0,5мм | шт | 650 | 650 | 780 | 1 | 780 |  | 1 |  | 01.09.2025 | [5 empty] | ШТ
1803 | Переход 200х150/ диам. 200, L=150мм из ОЦ стали б=0,5мм | шт | 650 | 650 | 780 | 1 | 780 |  | 1 |  | 01.09.2025 | [5 empty] | ШТ
1804 | Отвод - 90 град., диам. 200 из ОЦ стали б=1,0мм | шт | 420 | 420 | 504 | 2 | 1008 |  | 2 |  | 01.09.2025 | [5 empty] | ШТ
1805 | Диффузор круглый универсальный типа PAV-B 100 | шт | 150 | 150 | 180 | 1 | 180 |  | 1 |  | 01.09.2025 | [5 empty] | ШТ
1806 | Диффузор круглый универсальный типа PAV-B 125 | шт | 300 | 300 | 360 | 5 | 1800 |  | 5 |  | 01.09.2025 | [5 empty] | ШТ
1807 | Клапан противопожарный ОЗ-60 диам. 200 с эл.приводом предел огнестойкости НО (EI 60) | шт | 8000 | 8000 | 9600 | 1 | 9600 |  | 1 |  | 01.09.2025 | [5 empty] | ШТ
1808 | Материалы для В13 |  | 0
1809 | Воздуховод из оцинкованной стали б=1,0мм класса "В", ГОСТ 14918-80, диам. 125 | м | 210 | 210 | 252 | 1 | 252 |  | 1 |  | 01.09.2025 | [5 empty] | ШТ
1810 | Воздуховод из оцинкованной стали б=1,0мм класса "В", ГОСТ 14918-80, диам. 200 | м | 310 | 310 | 372 | 2.5 | 930 |  | 2.5 |  | 01.09.2025 | [5 empty] | ШТ
1811 | Воздуховод из оцинкованной стали б=1,0мм класса "В", ГОСТ 14918-80, 250х250 | м | 1120 | 1120 | 1344 | 1.5 | 2016 |  | 1.5 |  | 01.09.2025 | [5 empty] | ШТ
1812 | Воздуховод из оцинкованной стали б=1,0мм класса "В", ГОСТ 14918-80, 300х300мм | м | 700 | 700 | 840 | 0.5 | 420 |  | 0.5 |  | 01.09.2025 | [5 empty] | ШТ
1813 | Воздуховод из оцинкованной стали б=1,0мм класса "В", ГОСТ 14918-80, 350х300мм | м | 1750 | 1750 | 2100 | 4.5 | 9450 |  | 4.5 |  | 01.09.2025 | [5 empty] | ШТ
1814 | Воздуховод из оцинкованной стали б=1,0мм класса "В", ГОСТ 14918-80, 500х200мм | м | 1700 | 1700 | 2040 | 2.45 | 4998 |  | 2.45 |  | 01.09.2025 | [5 empty] | ШТ
1815 | Переход диам. 200/ диам. 125, L=100мм из ОЦ стали б=1,0мм | шт | 600 | 600 | 720 | 4 | 2880 |  | 4 |  | 01.09.2025 | [5 empty] | ШТ
1816 | Переход 200х200 / диам. 200, L=100мм из ОЦ стали б=1,0мм | шт | 280 | 280 | 336 | 1 | 336 |  | 1 |  | 01.09.2025 | [5 empty] | ШТ
1817 | Переход 250х250 / диам. 200, L=150мм из ОЦ стали б=1,0мм | шт | 600 | 600 | 720 | 1 | 720 |  | 1 |  | 01.09.2025 | [5 empty] | ШТ
1818 | Переход 300х300 /250х250, L=300мм из ОЦ стали б=1,0мм | шт | 605 | 605 | 726 | 1 | 726 |  | 1 |  | 01.09.2025 | [5 empty] | ШТ
1819 | Переход 350х300 / диам.200, L=200мм из ОЦ стали б=1,0мм | шт | 600 | 600 | 720 | 1 | 720 |  | 1 |  | 01.09.2025 | [5 empty] | ШТ
1820 | Переход 350х300 /300х300, L=300мм из ОЦ стали б=1,0мм | шт | 600 | 600 | 720 | 1 | 720 |  | 1 |  | 01.09.2025 | [5 empty] | ШТ
1821 | Переход 500х200 /350х300, L=300мм из ОЦ стали б=1,0мм | шт | 1400 | 1400 | 1680 | 1 | 1680 |  | 1 |  | 01.09.2025 | [5 empty] | ШТ
1822 | Отвод - 90 град., диам. 125 из ОЦ стали б=1,0мм | шт | 260 | 260 | 312 | 1 | 312 |  | 1 |  | 01.09.2025 | [5 empty] | ШТ
1823 | Отвод - 90 град., диам. 200 из ОЦ стали б=1,0мм | шт | 420 | 420 | 504 | 2 | 1008 |  | 2 |  | 01.09.2025 | [5 empty] | ШТ
1824 | Отвод - 90 град., 300х350 из ОЦ стали б=1,0мм | шт | 800 | 800 | 960 | 1 | 960 |  | 1 |  | 01.09.2025 | [5 empty] | ШТ
1825 | Отвод - 90 град., 350х300 из ОЦ стали б=1,0мм | шт | 800 | 800 | 960 | 1 | 960 |  | 1 |  | 01.09.2025 | [5 empty] | ШТ
1826 | Отвод - 90 град., 200х500 из ОЦ стали б=1,0мм | шт | 1500 | 1500 | 1800 | 1 | 1800 |  | 1 |  | 01.09.2025 | [5 empty] | ШТ
1827 | Материалы для В17 |  | 0
1828 | Воздуховод из оцинкованной стали б=0,5мм класса "А", ГОСТ 14918-80, 100х150 | м | 720 | 720 | 864 | 1 | 864 |  | 1 |  | 01.09.2025 | [5 empty] | ШТ
1829 | Воздуховод из оцинкованной стали б=0,5мм класса "А", ГОСТ 14918-80, 150х200 | м | 780 | 780 | 936 | 6.2 | 5803.2 |  | 6.2 |  | 01.09.2025 | [5 empty] | ШТ
1830 | Воздуховод из оцинкованной стали б=0,5мм класса "А", ГОСТ 14918-80, 200х200 | м | 900 | 900 | 1080 | 3.74 | 4039.2 |  | 3.74 |  | 01.09.2025 | [5 empty] | ШТ
1831 | Воздуховод из оцинкованной стали б=0,5мм класса "А", ГОСТ 14918-80, диам. 200 | м | 310 | 310 | 372 | 0.94 | 349.68 |  | 0.94 |  | 01.09.2025 | [5 empty] | ШТ
1832 | Воздуховод из оцинкованной стали б=1,0мм класса "В", ГОСТ 14918-80, диам. 200 | м | 310 | 310 | 372 | 6.7 | 2492.4 |  | 6.7 |  | 01.09.2025 | [5 empty] | ШТ
1833 | Переход 100х150 / диам. 160, L=150мм из ОЦ стали б=0,5мм | шт | 300 | 300 | 360 | 5 | 1800 |  | 5 |  | 01.09.2025 | [5 empty] | ШТ
1834 | Переход 150х200 / 100х150, L=150мм из ОЦ стали б=0,5мм | шт | 650 | 650 | 780 | 1 | 780 |  | 1 |  | 01.09.2025 | [5 empty] | ШТ
1835 | Переход 200х200 /150х200, L=150мм из ОЦ стали б=0,5мм | шт | 280 | 280 | 336 | 1 | 336 |  | 1 |  | 01.09.2025 | [5 empty] | ШТ
1836 | Переход диам. 200 / 200х200, L=150мм из ОЦ стали б=0,5мм | шт | 670 | 670 | 804 | 1 | 804 |  | 1 |  | 01.09.2025 | [5 empty] | ШТ
1837 | Отвод - 45 град., диам. 200 из ОЦ стали б=0,5мм | шт | 400 | 400 | 480 | 2 | 960 |  | 2 |  | 01.09.2025 | [5 empty] | ШТ
1838 | Отвод - 90 град., диам. 200 из ОЦ стали б=0,5мм | шт | 420 | 420 | 504 | 1 | 504 |  | 1 |  | 01.09.2025 | [5 empty] | ШТ
1839 | Отвод - 90 град., диам. 200 из ОЦ стали б=1,0мм | шт | 420 | 420 | 504 | 2 | 1008 |  | 2 |  | 01.09.2025 | [5 empty] | ШТ
1840 | Отвод - 45 град., диам. 200 из ОЦ стали б=1,0мм | шт | 400 | 400 | 480 | 2 | 960 |  | 2 |  | 01.09.2025 | [5 empty] | ШТ
1841 | Диффузор круглый универсальный типа PAV-B 160 | шт | 235 | 235 | 282 | 5 | 1410 |  | 5 |  | 01.09.2025 | [5 empty] | ШТ
1842 | Клапан противопожарный ОЗ-60 диам. 200 с эл.приводом предел огнестойкости НО (EI 60) | шт | 8000 | 8000 | 9600 | 1 | 9600 |  | 1 |  | 01.09.2025 | [5 empty] | ШТ
1843 | Материалы для В19 |  | 0
1844 | Воздуховод из оцинкованной стали б=0,5мм класса "А", ГОСТ 14918-80, 150х200 | м | 780 | 780 | 936 | 2.1 | 1965.6 |  | 2.1 |  | 01.09.2025 | [5 empty] | ШТ
1845 | Воздуховод из оцинкованной стали б=0,7мм класса "А", ГОСТ 14918-80, 200х300мм | м | 1350 | 1350 | 1620 | 3.3 | 5346 |  | 3.3 |  | 01.09.2025 | [5 empty] | ШТ
1846 | Воздуховод из оцинкованной стали б=0,7мм класса "А", ГОСТ 14918-80, 250х300мм | м | 1500 | 1500 | 1800 | 3.2 | 5760 |  | 3.2 |  | 01.09.2025 | [5 empty] | ШТ
1847 | Воздуховод из оцинкованной стали б=1,0мм класса "В", ГОСТ 14918-80, 300х250мм | м | 1500 | 1500 | 1800 | 9 | 16200 |  | 9 |  | 01.09.2025 | [5 empty] | ШТ
1848 | Переход 200х300 / 150х200, L=300мм из ОЦ стали б=0,7мм | шт | 500 | 500 | 600 | 1 | 600 |  | 1 |  | 01.09.2025 | [5 empty] | ШТ
1849 | Переход 250х300 / 200х300, L=300мм из ОЦ стали б=0,7мм | шт | 550 | 550 | 660 | 1 | 660 |  | 1 |  | 01.09.2025 | [5 empty] | ШТ
1850 | Отвод - 90 град., 300х250 из ОЦ стали б=0,7мм | шт | 760 | 760 | 912 | 1 | 912 |  | 1 |  | 01.09.2025 | [5 empty] | ШТ
1851 | Отвод - 90 град., 250х300 из ОЦ стали б=1,0мм | шт | 760 | 760 | 912 | 2 | 1824 |  | 2 |  | 01.09.2025 | [5 empty] | ШТ
1852 | Решетка вентиляционная РВ-1, 200х300 | шт | 750 | 750 | 900 | 8 | 7200 |  | 8 |  | 01.09.2025 | [5 empty] | ШТ
1853 | Материалы для В20 |  | 0
1854 | Воздуховод из оцинкованной стали б=0,5мм класса "А", ГОСТ 14918-80, 100х150 | м | 720 | 720 | 864 | 4.6 | 3974.4 |  | 4.6 |  | 01.09.2025 | [5 empty] | ШТ
1855 | Воздуховод из оцинкованной стали б=0,5мм класса "А", ГОСТ 14918-80, 200х250 | м | 1000 | 1000 | 1200 | 9.8 | 11760 |  | 9.8 |  | 01.09.2025 | [5 empty] | ШТ
1856 | Воздуховод из оцинкованной стали б=1,0мм класса "В", ГОСТ 14918-80, 250х200 | м | 1000 | 1000 | 1200 | 9.94 | 11928 |  | 9.94 |  | 01.09.2025 | [5 empty] | ШТ
1857 | Переход 100х150 / 200х250, L=300мм из ОЦ стали б=0,5мм | шт | 300 | 300 | 360 | 2 | 720 |  | 2 |  | 01.09.2025 | [5 empty] | ШТ
1858 | Переход 200х250 / диам. 200, L=300мм из ОЦ стали б=0,5мм | шт | 750 | 750 | 900 | 1 | 900 |  | 1 |  | 01.09.2025 | [5 empty] | ШТ
1859 | Отвод - 90 град., 200х250 из ОЦ стали б=0,5мм | шт | 760 | 760 | 912 | 1 | 912 |  | 1 |  | 01.09.2025 | [5 empty] | ШТ
1860 | Отвод - 90 град., 200х250 из ОЦ стали б=1,0мм | шт | 760 | 760 | 912 | 2 | 1824 |  | 2 |  | 01.09.2025 | [5 empty] | ШТ
1861 | Решетка вентиляционная РВ-1, 150х150 | шт | 235 | 235 | 282 | 6 | 1692 |  | 6 |  | 01.09.2025 | [5 empty] | ШТ
1862 | Клапан противопожарный ОЗ-60 диам. 200 с эл.приводом предел огнестойкости НО (EI 60) | шт | 8000 | 8000 | 9600 | 1 | 9600 |  | 1 |  | 01.09.2025 | [5 empty] | ШТ
1863 | Материалы для ВЕ1-ВЕ4, ВЕ8, ВЕ9, ВЕ12, ВЕ14, ВЕ15-ВЕ19 |  | 0
1864 | Воздуховод из оцинкованной стали б=0,5мм класса "А", ГОСТ 14918-80, 100х100 | м | 400 | 400 | 480 | 1.8 | 864 |  | 1.8 |  | 01.09.2025 | [5 empty] | ШТ
1865 | Воздуховод из оцинкованной стали б=0,5мм класса "А", ГОСТ 14918-80, 150х100 | м | 720 | 720 | 864 | 2.5 | 2160 |  | 2.5 |  | 01.09.2025 | [5 empty] | ШТ
1866 | Воздуховод из оцинкованной стали б=0,5мм класса "А", ГОСТ 14918-80, 100х200 | м | 800 | 800 | 960 | 1.4 | 1344 |  | 1.4 |  | 01.09.2025 | [5 empty] | ШТ
1867 | Воздуховод из оцинкованной стали б=0,5мм класса "А", ГОСТ 14918-80, 150х150мм | м | 830 | 830 | 996 | 6.2 | 6175.2 |  | 6.2 |  | 01.09.2025 | [5 empty] | ШТ
1868 | Воздуховод из оцинкованной стали б=0,5мм класса "А", ГОСТ 14918-80, 200х200мм | м | 900 | 900 | 1080 | 1.2 | 1296 |  | 1.2 |  | 01.09.2025 | [5 empty] | ШТ
1869 | Воздуховод из оцинкованной стали б=0,5мм класса "А", ГОСТ 14918-80, 250х200мм | м | 1000 | 1000 | 1200 | 1.5 | 1800 |  | 1.5 |  | 01.09.2025 | [5 empty] | ШТ
1870 | Воздуховод из оцинкованной стали б=1,0мм класса "В", ГОСТ 14918-80, 100х100мм | м | 400 | 400 | 480 | 27.5 | 13200 |  | 27.5 |  | 01.09.2025 | [5 empty] | ШТ
1871 | Воздуховод из оцинкованной стали б=1,0мм класса "В", ГОСТ 14918-80, 150х100мм | м | 650 | 650 | 780 | 30 | 23400 |  | 30 |  | 01.09.2025 | [5 empty] | ШТ
1872 | Воздуховод из оцинкованной стали б=1,0мм класса "В", ГОСТ 14918-80, 200х100мм | м | 800 | 800 | 960 | 7.1 | 6816 |  | 7.1 |  | 01.09.2025 | [5 empty] | ШТ
1873 | Воздуховод из оцинкованной стали б=1,0мм класса "В", ГОСТ 14918-80, 200х150мм | м | 780 | 780 | 936 | 4.1 | 3837.6 |  | 4.1 |  | 01.09.2025 | [5 empty] | ШТ
1874 | Воздуховод из оцинкованной стали б=1,0мм класса "В", ГОСТ 14918-80, 200х200мм | м | 900 | 900 | 1080 | 19 | 20520 |  | 19 |  | 01.09.2025 | [5 empty] | ШТ
1875 | Воздуховод из оцинкованной стали б=1,0мм класса "В", ГОСТ 14918-80, 250х250мм | м | 1120 | 1120 | 1344 | 2.7 | 3628.8 |  | 2.7 |  | 01.09.2025 | [5 empty] | ШТ
1876 | Переход 100х100 / диам. 100, L=150мм из ОЦ стали б=0,5мм | шт | 300 | 300 | 360 | 1 | 360 |  | 1 |  | 01.09.2025 | [5 empty] | ШТ
1877 | Переход 150х100 /100х100, L=150мм из ОЦ стали б=0,5мм | шт | 300 | 300 | 360 | 2 | 720 |  | 2 |  | 01.09.2025 | [5 empty] | ШТ
1878 | Переход 150х150 /150х100, L=150мм из ОЦ стали б=0,5мм | шт | 520 | 520 | 624 | 2 | 1248 |  | 2 |  | 01.09.2025 | [5 empty] | ШТ
1879 | Переход 100х200 /диам. 200, L=150мм из ОЦ стали б=0,5мм класса "А" | шт | 400 | 400 | 480 | 1 | 480 |  | 1 |  | 01.09.2025 | [5 empty] | ШТ
1880 | Переход 200х100 /100х200, L=170мм из ОЦ стали б=0,5мм, класса "В" | шт | 400 | 400 | 480 | 1 | 480 |  | 1 |  | 01.09.2025 | [5 empty] | ШТ
1881 | Переход 200х150 /150х150, L=150мм из ОЦ стали б=0,5мм класса "А" | шт | 650 | 650 | 780 | 1 | 780 |  | 1 |  | 01.09.2025 | [5 empty] | ШТ
1882 | Переход 200х200 /100х150, L=150мм из ОЦ стали б=0,5мм класса "А" | шт | 280 | 280 | 336 | 1 | 336 |  | 1 |  | 01.09.2025 | [5 empty] | ШТ
1883 | Переход 200х200 /150х150, L=150мм из ОЦ стали б=0,5мм класса "А" | шт | 280 | 280 | 336 | 4 | 1344 |  | 4 |  | 01.09.2025 | [5 empty] | ШТ
1884 | Переход 250х200 / 150х150, L=150мм из ОЦ стали б=0,5мм класса "А" | шт | 750 | 750 | 900 | 2 | 1800 |  | 2 |  | 01.09.2025 | [5 empty] | ШТ
1885 | Переход 200х250 /150х200, L=150мм из ОЦ стали б=0,5мм класса "А" | шт | 750 | 750 | 900 | 1 | 900 |  | 1 |  | 01.09.2025 | [5 empty] | ШТ
1886 | Отвод - 90 град., 100х100 из ОЦ стали б=0,5мм класса "А" | шт | 775 | 775 | 930 | 2 | 1860 |  | 2 |  | 01.09.2025 | [5 empty] | ШТ
1887 | Отвод - 45 град., 100х100 из ОЦ стали б=0,5мм класса "А" | шт | 115 | 115 | 138 | 2 | 276 |  | 2 |  | 01.09.2025 | [5 empty] | ШТ
1888 | Отвод - 90 град., 150х150 из ОЦ стали б=0,5мм класса "А" | шт | 700 | 700 | 840 | 1 | 840 |  | 1 |  | 01.09.2025 | [5 empty] | ШТ
1889 | Отвод - 90 град., 150х200 из ОЦ стали б=0,5мм класса "А" | шт | 600 | 600 | 720 | 1 | 720 |  | 1 |  | 01.09.2025 | [5 empty] | ШТ
1890 | Отвод - 90 град., 200х100 из ОЦ стали б=0,5мм класса "А" | шт | 515 | 515 | 618 | 1 | 618 |  | 1 |  | 01.09.2025 | [5 empty] | ШТ
1891 | Отвод - 90 град., 200х150 из ОЦ стали б=0,5мм класса "А" | шт | 600 | 600 | 720 | 1 | 720 |  | 1 |  | 01.09.2025 | [5 empty] | ШТ
1892 | Отвод - 90 град., 200х200 из ОЦ стали б=0,5мм класса "А" | шт | 950 | 950 | 1140 | 2 | 2280 |  | 2 |  | 01.09.2025 | [5 empty] | ШТ
1893 | Отвод - 90 град., 100х100 из ОЦ стали б=1,0мм | шт | 775 | 775 | 930 | 9 | 8370 |  | 9 |  | 01.09.2025 | [5 empty] | ШТ
1894 | Отвод - 45 град., 100х100 из ОЦ стали б=1,0мм | шт | 115 | 115 | 138 | 8 | 1104 |  | 8 |  | 01.09.2025 | [5 empty] | ШТ
1895 | Отвод - 90 град., 100х200 из ОЦ стали б=1,0мм | шт | 700 | 700 | 840 | 1 | 840 |  | 1 |  | 01.09.2025 | [5 empty] | ШТ
1896 | Отвод - 90 град., 100х150 из ОЦ стали б=1,0мм | шт | 530 | 530 | 636 | 6 | 3816 |  | 6 |  | 01.09.2025 | [5 empty] | ШТ
1897 | Отвод - 45 град., 150х100 из ОЦ стали б=1,0мм | шт | 425 | 425 | 510 | 2 | 1020 |  | 2 |  | 01.09.2025 | [5 empty] | ШТ
1898 | Отвод - 90 град., 150х100 из ОЦ стали б=1,0мм | шт | 530 | 530 | 636 | 2 | 1272 |  | 2 |  | 01.09.2025 | [5 empty] | ШТ
1899 | Отвод - 90 град., 150х200 из ОЦ стали б=1,0мм | шт | 600 | 600 | 720 | 2 | 1440 |  | 2 |  | 01.09.2025 | [5 empty] | ШТ
1900 | Отвод - 90 град., 200х100 из ОЦ стали б=1,0мм | шт | 515 | 515 | 618 | 1 | 618 |  | 1 |  | 01.09.2025 | [5 empty] | ШТ
1901 | Отвод - 45 град., 200х150 из ОЦ стали б=1,0мм | шт | 600 | 600 | 720 | 2 | 1440 |  | 2 |  | 01.09.2025 | [5 empty] | ШТ
1902 | Отвод - 45 град., 200х200 из ОЦ стали б=1,0мм | шт | 600 | 600 | 720 | 2 | 1440 |  | 2 |  | 01.09.2025 | [5 empty] | ШТ
1903 | Отвод - 90 град., 200х200 из ОЦ стали б=1,0мм | шт | 950 | 950 | 1140 | 4 | 4560 |  | 4 |  | 01.09.2025 | [5 empty] | ШТ
1904 | Отвод - 90 град., 250х250 из ОЦ стали б=1,0мм | шт | 850 | 850 | 1020 | 2 | 2040 |  | 2 |  | 01.09.2025 | [5 empty] | ШТ
1905 | Решетка вентиляционная РВ-1, 100х100 | шт | 245 | 245 | 294 | 1 | 294 |  | 1 |  | 01.09.2025 | [5 empty] | ШТ
1906 | Решетка вентиляционная РВ-1, 100х150 | шт | 200 | 200 | 240 | 3 | 720 |  | 3 |  | 01.09.2025 | [5 empty] | ШТ
1907 | Решетка вентиляционная РВ-1, 150х150 | шт | 235 | 235 | 282 | 6 | 1692 |  | 6 |  | 01.09.2025 | [5 empty] | ШТ
1908 | Решетка вентиляционная РВ-1, 150х200 | шт | 500 | 500 | 600 | 1 | 600 |  | 1 |  | 01.09.2025 | [5 empty] | ШТ
1909 | Решетка вентиляционная РВ-1, 150х250 | шт | 525 | 525 | 630 | 3 | 1890 |  | 3 |  | 01.09.2025 | [5 empty] | ШТ
1910 | Решетка вентиляционная РВ-1, 200х200 | шт | 535 | 535 | 642 | 1 | 642 |  | 1 |  | 01.09.2025 | [5 empty] | ШТ
1911 | Решетка вентиляционная РВ-1, 250х200 | шт | 630 | 630 | 756 | 1 | 756 |  | 1 |  | 01.09.2025 | [5 empty] | ШТ
1912 | Диффузор круглый универсальный типа PAV-B 100 | шт | 150 | 150 | 180 | 1 | 180 |  | 1 |  | 01.09.2025 | [5 empty] | ШТ
1913 | Диффузор круглый универсальный типа PAV-B 200 | шт | 540 | 540 | 648 | 1 | 648 |  | 1 |  | 01.09.2025 | [5 empty] | ШТ
1914 | Клапан противопожарный ОЗ-60 150х150 с эл.приводом предел огнестойкости НО (EI 60) | шт | 9000 | 9000 | 10800 | 2 | 21600 |  | 2 |  | 01.09.2025 | [5 empty] | ШТ
1915 | Клапан противопожарный ОЗ-60 150х200 с эл.приводом предел огнестойкости НО (EI 60) | шт | 10000 | 10000 | 12000 | 1 | 12000 |  | 1 |  | 01.09.2025 | [5 empty] | ШТ
1916 | Неизолированные алюминиевые воздуховоды ALUAFS диам. 100 | м | 1400 | 1400 | 1680 | 0.5 | 840 |  | 0.5 |  | 01.09.2025 | [5 empty] | ШТ
1917 | Неизолированные алюминиевые воздуховоды ALUAFS диам. 160 | м | 1980 | 1980 | 2376 | 0.5 | 1188 |  | 0.5 |  | 01.09.2025 | [5 empty] | ШТ
1918 | Для всех систем |  | 0
1919 | Зонт прямоугольный ЗП.00.000, 1030х900 | шт | 2950 | 2950 | 3540 | 1 | 3540 |  | 1 |  | 01.09.2025 | [5 empty] | ШТ
1920 | Зонт прямоугольный ЗП.00.000, 1030х640 | шт | 2500 | 2500 | 3000 | 1 | 3000 |  | 1 |  | 01.09.2025 | [5 empty] | ШТ
1921 | Зонт прямоугольный ЗП.00.000, 1030х1030 | шт | 3200 | 3200 | 3840 | 3 | 11520 |  | 3 |  | 01.09.2025 | [5 empty] | ШТ
1922 | Зонт прямоугольный ЗП.00.000, 1810х1030 | шт | 3500 | 3500 | 4200 | 1 | 4200 |  | 1 |  | 01.09.2025 | [5 empty] | ШТ
1923 | Решетка наружная РН ал. 600х500 | шт | 3500 | 3500 | 4200 | 1 | 4200 |  | 1 |  | 01.09.2025 | [5 empty] | ШТ
1924 | Решетка наружная РН ал. 1100х600 | шт | 7400 | 7400 | 8880 | 1 | 8880 |  | 1 |  | 01.09.2025 | [5 empty] | ШТ
1925 | Перфорированная лента Перфолента 20х0,70 | рул | 1042 | 1042 | 1250.4 | 10 | 12504 |  | 10 |  | 01.09.2025 | [5 empty] | ШТ
1926 | Металл для крепления воздуховодов и оборудования сер. 5.904-1 в. 0.1, сер. 1.494-43 | т | 67000 | 67000 | 80400 | 0.1 | 8040 |  | 0.1 |  | 01.09.2025 | [5 empty] | ШТ
1927 | Огнезащита и теплоизоляция воздуховодов |  | 0
1928 | Комплексная система огнезащиты воздуховодов "ЦСО" ВЕ.20/Ф1 EI30 по техническому регламенту ТР № 1702/5769, толщ. 20мм (для огнезащиты) | м2 | 189 | 189 | 226.8 | 40 | 9072 |  | 40 |  | 01.09.2025 | [5 empty] | ШТ
1929 | Комплексная система огнезащиты воздуховодов "ЦСО" ВЕ.50/Ф1 EI120 по техническому регламенту ТР № 1702/5769, толщ. 50мм (для огнезащиты и теплоизоляции) | м2 | 189 | 189 | 226.8 | 260 | 58968 |  | 260 |  | 01.09.2025 | [5 empty] | ШТ
1930 | Тепловые завесы. У1 |  | 0
1931 | Тепловая завеса КЭВ-9П2011Е | шт | 40000 | 40000 | 48000 | 1 | 48000 | 1 |  | оборудование | 01.09.2025 | оборудование |  |  |  |  | ШТ
1932 | Кондиционирование К1, К1р |  | 0
1933 | Наружный блок кондиционера типа RXF25C/-40 | шт | 126000 | 126000 | 151200 | 2 | 302400 | 2 |  | оборудование | 01.09.2025 | оборудование |  |  |  |  | ШТ
1934 | Внутренний блок кондиционера типа FTXF25C | шт | 61000 | 61000 | 73200 | 2 | 146400 | 2 |  | оборудование | 01.09.2025 | оборудование |  |  |  |  | ШТ
1935 | СРК-М2-У-01 управляющий модуль в боксе IP65 для монтажа на стену | шт | 55000 | 55000 | 66000 | 1 | 66000 | 1 |  |  | 01.09.2025 | [5 empty] | ШТ
1936 | СРК-М2-ДТ1 модуль датчика температуры | шт | 7000 | 7000 | 8400 | 1 | 8400 | 1 |  |  | 01.09.2025 | [5 empty] | ШТ
1937 | СРК-М2-А4131 модуль адаптерный для управления кондиционерами DAIKIN Split | шт | 7000 | 7000 | 8400 | 2 | 16800 | 2 |  |  | 01.09.2025 | [5 empty] | ШТ
1938 | Труба медная диам. 6,35х0,76, L= 24м, ГОСТ 617-2006 | т | 408000 | 408000 | 489600 | 0.003 | 1468.8 |  | 0.003 |  | 01.09.2025 | [5 empty] | ШТ
1939 | Труба медная диам. 9,53х0,81, L= 24м, ГОСТ 617-2006 | т | 415000 | 415000 | 498000 | 0.005 | 2490 |  | 0.005 |  | 01.09.2025 | [5 empty] | ШТ
1940 | Кабель межблочный КВВГ нг сеч. 4х1,5 | м | 55 | 55 | 66 | 24 | 1584 |  | 24 |  | 01.09.2025 | [5 empty] | ШТ
1941 | Фреон R32 | кг | 1400 | 1400 | 1680 | 6 | 10080 |  | 6 |  | 01.09.2025 | [5 empty] | ШТ
1942 | Труба гибкая легкая с протяжкой диам. 16 (бухта 100м) | м | 11 | 11 | 13.2 | 24 | 316.8 |  | 24 |  | 01.09.2025 | [5 empty] | ШТ
1943 | Трубка теплоизоляционная 9х6-2 ST | м | 36 | 36 | 43.2 | 24 | 1036.8 |  | 24 |  | 01.09.2025 | [5 empty] | ШТ
1944 | Трубка теплоизоляционная 9х10-2 ST | м | 85 | 85 | 102 | 24 | 2448 |  | 24 |  | 01.09.2025 | [5 empty] | ШТ
1945 | Кронштейн КМК-60 | шт | 870 | 870 | 1044 | 4 | 4176 |  | 4 |  | 01.09.2025 | [5 empty] | ШТ
1946 | Труба металлополимерная PEX-Al-Pex 16,0х2,0 | м | 110 | 110 | 132 | 24 | 3168 |  | 24 |  | 01.09.2025 | [5 empty] | ШТ
1947 | Короб для кондиционера (основание и крышка) 70х40мм, AIR70400, ДКС | м | 225 | 225 | 270 | 24 | 6480 |  | 24 |  | 01.09.2025 | [5 empty] | ШТ
1948 | Архитектурно-строительные решения (РД № 1635-01.1-АС) |  | 0
1949 | Кладочный план в осях 1-4/А-М (лист 4) Ограждение ОГ-4, ОГ-5 (листы 4, 5) |  | 0
1950 | кладка на отметке + 0,00 (лист 4) |  | 0
1951 | Кирпич полнотелый керамический КР-р по 250х120х65 / 1НФ/100/2,0/25 /ГОСТ 530-2012 (для перегородок толщ. 120мм) | шт | 29.5 | 29.5 | 35.4 | 7182 | 254242.8 | 7182 |  |  | 01.09.2025 |  | ЮКБ00088694 | 1100083467 | Кирпич ПО 1НФ 250x120x65 М100 красный | 7182 | ШТ
1952 | Раствор цементно-песчаный М50 (для перегородок толщ. 120мм) | м3 | 6500 | 6500 | 7800 | 3.3 | 25740 |  | 3.3 |  | 01.09.2025 |  | ЮКБ00093518 | 1100080067 | Смесь цементно-песчаная ЦПС М 50 |  | КГ
1953 | Арматура Вр-I диам. 3 (для перегородок толщ. 120мм) | т | 130000 | 130000 | 156000 | 0.126 | 19656 | 0.126 |  |  | 01.09.2025 |  | ЮКБ00102502 | 1100083872 | Сетка 4С ВР-1 50х50x4-510x2000 ст.3 | 0.126 | Т
1954 | Кирпич полнотелый керамический КР-р по 250х120х65 / 1НФ/100/2,0/25 /ГОСТ 530-2012 (для стен толщ. 250мм) | шт | 29.5 | 29.5 | 35.4 | 8372 | 296368.8 | 8372 |  |  | 01.09.2025 |  | ЮКБ00088694 | 1100083467 | Кирпич ПО 1НФ 250x120x65 М100 красный | 8372 | ШТ
1955 | Раствор цементно-песчаный М50 (для стен толщ. 250мм) | м3 | 6500 | 6500 | 7800 | 4.6 | 35880 |  | 4.6 |  | 01.09.2025 |  | ЮКБ00093518 | 1100080067 | Смесь цементно-песчаная ЦПС М 50 |  | КГ
1956 | Арматура Вр-I диам. 3 (для стен толщ. 250мм) | т | 130000 | 130000 | 156000 | 0.139 | 21684 | 0.139 |  |  | 01.09.2025 |  | ЮКБ00102502 | 1100083872 | Сетка 4С ВР-1 50х50x4-510x2000 ст.3 | 0.139 | Т
1957 | кладка на отметке + 3,700 (лист 5) |  | 0
1958 | Кирпич полнотелый керамический КР-р по 250х120х65 / 1НФ/100/2,0/25 /ГОСТ 530-2012 (для перегородок толщ. 120мм) | шт | 29.5 | 29.5 | 35.4 | 9218 | 326317.2 | 9218 |  |  | 01.09.2025 |  | ЮКБ00088694 | 1100083467 | Кирпич ПО 1НФ 250x120x65 М100 красный | 9218 | ШТ
1959 | Раствор цементно-песчаный М50 (для перегородок толщ. 120мм) | м3 | 6500 | 6500 | 7800 | 4.2 | 32760 |  | 4.2 |  | 01.09.2025 |  | ЮКБ00093518 | 1100080067 | Смесь цементно-песчаная ЦПС М 50 |  | КГ
1960 | Арматура Вр-I диам. 3 ( для перегородок толщ. 120мм) | т | 130000 | 130000 | 156000 | 0.236 | 36816 | 0.236 |  |  | 01.09.2025 |  | ЮКБ00102502 | 1100083872 | Сетка 4С ВР-1 50х50x4-510x2000 ст.3 | 0.236 | Т
1961 | Кирпич полнотелый керамический КР-р по 250х120х65 / 1НФ/100/2,0/25 /ГОСТ 530-2012 (для стен толщ. 250мм) | шт | 29.5 | 29.5 | 35.4 | 3356 | 118802.4 | 3356 |  |  | 01.09.2025 |  | ЮКБ00088694 | 1100083467 | Кирпич ПО 1НФ 250x120x65 М100 красный | 3356 | ШТ
1962 | Раствор цементно-песчаный М50 (для стен толщ. 250мм) | м3 | 6500 | 6500 | 7800 | 4.05 | 31590 |  | 4.05 |  | 01.09.2025 |  | ЮКБ00093518 | 1100080067 | Смесь цементно-песчаная ЦПС М 50 |  | КГ
1963 | Арматура Вр-I диам. 3 ( для стен толщ. 250мм) | т | 130000 | 130000 | 156000 | 0.106 | 16536 | 0.106 |  |  | 01.09.2025 |  | ЮКБ00102502 | 1100083872 | Сетка 4С ВР-1 50х50x4-510x2000 ст.3 | 0.106 | Т
1964 | Кирпич полнотелый керамический КР-р по 250х120х65 / 1НФ/100/2,0/25 /ГОСТ 530-2012 (для перегородок толщ. 65мм) | шт | 29.5 | 29.5 | 35.4 | 181 | 6407.4 | 181 |  |  | 01.09.2025 |  | ЮКБ00088694 | 1100083467 | Кирпич ПО 1НФ 250x120x65 М100 красный | 181 | ШТ
1965 | Раствор цементно-песчаный М50 (для перегородок толщ. 65мм) | м3 | 6500 | 6500 | 7800 | 0.06 | 468 |  | 0.06 |  | 01.09.2025 | [5 empty] | ШТ
1966 | Деформационный шов между конструкциями пола и фундаментом толщ. 20 мм. (см.л.4 п.6) |  | 0
1967 | Демпферная лента 150*10*25000 мм | м | 72 | 72 | 86.4 | 350.6 | 30291.84 |  | 350.6 |  | 01.09.2025 | [5 empty] | ШТ
1968 | Тиоколовый герметик | м3 | 585 | 585 | 702 | 0.52 | 365.04 |  | 0.52 |  | 01.09.2025 | [5 empty] | ШТ
1969 | Минеральная вата | м3 | 2805 | 2805 | 3366 | 1.02 | 3433.32 |  | 1.02 |  | 01.09.2025 | [5 empty] | ШТ
1970 | Узлы кирпичных перегородок (лист 5.1) |  | 0
1971 | Узел крепления кирпичных перегородок к металлическим колоннам (см. л.5.1 узел 1). Изделие ИС-1 (44шт) |  | 0
1972 | Арматура диам. 10 А240, L=540,ГОСТ 34028-2016 | т | 92000 | 92000 | 110400 | 0.015 | 1656 | 0.015 |  |  | 01.09.2025 |  | ЮКБ00051335 | 1100002281 | Пруток AI (A240) 10 ст.3 ГОСТ 5781-82 | 0.015 | Т
1973 | Узел крепления кирпичных перегородок к наружным стенам сер. 2.230-1 в.5. Деталь ТД7 (24 шт) по сер. 2.230-1 в.5, л.10 |  | 0
1974 | Монтажная мет. Деталь ММ1, сер. 2.230-1, в. 5, л. 47 | шт | 153 | 153 | 183.6 | 24 | 4406.4 |  | 24 |  | 01.09.2025 | [5 empty] | Т
1975 | Каркас К1, сер. 2.230-1 в. 5, л. 49 | шт | 118 | 118 | 141.6 | 24 | 3398.4 |  | 24 |  | 01.09.2025 | [5 empty] | Т
1976 | Каркас К2, сер. 2.230-1 в. 5, л. 49 | шт | 49 | 49 | 58.8 | 24 | 1411.2 |  | 24 |  | 01.09.2025 | [5 empty] | Т
1977 | Дюбель гвоздь 8х60, каталог OMAX | шт | 4 | 4 | 4.8 | 24 | 115.2 |  | 24 |  | 01.09.2025 | [5 empty] | Т
1978 | Узел крепления кирпичных перегородок к потолку сер. 2.230-1 в.5. Деталь ТД 19 (121 шт) по сер. 2.230-1 в.5, л.17 |  | 0
1979 | Монтажная мет. Деталь ММ1, сер. 2.230-1, в. 5, л. 47 | шт | 153 | 153 | 183.6 | 121 | 22215.6 |  | 121 |  | 01.09.2025 | [5 empty] | Т
1980 | Каркас К5, сер. 2.230-1 в. 5, л. 49 (L=539,28м.п. / 88,44кг) | м | 48 | 48 | 57.6 | 539.84 | 31094.784 |  | 539.84 |  | 01.09.2025 | [5 empty] | Т
1981 | Дюбель гвоздь 8х60, каталог OMAX | шт | 4 | 4 | 4.8 | 121 | 580.8 |  | 121 |  | 01.09.2025 | [5 empty] | Т
1982 | Перемычки (лист 5.1) |  | 0
1983 | Перемычка 1ПБ 10-1, сер. 1.038.1-1, в. 1 | шт | 315 | 315 | 378 | 8 | 3024 | 8 |  |  | 01.09.2025 | ЮКБ012061 | ЮКБ00113181 | 1100087300 | Плита ж/б 1ПБ10-1 1030x120x65 | 8 | ШТ
1984 | Перемычка 1ПБ 13-1, сер. 1.038.1-1, в. 1 | шт | 572 | 572 | 686.4 | 14 | 9609.6 | 14 |  |  | 01.09.2025 | ЮКБ012062 | ЮКБ00113182 | 1100087301 | Плита ж/б 1ПБ13-1 1290x120x65 | 14 | ШТ
1985 | Перемычка 2ПБ 16-2-п, сер. 1.038.1-1, в. 1 | шт | 935 | 935 | 1122 | 12 | 13464 | 12 |  |  | 01.09.2025 | ЮКБ012064 | ЮКБ00113183 | 1100087302 | Плита ж/б 2ПБ16-2 1550x120x140 | 12 | ШТ
1986 | Перемычка 2ПБ 19-3-п, сер. 1.038.1-1, в. 1 | шт | 1218 | 1218 | 1461.6 | 2 | 2923.2 | 2 |  |  | 01.09.2025 | ЮКБ012065 | ЮКБ00113186 | 1100087303 | Плита ж/б 2ПБ19-3 1940x120x140 | 2 | ШТ
1987 | Разрез 1-1. Деталь примыкания перегородки к перекрытию на отм. +6,40 (лист 6) |  | 0
1988 | Утеплитель _Технолайт ОПТИМА, Техно НИКОЛЬ, толщ. 100мм | м2 | 705 | 705 | 846 | 747.81 | 632647.26 | 747.81 |  |  | 01.09.2025 | [5 empty] | ШТ
1989 | Лист ГКЛО 12,5, ГОСТ 6266-98 (КНАУФ) | м2 | 309 | 309 | 370.8 | 785 | 291078 | 785 |  |  | 01.09.2025 |  | ЮКБ00113017 | 1100078034 | Лист гипсокартонный ГКЛВО 1200x2500x12,5 | 785 | М2
1990 | Лист ГКЛВО 12,5, ГОСТ 6266-98 (КНАУФ) | м2 | 309 | 309 | 370.8 | 785 | 291078 | 785 |  |  | 01.09.2025 |  | ЮКБ00113017 | 1100078034 | Лист гипсокартонный ГКЛВО 1200x2500x12,5 | 785 | М2
1991 | Жгут Вилатерм, диам. 40мм, L=232м.п. | м | 16 | 16 | 19.2 | 232 | 4454.4 |  | 232 |  | 01.09.2025 | [5 empty] | М2
1992 | Минвата мягких марок (для зачеканки) | м3 | 2805 | 2805 | 3366 | 3.48 | 11713.68 |  | 3.48 |  | 01.09.2025 | [5 empty] | М2
1993 | Фундаменты в осях 2-4 / А-В (лист 7) |  | 0
1994 | Фундаментный болт 6.1 М20х200 ВСт3 пс2, ГОСТ 24379.1-2012 | шт | 278 | 278 | 333.6 | 40 | 13344 |  | 40 |  | 01.09.2025 | [5 empty] | М2
1995 | Фундамент монолитный Фм-1 (1 шт) (лист 8) |  | 0
1996 | Песок строительный средней крупности | м3 | 900 | 900 | 1080 | 4.5 | 4860 | 4.5 |  |  | 01.09.2025 |  | ЮКБ00037196 | 1100055576 | Песок средней крупности ГОСТ 8736-14 | 4.5 | М3
1997 | Сетка 4С (12А400-100 / 12А400-100) 145х145 | т | 145000 | 145000 | 174000 | 0.035 | 6090 | 0.035 |  |  | 01.09.2025 | ЮКБ011950 | ЮКБ00113040 | 1100087227 | Сетка арматурная 4С А400 100x100x12 | 0.035 | Т
1998 | Сетка 4С (10А400-100 / 10А400-100) 65х65 | т | 145000 | 145000 | 174000 | 0.039 | 6786 | 0.039 |  |  | 01.09.2025 | ЮКБ011951 | ЮКБ00113043 | 1100087225 | Сетка арматурная 4С А400 100x100x10 | 0.039 | Т
1999 | Проволока 2,0-0-Ч | т | 200000 | 200000 | 240000 | 0.028 | 6720 |  | 0.028 |  | 01.09.2025 | [5 empty] | Т
2000 | Бетон В15 F75 W4 | м3 | 6900 | 6900 | 8280 | 1.65 | 13662 |  | 1.65 |  | 01.09.2025 | [5 empty] | Т
2001 | Бетон В10 (подготовка) | м3 | 6600 | 6600 | 7920 | 0.29 | 2296.8 |  | 0.29 |  | 01.09.2025 | [5 empty] | Т
2002 | Изделие закладное МН-1 (1 шт) (лист 12) |  | 0
2003 | Лист 20х300х300-Б ГОСТ 19903-2015 | т | 95200 | 95200 | 114240 | 0.014 | 1599.36 | 0.014 |  |  | 01.09.2025 |  | ЮКБ00051415 | 1100024285 | Лист 20x1500x6000 ст.3 ГОСТ 19903-15 | 0.014 | Т
2004 | Арматура диам. 20 А400, L=610 ГОСТ 34028-2016 | т | 95000 | 95000 | 114000 | 0.003 | 342 | 0.003 |  |  | 01.09.2025 |  | ЮКБ00051336 | 1100052431 | Пруток AI (A240) 20 ст.Ст3 ГОСТ 5781-82 | 0.003 | Т
2005 | Каркас пространственный КП-1 (1 шт) (лист 12) |  | 0
2006 | Арматура диам. 8 А240, L-670 ГОСТ 34028-2016 | т | 9000 | 9000 | 10800 | 0.005 | 54 | 0.005 |  |  | 01.09.2025 |  | ЮКБ00051329 | 1100021204 | Пруток AI (A240) 8 ст.3 ГОСТ 5781-82 | 0.005 | Т
2007 | Проволока 2,0-0-Ч | т | 200000 | 200000 | 240000 |  | 0 |  |  |  | 01.09.2025 | [5 empty] | Т
2008 | Арматура диам. 12 А400, L-1500 ГОСТ 34028-2016 | т | 92000 | 92000 | 110400 | 0.027 | 2980.8 | 0.027 |  |  | 01.09.2025 |  | ЮКБ00051331 | 1100082950 | Пруток AIII (A400) 12 35ГС ГОСТ 5781-82 | 0.027 | Т
2009 | Арматура диам. 8 А240, L-670 ГОСТ 34028-2016 | т | 90000 | 90000 | 108000 | 0.003 | 324 | 0.003 |  |  | 01.09.2025 |  | ЮКБ00051329 | 1100021204 | Пруток AI (A240) 8 ст.3 ГОСТ 5781-82 | 0.003 | Т
2010 | Праймер битумный | кг | 204 | 204 | 244.8 | 5.3 | 1297.44 |  | 5.3 |  | 01.09.2025 | [5 empty] | Т
2011 | Битум горячий | кг | 60 | 60 | 72 | 54 | 3888 |  | 54 |  | 01.09.2025 | [5 empty] | Т
2012 | Фундамент монолитный Фм-2 (4 шт) (лист 9) |  | 0
2013 | Песок строительный средней крупности | м3 | 900 | 900 | 1080 | 12.74 | 13759.2 | 12.74 |  |  | 01.09.2025 |  | ЮКБ00037196 | 1100055576 | Песок средней крупности ГОСТ 8736-14 | 12.74 | М3
2014 | Сетка 4С (12А400-100 / 12А400-100) 115х115 | т | 145000 | 145000 | 174000 | 0.098 | 17052 | 0.098 |  |  | 01.09.2025 | ЮКБ011950 | ЮКБ00113040 | 1100087227 | Сетка арматурная 4С А400 100x100x12 | 0.098 | Т
2015 | Сетка 4С (10А400-100 / 10А400-100) 65х65 | т | 145000 | 145000 | 174000 | 0.112 | 19488 | 0.112 |  |  | 01.09.2025 | ЮКБ011951 | ЮКБ00113043 | 1100087225 | Сетка арматурная 4С А400 100x100x10 | 0.112 | Т
2016 | Бетон В15 F75 W4 | м3 | 6900 | 6900 | 8280 | 4.96 | 41068.8 |  | 4.96 |  | 01.09.2025 | [5 empty] | Т
2017 | Бетон В10 (подготовка) | м3 | 6600 | 6600 | 7920 | 0.8 | 6336 |  | 0.8 |  | 01.09.2025 | [5 empty] | Т
2018 | Изделие закладное МН-1 (4 шт) (лист 12) |  | 0
2019 | Лист 20х300х300-Б ГОСТ 19903-2015 | т | 95200 | 95200 | 114240 | 0.057 | 6511.68 | 0.057 |  |  | 01.09.2025 |  | ЮКБ00051415 | 1100024285 | Лист 20x1500x6000 ст.3 ГОСТ 19903-15 | 0.057 | Т
2020 | Арматура диам. 20 А400, L=610 ГОСТ 34028-2016 | т | 95000 | 95000 | 114000 | 0.012 | 1368 | 0.012 |  |  | 01.09.2025 |  | ЮКБ00051336 | 1100052431 | Пруток AI (A240) 20 ст.Ст3 ГОСТ 5781-82 | 0.012 | Т
2021 | Каркас пространственный КП-1 (4 шт) (лист 12) |  | 0
2022 | Арматура диам. 8 А240, L-670 ГОСТ 34028-2016 | т | 90000 | 90000 | 108000 | 0.019 | 2052 | 0.019 |  |  | 01.09.2025 |  | ЮКБ00051329 | 1100021204 | Пруток AI (A240) 8 ст.3 ГОСТ 5781-82 | 0.019 | Т
2023 | Проволока 2,0-0-Ч | т | 200000 | 200000 | 240000 | 0.001 | 240 |  | 0.001 |  | 01.09.2025 | [5 empty] | Т
2024 | Арматура диам. 12 А400, L-1500 ГОСТ 34028-2016 | т | 92000 | 92000 | 110400 | 0.106 | 11702.4 | 0.106 |  |  | 01.09.2025 |  | ЮКБ00051331 | 1100082950 | Пруток AIII (A400) 12 35ГС ГОСТ 5781-82 | 0.106 | Т
2025 | Арматура диам. 8 А240, L-670 ГОСТ 34028-2016 | т | 90000 | 90000 | 108000 | 0.013 | 1404 | 0.013 |  |  | 01.09.2025 |  | ЮКБ00051329 | 1100021204 | Пруток AI (A240) 8 ст.3 ГОСТ 5781-82 | 0.013 | Т
2026 | Праймер битумный | кг | 204 | 204 | 244.8 | 17.4 | 4259.52 |  | 17.4 |  | 01.09.2025 | [5 empty] | Т
2027 | Битум горячий | кг | 60 | 60 | 72 | 176.4 | 12700.8 |  | 176.4 |  | 01.09.2025 | [5 empty] | Т
2028 | Фундамент монолитный Фм-3 (2 шт) (лист 10) |  | 0
2029 | Песок строительный средней крупности | м3 | 900 | 900 | 1080 | 5.3 | 5724 | 5.3 |  |  | 01.09.2025 |  | ЮКБ00037196 | 1100055576 | Песок средней крупности ГОСТ 8736-14 | 5.3 | М3
2030 | Сетка 4С (12А400-100 / 12А400-100) 65х145 | т | 145000 | 145000 | 174000 | 0.035 | 6090 | 0.035 |  |  | 01.09.2025 | ЮКБ011950 | ЮКБ00113040 | 1100087227 | Сетка арматурная 4С А400 100x100x12 | 0.035 | Т
2031 | Сетка 4С (10А400-100 / 10А400-100) 65х65 | т | 145000 | 145000 | 174000 | 0.056 | 9744 | 0.056 |  |  | 01.09.2025 | ЮКБ011951 | ЮКБ00113043 | 1100087225 | Сетка арматурная 4С А400 100x100x10 | 0.056 | Т
2032 | Бетон В15 F75 W4 | м3 | 6900 | 6900 | 8280 | 2.1 | 17388 |  | 2.1 |  | 01.09.2025 | [5 empty] | Т
2033 | Бетон В10 (подготовка) | м3 | 6600 | 6600 | 7920 | 0.3 | 2376 |  | 0.3 |  | 01.09.2025 | [5 empty] | Т
2034 | Изделие закладное МН-1 (2 шт) (лист 12) |  | 0
2035 | Лист 20х300х300-Б ГОСТ 19903-2015 | т | 95200 | 95200 | 114240 | 0.028 | 3198.72 | 0.028 |  |  | 01.09.2025 |  | ЮКБ00051415 | 1100024285 | Лист 20x1500x6000 ст.3 ГОСТ 19903-15 | 0.028 | Т
2036 | Арматура диам. 20 А400, L=610 ГОСТ 34028-2016 | т | 95000 | 95000 | 114000 | 0.006 | 684 | 0.006 |  |  | 01.09.2025 |  | ЮКБ00051336 | 1100052431 | Пруток AI (A240) 20 ст.Ст3 ГОСТ 5781-82 | 0.006 | Т
2037 | Каркас пространственный КП-1 (2 шт) (лист 12) |  | 0
2038 | Арматура диам. 8 А240, L-670 ГОСТ 34028-2016 | т | 90000 | 90000 | 108000 | 0.01 | 1080 | 0.01 |  |  | 01.09.2025 |  | ЮКБ00051329 | 1100021204 | Пруток AI (A240) 8 ст.3 ГОСТ 5781-82 | 0.01 | Т
2039 | Проволока 2,0-0-Ч | т | 200000 | 200000 | 240000 | 0.001 | 240 |  | 0.001 |  | 01.09.2025 | [5 empty] | Т
2040 | Арматура диам. 12 А400, L-1500 ГОСТ 34028-2016 | т | 92000 | 92000 | 110400 | 0.053 | 5851.2 | 0.053 |  |  | 01.09.2025 |  | ЮКБ00051331 | 1100082950 | Пруток AIII (A400) 12 35ГС ГОСТ 5781-82 | 0.053 | Т
2041 | Арматура диам. 8 А240, L-670 ГОСТ 34028-2016 | т | 90000 | 90000 | 108000 | 0.007 | 756 | 0.007 |  |  | 01.09.2025 |  | ЮКБ00051329 | 1100021204 | Пруток AI (A240) 8 ст.3 ГОСТ 5781-82 | 0.007 | Т
2042 | Праймер битумный | кг | 204 | 204 | 244.8 | 7.9 | 1933.92 |  | 7.9 |  | 01.09.2025 | [5 empty] | Т
2043 | Битум горячий | кг | 60 | 60 | 72 | 80 | 5760 |  | 80 |  | 01.09.2025 | [5 empty] | Т
2044 | Фундамент монолитный Фм-4 (1 шт) (лист 11) |  | 0
2045 | Песок строительный средней крупности | м3 | 900 | 900 | 1080 | 2.02 | 2181.6 | 2.02 |  |  | 01.09.2025 |  | ЮКБ00037196 | 1100055576 | Песок средней крупности ГОСТ 8736-14 | 2.02 | М3
2046 | Сетка 4С (12А400-100 / 12А400-100) 65х155 | т | 145000 | 145000 | 174000 | 0.019 | 3306 | 0.019 |  |  | 01.09.2025 | ЮКБ011950 | ЮКБ00113040 | 1100087227 | Сетка арматурная 4С А400 100x100x12 | 0.019 | Т
2047 | Сетка 4С (10А400-100 / 10А400-100) 65х65 | т | 145000 | 145000 | 174000 | 0.028 | 4872 | 0.028 |  |  | 01.09.2025 | ЮКБ011951 | ЮКБ00113043 | 1100087225 | Сетка арматурная 4С А400 100x100x10 | 0.028 | Т
2048 | Проволока 2,0-0-Ч | т | 200000 | 200000 | 240000 | 0.028 | 6720 |  | 0.028 |  | 01.09.2025 | [5 empty] | Т
2049 | Бетон В15 F75 W4 | м3 | 6900 | 6900 | 8280 | 1.08 | 8942.4 |  | 1.08 |  | 01.09.2025 | [5 empty] | Т
2050 | Бетон В10 (подготовка) | м3 | 6600 | 6600 | 7920 | 0.16 | 1267.2 |  | 0.16 |  | 01.09.2025 | [5 empty] | Т
2051 | Изделие закладное МН-1 (1 шт) (лист 12) |  | 0
2052 | Лист 20х300х300-Б ГОСТ 19903-2015 | т | 95200 | 95200 | 114240 | 0.014 | 1599.36 | 0.014 |  |  | 01.09.2025 |  | ЮКБ00051415 | 1100024285 | Лист 20x1500x6000 ст.3 ГОСТ 19903-15 | 0.014 | Т
2053 | Арматура диам. 20 А400, L=610 ГОСТ 34028-2016 | т | 95000 | 95000 | 114000 | 0.003 | 342 | 0.003 |  |  | 01.09.2025 |  | ЮКБ00051336 | 1100052431 | Пруток AI (A240) 20 ст.Ст3 ГОСТ 5781-82 | 0.003 | Т
2054 | Каркас пространственный КП-1 (1 шт) (лист 12) |  | 0
2055 | Арматура диам. 8 А240, L-670 ГОСТ 34028-2016 | т | 90000 | 90000 | 108000 | 0.005 | 540 | 0.005 |  |  | 01.09.2025 |  | ЮКБ00051329 | 1100021204 | Пруток AI (A240) 8 ст.3 ГОСТ 5781-82 | 0.005 | Т
2056 | Проволока 2,0-0-Ч | т | 200000 | 200000 | 240000 | 0.001 | 240 |  | 0.001 |  | 01.09.2025 | [5 empty] | Т
2057 | Арматура диам. 12 А400, L-1500 ГОСТ 34028-2016 | т | 92000 | 92000 | 110400 | 0.027 | 2980.8 | 0.027 |  |  | 01.09.2025 |  | ЮКБ00051331 | 1100082950 | Пруток AIII (A400) 12 35ГС ГОСТ 5781-82 | 0.027 | Т
2058 | Арматура диам. 8 А240, L-670 ГОСТ 34028-2016 | т | 90000 | 90000 | 108000 | 0.003 | 324 | 0.003 |  |  | 01.09.2025 |  | ЮКБ00051329 | 1100021204 | Пруток AI (A240) 8 ст.3 ГОСТ 5781-82 | 0.003 | Т
2059 | Праймер битумный | кг | 204 | 204 | 244.8 | 4.1 | 1003.68 |  | 4.1 |  | 01.09.2025 | [5 empty] | Т
2060 | Битум горячий | кг | 60 | 60 | 72 | 41.3 | 2973.6 |  | 41.3 |  | 01.09.2025 | [5 empty] | Т
2061 | Фундамент монолитный Фм-5 (1 шт) (лист 12) |  | 0
2062 | Песок строительный средней крупности | м3 | 900 | 900 | 1080 | 26.8 | 28944 | 26.8 |  |  | 01.09.2025 |  | ЮКБ00037196 | 1100055576 | Песок средней крупности ГОСТ 8736-14 | 26.8 | М3
2063 | Бетон В15 F75 W4 | м3 | 6900 | 6900 | 8280 | 13.08 | 108302.4 | 13.08 |  |  | 01.09.2025 |  | ЮКБ00088324 | 1100082113 | Бетон БСТ В15 П3 F75 W4 ГОСТ 26633-15 | 13.08 | М3
2064 | Бетон В10 (подготовка) | м3 | 6600 | 6600 | 7920 | 1.28 | 10137.6 |  | 1.28 |  | 01.09.2025 | [5 empty] | М3
2065 | Фундамент монолитный Фм-6 (1 шт) (лист 12) |  | 0
2066 | Песок строительный средней крупности | м3 | 900 | 900 | 1080 | 14.5 | 15660 | 14.5 |  |  | 01.09.2025 |  | ЮКБ00037196 | 1100055576 | Песок средней крупности ГОСТ 8736-14 | 14.5 | М3
2067 | Бетон В15 F75 W4 | м3 | 6900 | 6900 | 8280 | 6.43 | 53240.4 | 6.43 |  |  | 01.09.2025 |  | ЮКБ00088324 | 1100082113 | Бетон БСТ В15 П3 F75 W4 ГОСТ 26633-15 | 6.43 | М3
2068 | Бетон В10 (подготовка) | м3 | 6600 | 6600 | 7920 | 0.62 | 4910.4 |  | 0.62 |  | 01.09.2025 | [5 empty] | М3
2069 | Раствор цементно-песчаный М100 | м3 | 6900 | 6900 | 8280 | 0.4 | 3312 |  | 0.4 |  | 01.09.2025 | [5 empty] | М3
2070 | Рубероид подкладочный с пылевидной посыпкой РПП-300а | м2 | 30 | 30 | 36 | 11.22 | 403.92 |  | 11.22 |  | 01.09.2025 | [5 empty] | М3
2071 | Праймер битумный | кг | 204 | 204 | 244.8 | 67.6 | 16548.48 |  | 67.6 |  | 01.09.2025 | [5 empty] | М3
2072 | Битум горячий | кг | 60 | 60 | 72 | 686 | 49392 |  | 686 |  | 01.09.2025 | [5 empty] | М3
2073 | Колонны на отм. +0,2 и ригели на отм. +2,795 (лист 13) |  | 0
2074 | Ригели (лист 13) |  | 0
2075 | Швеллер 20П L=5200 ГОСТ 8240-97 | т | 160000 | 160000 | 192000 | 0.191 | 36672 | 0.191 |  |  | 01.09.2025 |  | ЮКБ00045918 | 1100082965 | Швеллер 20П ст.Ст3пс | 0.191 | Т
2076 | Швеллер 20П L=6225 ГОСТ 8240-97 | т | 160000 | 160000 | 192000 | 0.458 | 87936 | 0.458 |  |  | 01.09.2025 |  | ЮКБ00045918 | 1100082965 | Швеллер 20П ст.Ст3пс | 0.458 | Т
2077 | Швеллер 20П L=5005 ГОСТ 8240-97 | т | 160000 | 160000 | 192000 | 0.184 | 35328 | 0.184 |  |  | 01.09.2025 |  | ЮКБ00045918 | 1100082965 | Швеллер 20П ст.Ст3пс | 0.184 | Т
2078 | Швеллер 20П L=5555 ГОСТ 8240-97 | т | 160000 | 160000 | 192000 | 0.212 | 40704 | 0.212 |  |  | 01.09.2025 |  | ЮКБ00045918 | 1100082965 | Швеллер 20П ст.Ст3пс | 0.212 | Т
2079 | Швеллер 20П L=5005 ГОСТ 8240-97 | т | 160000 | 160000 | 192000 | 0.184 | 35328 | 0.184 |  |  | 01.09.2025 |  | ЮКБ00045918 | 1100082965 | Швеллер 20П ст.Ст3пс | 0.184 | Т
2080 | Швеллер 20П L=4975 ГОСТ 8240-97 | т | 160000 | 160000 | 192000 | 0.183 | 35136 | 0.183 |  |  | 01.09.2025 |  | ЮКБ00045918 | 1100082965 | Швеллер 20П ст.Ст3пс | 0.183 | Т
2081 | Швеллер 20П L=6285 ГОСТ 8240-97 | т | 160000 | 160000 | 192000 | 0.231 | 44352 | 0.231 |  |  | 01.09.2025 |  | ЮКБ00045918 | 1100082965 | Швеллер 20П ст.Ст3пс | 0.231 | Т
2082 | Швеллер 20П L=3620 ГОСТ 8240-97 | т | 160000 | 160000 | 192000 | 0.133 | 25536 | 0.133 |  |  | 01.09.2025 |  | ЮКБ00045918 | 1100082965 | Швеллер 20П ст.Ст3пс | 0.133 | Т
2083 | Швеллер 20П L=5848 ГОСТ 8240-97 | т | 160000 | 160000 | 192000 | 0.215 | 41280 | 0.215 |  |  | 01.09.2025 |  | ЮКБ00045918 | 1100082965 | Швеллер 20П ст.Ст3пс | 0.215 | Т
2084 | Швеллер 20П L=5800 ГОСТ 8240-97 | т | 160000 | 160000 | 192000 | 0.213 | 40896 | 0.213 |  |  | 01.09.2025 |  | ЮКБ00045918 | 1100082965 | Швеллер 20П ст.Ст3пс | 0.213 | Т
2085 | Швеллер 20П L=5570 ГОСТ 8240-97 | т | 176000 | 176000 | 211200 | 0.205 | 43296 | 0.205 |  |  | 01.09.2025 |  | ЮКБ00045918 | 1100082965 | Швеллер 20П ст.Ст3пс | 0.205 | Т
2086 | Швеллер 20П L=3828 ГОСТ 8240-97 | т | 160000 | 160000 | 192000 | 0.141 | 27072 | 0.141 |  |  | 01.09.2025 |  | ЮКБ00045918 | 1100082965 | Швеллер 20П ст.Ст3пс | 0.141 | Т
2087 | Швеллер 20П L=3780 ГОСТ 8240-97 | т | 160000 | 160000 | 192000 | 0.139 | 26688 | 0.139 |  |  | 01.09.2025 |  | ЮКБ00045918 | 1100082965 | Швеллер 20П ст.Ст3пс | 0.139 | Т
2088 | Швеллер 20П L=1744 ГОСТ 8240-97 | т | 160000 | 160000 | 192000 | 0.128 | 24576 | 0.128 |  |  | 01.09.2025 |  | ЮКБ00045918 | 1100082965 | Швеллер 20П ст.Ст3пс | 0.128 | Т
2089 | Швеллер 20П L=1620 ГОСТ 8240-97 | т | 160000 | 160000 | 192000 | 0.119 | 22848 | 0.119 |  |  | 01.09.2025 |  | ЮКБ00045918 | 1100082965 | Швеллер 20П ст.Ст3пс | 0.119 | Т
2090 | Швеллер 20П L=1720 ГОСТ 8240-97 | т | 160000 | 160000 | 192000 | 0.063 | 12096 | 0.063 |  |  | 01.09.2025 |  | ЮКБ00045918 | 1100082965 | Швеллер 20П ст.Ст3пс | 0.063 | Т
2091 | Швеллер 20П L=980 ГОСТ 8240-97 | т | 160000 | 160000 | 192000 | 0.036 | 6912 | 0.036 |  |  | 01.09.2025 |  | ЮКБ00045918 | 1100082965 | Швеллер 20П ст.Ст3пс | 0.036 | Т
2092 | Лист 10х160х600-Б ГОСТ 19903-2015 | т | 86000 | 86000 | 103200 | 0.015 | 1548 | 0.015 |  |  | 01.09.2025 |  | ЮКБ00051391 | 1100084293 | Лист 10x1500x6000 ст.3 ГОСТ 19903-15 | 0.015 | Т
2093 | Лист 10х160х300-Б ГОСТ 19903-2015 | т | 86000 | 86000 | 103200 | 0.011 | 1135.2 | 0.011 |  |  | 01.09.2025 |  | ЮКБ00051391 | 1100084293 | Лист 10x1500x6000 ст.3 ГОСТ 19903-15 | 0.011 | Т
2094 | Опорная подушка ОП-2, серия 1.069.1-1 | шт | 1088 | 1088 | 1305.6 | 6 | 7833.6 | 6 |  |  | 01.09.2025 |  | ЮКБ00105534 | 1100084932 | Подушка ОП-3 сер.1.069.1-1 выпуск 1 | 6 | ШТ
2095 | Колонна К-1 (1 шт) (лист 14) |  | 0
2096 | Швеллер 24П L=2575 ГОСТ 8240-97 | т | 162000 | 162000 | 194400 | 0.124 | 24105.6 | 0.124 |  |  | 01.09.2025 |  | ЮКБ00101803 | 1100083484 | Швеллер 24П ст.С245 | 0.124 | Т
2097 | Лист 10х240х260-Б ГОСТ 19903-2015 | т | 86000 | 86000 | 103200 | 0.01 | 1032 | 0.01 |  |  | 01.09.2025 |  | ЮКБ00051391 | 1100084293 | Лист 10x1500x6000 ст.3 ГОСТ 19903-15 | 0.01 | Т
2098 | Лист 10х100х260-Б ГОСТ 19903-2015 | т | 86000 | 86000 | 103200 | 0.033 | 3405.6 | 0.033 |  |  | 01.09.2025 |  | ЮКБ00051391 | 1100084293 | Лист 10x1500x6000 ст.3 ГОСТ 19903-15 | 0.033 | Т
2099 | Уголок 100х100х10-В L=240, ГОСТ 8509-93 | т | 92000 | 92000 | 110400 | 0.015 | 1656 | 0.015 |  |  | 01.09.2025 |  | ЮКБ00050904 | 1100080403 | Уголок металл.100x10 ст.3 ГОСТ 8509-93 | 0.015 | Т
2100 | Лист 10х90х90-Б ГОСТ 19903-2015 | т | 86000 | 86000 | 103200 | 0.008 | 825.6 | 0.008 |  |  | 01.09.2025 |  | ЮКБ00051391 | 1100084293 | Лист 10x1500x6000 ст.3 ГОСТ 19903-15 | 0.008 | Т
2101 | Колонна К-2 / К-3 (2шт) (лист 14) |  | 0
2102 | Швеллер 24П L=2575 ГОСТ 8240-97 | т | 162000 | 162000 | 194400 | 0.247 | 48016.8 | 0.247 |  |  | 01.09.2025 |  | ЮКБ00101803 | 1100083484 | Швеллер 24П ст.С245 | 0.247 | Т
2103 | Лист 10х240х260-Б ГОСТ 19903-2015 | т | 86000 | 86000 | 103200 | 0.02 | 2064 | 0.02 |  |  | 01.09.2025 |  | ЮКБ00051391 | 1100084293 | Лист 10x1500x6000 ст.3 ГОСТ 19903-15 | 0.02 | Т
2104 | Лист 10х100х260-Б ГОСТ 19903-2015 | т | 86000 | 86000 | 103200 | 0.065 | 6708 | 0.065 |  |  | 01.09.2025 |  | ЮКБ00051391 | 1100084293 | Лист 10x1500x6000 ст.3 ГОСТ 19903-15 | 0.065 | Т
2105 | Уголок 100х100х10-В L=240, ГОСТ 8509-93 | т | 92000 | 92000 | 110400 | 0.015 | 1656 | 0.015 |  |  | 01.09.2025 |  | ЮКБ00050904 | 1100080403 | Уголок металл.100x10 ст.3 ГОСТ 8509-93 | 0.015 | Т
2106 | Лист 10х90х90-Б ГОСТ 19903-2015 | т | 86000 | 86000 | 103200 | 0.008 | 825.6 | 0.008 |  |  | 01.09.2025 |  | ЮКБ00051391 | 1100084293 | Лист 10x1500x6000 ст.3 ГОСТ 19903-15 | 0.008 | Т
2107 | Колонна К-4 (2 шт) (лист 14) |  | 0
2108 | Швеллер 24П L=2575 ГОСТ 8240-97 | т | 162000 | 162000 | 194400 | 0.247 | 48016.8 | 0.247 |  |  | 01.09.2025 |  | ЮКБ00101803 | 1100083484 | Швеллер 24П ст.С245 | 0.247 | Т
2109 | Лист 10х240х260-Б ГОСТ 19903-2015 | т | 86000 | 86000 | 103200 | 0.02 | 2064 | 0.02 |  |  | 01.09.2025 |  | ЮКБ00051391 | 1100084293 | Лист 10x1500x6000 ст.3 ГОСТ 19903-15 | 0.02 | Т
2110 | Лист 10х100х260-Б ГОСТ 19903-2015 | т | 86000 | 86000 | 103200 | 0.065 | 6708 | 0.065 |  |  | 01.09.2025 |  | ЮКБ00051391 | 1100084293 | Лист 10x1500x6000 ст.3 ГОСТ 19903-15 | 0.065 | Т
2111 | Уголок 100х100х10-В L=240, ГОСТ 8509-93 | т | 92000 | 92000 | 110400 | 0.007 | 772.8 | 0.007 |  |  | 01.09.2025 |  | ЮКБ00050904 | 1100080403 | Уголок металл.100x10 ст.3 ГОСТ 8509-93 | 0.007 | Т
2112 | Лист 10х90х90-Б ГОСТ 19903-2015 | т | 86000 | 86000 | 103200 | 0.004 | 412.8 | 0.004 |  |  | 01.09.2025 |  | ЮКБ00051391 | 1100084293 | Лист 10x1500x6000 ст.3 ГОСТ 19903-15 | 0.004 | Т
2113 | Колонна К-6 (3 шт) (лист 14) |  | 0
2114 | Швеллер 24П L=2575 ГОСТ 8240-97 | т | 162000 | 162000 | 194400 | 0.371 | 72122.4 | 0.371 |  |  | 01.09.2025 |  | ЮКБ00101803 | 1100083484 | Швеллер 24П ст.С245 | 0.371 | Т
2115 | Лист 10х240х260-Б ГОСТ 19903-2015 | т | 86000 | 86000 | 103200 | 0.029 | 2992.8 | 0.029 |  |  | 01.09.2025 |  | ЮКБ00051391 | 1100084293 | Лист 10x1500x6000 ст.3 ГОСТ 19903-15 | 0.029 | Т
2116 | Лист 10х100х260-Б ГОСТ 19903-2015 | т | 86000 | 86000 | 103200 | 0.098 | 10113.6 | 0.098 |  |  | 01.09.2025 |  | ЮКБ00051391 | 1100084293 | Лист 10x1500x6000 ст.3 ГОСТ 19903-15 | 0.098 | Т
2117 | Колонна К-5 (7 шт) (лист 15) |  | 0
2118 | Швеллер 24П L=2795 ГОСТ 8240-97 | т | 162000 | 162000 | 194400 | 0.929 | 180597.6 | 0.929 |  |  | 01.09.2025 |  | ЮКБ00101803 | 1100083484 | Швеллер 24П ст.С245 | 0.929 | Т
2119 | Лист 20х400х400-Б ГОСТ 19903-2015 | т | 95200 | 95200 | 114240 | 0.879 | 100416.96 | 0.879 |  |  | 01.09.2025 |  | ЮКБ00051415 | 1100024285 | Лист 20x1500x6000 ст.3 ГОСТ 19903-15 | 0.879 | Т
2120 | Лист 10х220х240-Б ГОСТ 19903-2015 | т | 86000 | 86000 | 103200 | 0.029 | 2992.8 | 0.029 |  |  | 01.09.2025 |  | ЮКБ00051391 | 1100084293 | Лист 10x1500x6000 ст.3 ГОСТ 19903-15 | 0.029 | Т
2121 | Лист 10х100х220-Б ГОСТ 19903-2015 | т | 86000 | 86000 | 103200 | 0.218 | 22497.6 | 0.218 |  |  | 01.09.2025 |  | ЮКБ00051391 | 1100084293 | Лист 10x1500x6000 ст.3 ГОСТ 19903-15 | 0.218 | Т
2122 | Колонна К-7 (3 шт) (лист 15) |  | 0
2123 | Швеллер 24П L=2795 ГОСТ 8240-97 | т | 162000 | 162000 | 194400 | 0.398 | 77371.2 | 0.398 |  |  | 01.09.2025 |  | ЮКБ00101803 | 1100083484 | Швеллер 24П ст.С245 | 0.398 | Т
2124 | Лист 20х400х400-Б ГОСТ 19903-2015 | т | 95200 | 95200 | 114240 | 0.377 | 43068.48 | 0.377 |  |  | 01.09.2025 |  | ЮКБ00051415 | 1100024285 | Лист 20x1500x6000 ст.3 ГОСТ 19903-15 | 0.377 | Т
2125 | Лист 10х220х240-Б ГОСТ 19903-2015 | т | 86000 | 86000 | 103200 | 0.013 | 1341.6 | 0.013 |  |  | 01.09.2025 |  | ЮКБ00051391 | 1100084293 | Лист 10x1500x6000 ст.3 ГОСТ 19903-15 | 0.013 | Т
2126 | Лист 10х100х220-Б ГОСТ 19903-2015 | т | 86000 | 86000 | 103200 | 0.094 | 9700.8 | 0.094 |  |  | 01.09.2025 |  | ЮКБ00051391 | 1100084293 | Лист 10x1500x6000 ст.3 ГОСТ 19903-15 | 0.094 | Т
2127 | Уголок 100х100х10-В L=220, ГОСТ 8509-93 | т | 92000 | 92000 | 110400 | 0.01 | 1104 | 0.01 |  |  | 01.09.2025 |  | ЮКБ00050904 | 1100080403 | Уголок металл.100x10 ст.3 ГОСТ 8509-93 | 0.01 | Т
2128 | Лист 10х90х90-Б ГОСТ 19903-2015 | т | 86000 | 86000 | 103200 | 0.006 | 619.2 | 0.006 |  |  | 01.09.2025 |  | ЮКБ00051391 | 1100084293 | Лист 10x1500x6000 ст.3 ГОСТ 19903-15 | 0.006 | Т
2129 | Огнезащитное и антикоррозионное покрытие |  | 0
2130 | Огнезащитная штукатурка СОШ-1 | кг | 138 | 138 | 165.6 | 566.98 | 93891.888 |  | 566.98 |  | 01.09.2025 | [5 empty] | Т
2131 | Сетка плетеная из проволоки диаметром 1,2 мм без покрытия, 10х10 мм | м2 | 245 | 245 | 294 | 127.6 | 37514.4 |  | 127.6 |  | 01.09.2025 | [5 empty] | Т
2132 | Грунтовка ГФ-021 | кг | 158 | 158 | 189.6 | 27.4 | 5195.04 |  | 27.4 |  | 01.09.2025 | [5 empty] | Т
2133 | Плита перекрытия на отм. +2,995 (лист 18, 19) |  | 0
2134 | Профнастил оцинкованный Н75-750-0,9 ГОСТ 24045-2016 | м2 | 1670 | 1670 | 2004 | 144.44 | 289457.76 | 144.44 |  |  | 01.09.2025 |  | ЮКБ00051580 | 1100082900 | Лист Н75-750x0,7 ГОСТ 24045-94 | 144.44 | М2
2135 | Бетон В15 F75 W4 | м3 | 6900 | 6900 | 8280 | 20.77 | 171975.6 | 20.77 |  |  | 01.09.2025 |  | ЮКБ00088324 | 1100082113 | Бетон БСТ В15 П3 F75 W4 ГОСТ 26633-15 | 20.77 | М3
2136 | нижние сетки (лист 18) |  | 0
2137 | Сетка 4С (10А400-100 / 10А400-100) 285х615 25/25 | т | 145000 | 145000 | 174000 | 0.219 | 38106 | 0.219 |  |  | 01.09.2025 | ЮКБ011951 | ЮКБ00113043 | 1100087225 | Сетка арматурная 4С А400 100x100x10 | 0.219 | Т
2138 | Сетка 4С (10А400-100 / 10А400-100) 300х615 25/50 | т | 145000 | 145000 | 174000 | 0.229 | 39846 | 0.229 |  |  | 01.09.2025 | ЮКБ011951 | ЮКБ00113043 | 1100087225 | Сетка арматурная 4С А400 100x100x10 | 0.229 | Т
2139 | Сетка 4С (10А400-100 / 10А400-100) 95х615 25/25 | т | 145000 | 145000 | 174000 | 0.074 | 12876 | 0.074 |  |  | 01.09.2025 | ЮКБ011951 | ЮКБ00113043 | 1100087225 | Сетка арматурная 4С А400 100x100x10 | 0.074 | Т
2140 | Сетка 4С (10А400-100 / 10А400-100) 315х345 25/25 | т | 145000 | 145000 | 174000 | 0.136 | 23664 | 0.136 |  |  | 01.09.2025 | ЮКБ011951 | ЮКБ00113043 | 1100087225 | Сетка арматурная 4С А400 100x100x10 | 0.136 | Т
2141 | Сетка 4С (10А400-100 / 10А400-100) 160х185 25/50 | т | 145000 | 145000 | 174000 | 0.037 | 6438 | 0.037 |  |  | 01.09.2025 | ЮКБ011951 | ЮКБ00113043 | 1100087225 | Сетка арматурная 4С А400 100x100x10 | 0.037 | Т
2142 | Сетка 4С (10А400-100 / 10А400-100) 160х335 25/50 | т | 145000 | 145000 | 174000 | 0.067 | 11658 | 0.067 |  |  | 01.09.2025 | ЮКБ011951 | ЮКБ00113043 | 1100087225 | Сетка арматурная 4С А400 100x100x10 | 0.067 | Т
2143 | Сетка 4С (10А400-100 / 10А400-100) 215х345 25/25 | т | 145000 | 145000 | 174000 | 0.093 | 16182 | 0.093 |  |  | 01.09.2025 | ЮКБ011951 | ЮКБ00113043 | 1100087225 | Сетка арматурная 4С А400 100x100x10 | 0.093 | Т
2144 | Сетка 4С (10А400-100 / 10А400-100) 215х525 25/25 | т | 145000 | 145000 | 174000 | 0.142 | 24708 | 0.142 |  |  | 01.09.2025 | ЮКБ011951 | ЮКБ00113043 | 1100087225 | Сетка арматурная 4С А400 100x100x10 | 0.142 | Т
2145 | Сетка 4С (10А400-100 / 10А400-100) 215х285 25/25 | т | 145000 | 145000 | 174000 | 0.077 | 13398 | 0.077 |  |  | 01.09.2025 | ЮКБ011951 | ЮКБ00113043 | 1100087225 | Сетка арматурная 4С А400 100x100x10 | 0.077 | Т
2146 | Сетка 4С (10А400-100 / 10А400-100) 285х430 25/25 | т | 145000 | 145000 | 174000 | 0.152 | 26448 | 0.152 |  |  | 01.09.2025 | ЮКБ011951 | ЮКБ00113043 | 1100087225 | Сетка арматурная 4С А400 100x100x10 | 0.152 | Т
2147 | Сетка 4С (10А400-100 / 10А400-100) 300х430 25/25 | т | 145000 | 145000 | 174000 | 0.159 | 27666 | 0.159 |  |  | 01.09.2025 | ЮКБ011951 | ЮКБ00113043 | 1100087225 | Сетка арматурная 4С А400 100x100x10 | 0.159 | Т
2148 | Сетка 4С (10А400-100 / 10А400-100) 255х430 50/25 | т | 145000 | 145000 | 174000 | 0.137 | 23838 | 0.137 |  |  | 01.09.2025 | ЮКБ011951 | ЮКБ00113043 | 1100087225 | Сетка арматурная 4С А400 100x100x10 | 0.137 | Т
2149 | Сетка 4С (10А400-100 / 10А400-100) 345х430 50/25 | т | 145000 | 145000 | 174000 | 0.184 | 32016 | 0.184 |  |  | 01.09.2025 | ЮКБ011951 | ЮКБ00113043 | 1100087225 | Сетка арматурная 4С А400 100x100x10 | 0.184 | Т
2150 | Арматура диам. 10 А400, L=90 ГОСТ 34028-2016 | т | 92000 | 92000 | 110400 | 0.068 | 7507.2 | 0.068 |  |  | 01.09.2025 |  | ЮКБ00051314 | 1100084891 | Пруток AIII(A400) 10 ст.35ГС ГОСТ5781-82 | 0.068 | Т
2151 | верхние сетки (лист 18) |  | 0
2152 | Сетка 4С (10А400-100 / 10А400-100) 105х635 25/25 | т | 145000 | 145000 | 174000 | 0.085 | 14790 | 0.085 |  |  | 01.09.2025 | ЮКБ011951 | ЮКБ00113043 | 1100087225 | Сетка арматурная 4С А400 100x100x10 | 0.085 | Т
2153 | Сетка 4С (10А400-100 / 10А400-100) 195х430 50/25 | т | 145000 | 145000 | 174000 | 0.21 | 36540 | 0.21 |  |  | 01.09.2025 | ЮКБ011951 | ЮКБ00113043 | 1100087225 | Сетка арматурная 4С А400 100x100x10 | 0.21 | Т
2154 | Сетка 4С (10А400-100 / 10А400-100) 135х430 50/25 | т | 145000 | 145000 | 174000 | 0.095 | 16530 | 0.095 |  |  | 01.09.2025 | ЮКБ011951 | ЮКБ00113043 | 1100087225 | Сетка арматурная 4С А400 100x100x10 | 0.095 | Т
2155 | Сетка 4С (10А400-100 / 10А400-100) 205х565 50/25 | т | 145000 | 145000 | 174000 | 0.291 | 50634 | 0.291 |  |  | 01.09.2025 | ЮКБ011951 | ЮКБ00113043 | 1100087225 | Сетка арматурная 4С А400 100x100x10 | 0.291 | Т
2156 | Сетка 4С (10А400-100 / 10А400-100) 205х555 25/25 | т | 145000 | 145000 | 174000 | 0.285 | 49590 | 0.285 |  |  | 01.09.2025 | ЮКБ011951 | ЮКБ00113043 | 1100087225 | Сетка арматурная 4С А400 100x100x10 | 0.285 | Т
2157 | Сетка 4С (10А400-100 / 10А400-100) 215х565 25/25 | т | 145000 | 145000 | 174000 | 0.152 | 26448 | 0.152 |  |  | 01.09.2025 | ЮКБ011951 | ЮКБ00113043 | 1100087225 | Сетка арматурная 4С А400 100x100x10 | 0.152 | Т
2158 | Сетка 4С (10А400-100 / 10А400-100) 215х555 25/25 | т | 145000 | 145000 | 174000 | 0.15 | 26100 | 0.15 |  |  | 01.09.2025 | ЮКБ011951 | ЮКБ00113043 | 1100087225 | Сетка арматурная 4С А400 100x100x10 | 0.15 | Т
2159 | Сетка 4С (10А400-100 / 10А400-100) 130х565 25/50 | т | 145000 | 145000 | 174000 | 0.091 | 15834 | 0.091 |  |  | 01.09.2025 | ЮКБ011951 | ЮКБ00113043 | 1100087225 | Сетка арматурная 4С А400 100x100x10 | 0.091 | Т
2160 | Сетка 4С (10А400-100 / 10А400-100) 130х555 25/50 | т | 145000 | 145000 | 174000 | 0.09 | 15660 | 0.09 |  |  | 01.09.2025 | ЮКБ011951 | ЮКБ00113043 | 1100087225 | Сетка арматурная 4С А400 100x100x10 | 0.09 | Т
2161 | Лестница Л-1 (1 шт) (лист 21) |  | 0
2162 | Опорная подушка ОП-1, серия 1.069.1-1 | шт | 877 | 877 | 1052.4 | 4 | 4209.6 | 4 |  |  | 01.09.2025 |  | ЮКБ00105534 | 1100084932 | Подушка ОП-3 сер.1.069.1-1 выпуск 1 | 4 | ШТ
2163 | Плита монолитная Пм-1 (1 шт) (лист 21) |  | 0
2164 | Уголок 75х75х9-В, L=1200 ГОСТ 8509-93 | т | 90000 | 90000 | 108000 | 0.024 | 2592 | 0.024 |  |  | 01.09.2025 | ЮКБ011897 | ЮКБ00084338 | 1100087172 | Уголок 75x9 ст.3 ГОСТ 8509-93 | 0.024 | Т
2165 | Уголок 75х75х9-В, L=1280 ГОСТ 8509-93 | т | 90000 | 90000 | 108000 | 0.026 | 2808 | 0.026 |  |  | 01.09.2025 | ЮКБ011897 | ЮКБ00084338 | 1100087172 | Уголок 75x9 ст.3 ГОСТ 8509-93 | 0.026 | Т
2166 | Сетка 4С (10А400-100 / 10А400-100) 115х125 25/50 | т | 145000 | 145000 | 174000 | 0.037 | 6438 | 0.037 |  |  | 01.09.2025 | ЮКБ011951 | ЮКБ00113043 | 1100087225 | Сетка арматурная 4С А400 100x100x10 | 0.037 | Т
2167 | Бетон В15 F75 W4 | м3 | 6900 | 6900 | 8280 | 0.12 | 993.6 |  | 0.12 |  | 01.09.2025 | [5 empty] | Т
2168 | Плита монолитная Пм-2 (1 шт) (лист 21) |  | 0
2169 | Уголок 75х75х9-В, L=1200 ГОСТ 8509-93 | т | 90000 | 90000 | 108000 | 0.024 | 2592 | 0.024 |  |  | 01.09.2025 | ЮКБ011897 | ЮКБ00084338 | 1100087172 | Уголок 75x9 ст.3 ГОСТ 8509-93 | 0.024 | Т
2170 | Уголок 75х75х9-В, L=940 ГОСТ 8509-93 | т | 90000 | 90000 | 108000 | 0.019 | 2052 | 0.019 |  |  | 01.09.2025 | ЮКБ011897 | ЮКБ00084338 | 1100087172 | Уголок 75x9 ст.3 ГОСТ 8509-93 | 0.019 | Т
2171 | Сетка 4С (10А400-100 / 10А400-100) 90х115 25/50 | т | 145000 | 145000 | 174000 | 0.026 | 4524 | 0.026 |  |  | 01.09.2025 | ЮКБ011951 | ЮКБ00113043 | 1100087225 | Сетка арматурная 4С А400 100x100x10 | 0.026 | Т
2172 | Бетон В15 F75 W4 | м3 | 6900 | 6900 | 8280 | 0.09 | 745.2 |  | 0.09 |  | 01.09.2025 | [5 empty] | Т
2173 | Косоур КМ-3 (1 шт) (лист 23) |  | 0
2174 | Швеллер 16П, L=5119 (2 шт) ГОСТ 8240-97 | т | 120000 | 120000 | 144000 | 0.146 | 21024 | 0.146 |  |  | 01.09.2025 |  | ЮКБ00101585 | 1100083348 | Швеллер 16П ст.С235 | 0.146 | Т
2175 | Косоур КМ-4 (1 шт) (лист 23) |  | 0
2176 | Швеллер 16П, L=3886 (2 шт) ГОСТ 8240-97 | т | 120000 | 120000 | 144000 | 0.111 | 15984 | 0.111 |  |  | 01.09.2025 |  | ЮКБ00101585 | 1100083348 | Швеллер 16П ст.С235 | 0.111 | Т
2177 | Косоур КМ-5 (1 шт) (лист 23) |  | 0
2178 | Швеллер 16П, L=1773 (2 шт) ГОСТ 8240-97 | т | 120000 | 120000 | 144000 | 0.051 | 7344 | 0.051 |  |  | 01.09.2025 |  | ЮКБ00101585 | 1100083348 | Швеллер 16П ст.С235 | 0.051 | Т
2179 | Ступень железобетонная СЖ-2 (21 шт) (лист 23) |  | 0
2180 | Уголок 75х75х9-В, L=1200 ГОСТ 8509-93 | т | 90000 | 90000 | 108000 | 0.254 | 27432 | 0.254 |  |  | 01.09.2025 | ЮКБ011897 | ЮКБ00084338 | 1100087172 | Уголок 75x9 ст.3 ГОСТ 8509-93 | 0.254 | Т
2181 | Уголок 75х75х9-В, L=380 ГОСТ 8509-93 | т | 90000 | 90000 | 108000 | 0.161 | 17388 | 0.161 |  |  | 01.09.2025 | ЮКБ011897 | ЮКБ00084338 | 1100087172 | Уголок 75x9 ст.3 ГОСТ 8509-93 | 0.161 | Т
2182 | Сетка 4С (10А400-100 / 10А400-100) 115х35 25/25 | т | 145000 | 145000 | 174000 | 0.228 | 39672 | 0.228 |  |  | 01.09.2025 | ЮКБ011951 | ЮКБ00113043 | 1100087225 | Сетка арматурная 4С А400 100x100x10 | 0.228 | Т
2183 | Бетон В15 F75 W4 | м3 | 6900 | 6900 | 8280 | 0.71 | 5878.8 |  | 0.71 |  | 01.09.2025 | [5 empty] | Т
2184 | Подступенок ПС-1 (42 шт) (лист 23) |  | 0
2185 | Лист 10х128х340-Б ГОСТ 19903-2015 | т | 86000 | 86000 | 103200 | 0.143 | 14757.6 | 0.143 |  |  | 01.09.2025 |  | ЮКБ00051391 | 1100084293 | Лист 10x1500x6000 ст.3 ГОСТ 19903-15 | 0.143 | Т
2186 | Лист 10х130х1200-Б ГОСТ 19903-2015 | т | 86000 | 86000 | 103200 | 0.515 | 53148 | 0.515 |  |  | 01.09.2025 |  | ЮКБ00051391 | 1100084293 | Лист 10x1500x6000 ст.3 ГОСТ 19903-15 | 0.515 | Т
2187 | Лист 10х130х275-Б ГОСТ 19903-2015 | т | 86000 | 86000 | 103200 | 0.236 | 24355.2 | 0.236 |  |  | 01.09.2025 |  | ЮКБ00051391 | 1100084293 | Лист 10x1500x6000 ст.3 ГОСТ 19903-15 | 0.236 | Т
2188 | Огнезащитное и антикоррозионное покрытие |  | 0
2189 | Огнезащитная штукатурка СОШ-1 | кг | 138 | 138 | 165.6 | 426 | 70545.6 |  | 426 |  | 01.09.2025 | [5 empty] | Т
2190 | Сетка плетеная из проволоки диаметром 1,2 мм без покрытия, 10х10 мм | м2 | 245 | 245 | 294 | 38.34 | 11271.96 |  | 38.34 |  | 01.09.2025 | [5 empty] | Т
2191 | Грунтовка ГФ-021 | кг | 158 | 158 | 189.6 | 5.8 | 1099.68 |  | 5.8 |  | 01.09.2025 | [5 empty] | Т
2192 | Бетонный упор |  | 0
2193 | Песок строительный средней крупности | м3 | 900 | 900 | 1080 | 1.85 | 1998 | 1.85 |  |  | 01.09.2025 |  | ЮКБ00037196 | 1100055576 | Песок средней крупности ГОСТ 8736-14 | 1.85 | М3
2194 | Бетон В15 F100 W4 | м3 | 6900 | 6900 | 8280 | 0.72 | 5961.6 |  | 0.72 |  | 01.09.2025 | [5 empty] | М3
2195 | Узел устройства фундамента под кирпичную перегородку толщ. 120мм (лист 24) |  | 0
2196 | Каркас пространственный L=57,7м.п. |  | 0
2197 | Арматура диам. 10 А400 (А-III), L=570 ГОСТ 34028-2016 | т | 92000 | 92000 | 110400 | 0.104 | 11481.6 | 0.104 |  |  | 01.09.2025 |  | ЮКБ00051314 | 1100084891 | Пруток AIII(A400) 10 ст.35ГС ГОСТ5781-82 | 0.104 | Т
2198 | Арматура диам. 18 А400 (А-III), L=1000 ГОСТ 34028-2016 | т | 95000 | 95000 | 114000 | 0.461 | 52554 | 0.461 |  |  | 01.09.2025 |  | ЮКБ00051342 | 1100084892 | Пруток AIII(A400) 18 ст.35ГС ГОСТ5781-82 | 0.461 | Т
2199 | Арматура диам. 10 А400 (А-III), L=350 ГОСТ 34028-2016 | т | 92000 | 92000 | 110400 | 0.127 | 14020.8 | 0.127 |  |  | 01.09.2025 |  | ЮКБ00051314 | 1100084891 | Пруток AIII(A400) 10 ст.35ГС ГОСТ5781-82 | 0.127 | Т
2200 | Арматура диам. 18 А400 (А-III), L=220 ГОСТ 34028-2016 | т | 95000 | 95000 | 114000 | 0.041 | 4674 | 0.041 |  |  | 01.09.2025 |  | ЮКБ00051342 | 1100084892 | Пруток AIII(A400) 18 ст.35ГС ГОСТ5781-82 | 0.041 | Т
2201 | Проволока 2,0-0-Ч ГОСТ 3282-74 | т | 200000 | 200000 | 240000 | 0.006 | 1440 |  | 0.006 |  | 01.09.2025 | [5 empty] | Т
2202 | Бетон В15 F75 W4 | м3 | 6900 | 6900 | 8280 | 13.9 | 115092 | 13.9 |  |  | 01.09.2025 |  | ЮКБ00088324 | 1100082113 | Бетон БСТ В15 П3 F75 W4 ГОСТ 26633-15 | 13.9 | М3
2203 | Бетон В10 (подготовка) | м3 | 6600 | 6600 | 7920 | 3.5 | 27720 |  | 3.5 |  | 01.09.2025 | [5 empty] | М3
2204 | Щебень М600 фр. 20-40мм | м3 | 2750 | 2750 | 3300 | 2.3 | 7590 | 2.3 |  |  | 01.09.2025 |  | ЮКБ00039027 | 1100044673 | Щебень известковый 20...40 М600 | 2.3 | М3
2205 | Песок строительный средней крупности | м3 | 900 | 900 | 1080 | 10.2 | 11016 | 10.2 |  |  | 01.09.2025 |  | ЮКБ00037196 | 1100055576 | Песок средней крупности ГОСТ 8736-14 | 10.2 | М3
2206 | Раствор цементно-песчаный М 100 | м3 | 6900 | 6900 | 8280 | 0.72 | 5961.6 |  | 0.72 |  | 01.09.2025 | [5 empty] | М3
2207 | Рубероид подкладочный с пылевидной посыпкой РПП-300а | м2 | 30 | 30 | 36 | 25.4 | 914.4 |  | 25.4 |  | 01.09.2025 | [5 empty] | М3
2208 | Пробивка и усиление проема ПР-1 (3 шт) (лист 25) |  | 0
2209 | Уголок 63х63х5, L=1540 ГОСТ 8509-93 | т | 88000 | 88000 | 105600 | 0.045 | 4752 | 0.045 |  |  | 01.09.2025 |  | ЮКБ00050922 | 1100080408 | Уголок металл. 63x5 ст.3 ГОСТ 8509-93 | 0.045 | Т
2210 | Лист 5х50х80 ГОСТ 19903-2015 | т | 82500 | 82500 | 99000 | 0.002 | 198 | 0.002 |  |  | 01.09.2025 |  | ЮКБ00051407 | 1100025936 | Лист 5x1500x6000 ст.3 ГОСТ 19903-15 | 0.002 | Т
2211 | Лист 5х50х150 ГОСТ 19903-2015 | т | 82500 | 82500 | 99000 | 0.007 | 693 | 0.007 |  |  | 01.09.2025 |  | ЮКБ00051407 | 1100025936 | Лист 5x1500x6000 ст.3 ГОСТ 19903-15 | 0.007 | Т
2212 | Арматура диам. 6 А 400, L=140 ГОСТ 34028-2016 | т | 85000 | 85000 | 102000 | 0.001 | 102 | 0.001 |  |  | 01.09.2025 |  | ЮКБ00051347 | 1100084893 | Пруток AIII (A400) 6 ст.35ГС ГОСТ5781-82 | 0.001 | Т
2213 | Швеллер 14П L=2200 ГОСТ 8240-97 | т | 120000 | 120000 | 144000 | 0.162 | 23328 | 0.162 |  |  | 01.09.2025 |  | ЮКБ00101587 | 1100083347 | Швеллер 14П ст.С235 | 0.162 | Т
2214 | Уголок 63х63х5, L=120 ГОСТ 8509-93 | т | 88000 | 88000 | 105600 | 0.004 | 422.4 | 0.004 |  |  | 01.09.2025 |  | ЮКБ00050922 | 1100080408 | Уголок металл. 63x5 ст.3 ГОСТ 8509-93 | 0.004 | Т
2215 | Арматура диам. 6 А 400, L=55 ГОСТ 34028-2016 | т | 85000 | 85000 | 102000 | 0.001 | 102 | 0.001 |  |  | 01.09.2025 |  | ЮКБ00051347 | 1100084893 | Пруток AIII (A400) 6 ст.35ГС ГОСТ5781-82 | 0.001 | Т
2216 | Дюбель гвоздь HPS-1 8/40х70, каталог HILTI (или аналог) | шт | 39 | 39 | 46.8 | 6 | 280.8 |  | 6 |  | 01.09.2025 | [5 empty] | Т
2217 | Сетка 1-10-1.2-0 S=2,04*3=6,12м2 ГОСТ 5336-80 | т | 30000 | 30000 | 36000 | 0.028 | 1008 |  | 0.028 |  | 01.09.2025 | [5 empty] | Т
2218 | Раствор цементно-песчаный М 100 | м3 | 6900 | 6900 | 8280 | 0.4 | 3312 |  | 0.4 |  | 01.09.2025 | [5 empty] | Т
2219 | Пробивка и усиление проема ПР-2 (1 шт) (лист 26) |  | 0
2220 | Уголок 63х63х5, L=1310 ГОСТ 8509-93 | т | 88000 | 88000 | 105600 | 0.013 | 1372.8 | 0.013 |  |  | 01.09.2025 |  | ЮКБ00050922 | 1100080408 | Уголок металл. 63x5 ст.3 ГОСТ 8509-93 | 0.013 | Т
2221 | Лист 5х50х80 ГОСТ 19903-2015 | т | 82500 | 82500 | 99000 | 0.001 | 99 | 0.001 |  |  | 01.09.2025 |  | ЮКБ00051407 | 1100025936 | Лист 5x1500x6000 ст.3 ГОСТ 19903-15 | 0.001 | Т
2222 | Лист 5х50х150 ГОСТ 19903-2015 | т | 82500 | 82500 | 99000 | 0.002 | 198 | 0.002 |  |  | 01.09.2025 |  | ЮКБ00051407 | 1100025936 | Лист 5x1500x6000 ст.3 ГОСТ 19903-15 | 0.002 | Т
2223 | Арматура диам. 6 А 400, L=140 ГОСТ 34028-2016 | т | 85000 | 85000 | 102000 | 0.001 | 102 | 0.001 |  |  | 01.09.2025 |  | ЮКБ00051347 | 1100084893 | Пруток AIII (A400) 6 ст.35ГС ГОСТ5781-82 | 0.001 | Т
2224 | Швеллер 14П L=940 ГОСТ 8240-97 | т | 120000 | 120000 | 144000 | 0.023 | 3312 | 0.023 |  |  | 01.09.2025 |  | ЮКБ00101587 | 1100083347 | Швеллер 14П ст.С235 | 0.023 | Т
2225 | Уголок 63х63х5, L=120 ГОСТ 8509-93 | т | 88000 | 88000 | 105600 | 0.001 | 105.6 | 0.001 |  |  | 01.09.2025 |  | ЮКБ00050922 | 1100080408 | Уголок металл. 63x5 ст.3 ГОСТ 8509-93 | 0.001 | Т
2226 | Арматура диам. 6 А 400, L=55 ГОСТ 34028-2016 | т | 85000 | 85000 | 102000 | 0.001 | 102 | 0.001 |  |  | 01.09.2025 |  | ЮКБ00051347 | 1100084893 | Пруток AIII (A400) 6 ст.35ГС ГОСТ5781-82 | 0.001 | Т
2227 | Дюбель гвоздь HPS-1 8/40х70, каталог HILTI (или аналог) | шт | 39 | 39 | 46.8 | 2 | 93.6 |  | 2 |  | 01.09.2025 | [5 empty] | Т
2228 | Сетка 1-10-1.2-0 S=0,68м2 ГОСТ 5336-80 | т | 30000 | 30000 | 36000 | 1.02 | 36720 |  | 1.02 |  | 01.09.2025 | [5 empty] | Т
2229 | Раствор цементно-песчаный М 100 | м3 | 6900 | 6900 | 8280 | 0.11 | 910.8 |  | 0.11 |  | 01.09.2025 | [5 empty] | Т
2230 | Сетчатая перегородка (лист 27) |  | 0
2231 | Стойка Ст-1 (2 шт) |  | 0
2232 | Профиль 80х80х4, L=1988 ГОСТ 30245-2012 | т | 105000 | 105000 | 126000 | 0.037 | 4662 | 0.037 |  |  | 01.09.2025 |  | ЮКБ00051689 | 1100082899 | Труба профил. 80x80x4 ст.3 ГОСТ 30245-03 | 0.037 | Т
2233 | Лист 8х200х200 ГОСТ 19903-2015 | т | 85000 | 85000 | 102000 | 0.005 | 510 | 0.005 |  |  | 01.09.2025 |  | ЮКБ00051542 | 1100086748 | Лист 8x1500x3000 ст.3 ГОСТ 19903-15 | 0.005 | Т
2234 | Лист 4х80х80 ГОСТ 19903-2015 | т | 82500 | 82500 | 99000 | 0.001 | 99 | 0.001 |  |  | 01.09.2025 |  | ЮКБ00051434 | 1100083703 | Лист 4x1500x6000 ст.3 ГОСТ 19903-15 | 0.001 | Т
2235 | Анкер HILTI HST-HCR М10х90/10 или аналог | шт | 1500 | 1500 | 1800 | 8 | 14400 |  | 8 |  | 01.09.2025 | [5 empty] | Т
2236 | Стойка Ст-2 (2 шт) |  | 0
2237 | Профиль 80х80х4, L=1988 ГОСТ 30245-2012 | т | 105000 | 105000 | 126000 | 0.037 | 4662 | 0.037 |  |  | 01.09.2025 |  | ЮКБ00051689 | 1100082899 | Труба профил. 80x80x4 ст.3 ГОСТ 30245-03 | 0.037 | Т
2238 | Лист 8х200х200 ГОСТ 19903-2015 | т | 85000 | 85000 | 102000 | 0.005 | 510 | 0.005 |  |  | 01.09.2025 |  | ЮКБ00051542 | 1100086748 | Лист 8x1500x3000 ст.3 ГОСТ 19903-15 | 0.005 | Т
2239 | Лист 4х80х80 ГОСТ 19903-2015 | т | 82500 | 82500 | 99000 | 0.001 | 99 | 0.001 |  |  | 01.09.2025 |  | ЮКБ00051434 | 1100083703 | Лист 4x1500x6000 ст.3 ГОСТ 19903-15 | 0.001 | Т
2240 | Анкер HILTI HST-HCR М10х90/10 или аналог | шт | 1500 | 1500 | 1800 | 8 | 14400 |  | 8 |  | 01.09.2025 | [5 empty] | Т
2241 | Щит металлический Щм-1 (2 шт) |  | 0
2242 | Уголок 50х50х5-В, L=850 ГОСТ 8509-93 | т | 85500 | 85500 | 102600 | 0.013 | 1333.8 | 0.013 |  |  | 01.09.2025 |  | ЮКБ00050891 | 1100080402 | Уголок металл. 50x5 ст.3 ГОСТ 8509-93 | 0.013 | Т
2243 | Уголок 50х50х5-В, L=1800 ГОСТ 8509-93 | т | 85500 | 85500 | 102600 | 0.027 | 2770.2 | 0.027 |  |  | 01.09.2025 |  | ЮКБ00050891 | 1100080402 | Уголок металл. 50x5 ст.3 ГОСТ 8509-93 | 0.027 | Т
2244 | Лист 4х12х60-В ГОСТ 19903-2015 | т | 82500 | 82500 | 99000 | 0.001 | 99 | 0.001 |  |  | 01.09.2025 |  | ЮКБ00051434 | 1100083703 | Лист 4x1500x6000 ст.3 ГОСТ 19903-15 | 0.001 | Т
2245 | Арматура диам. 6 А 400, L=5,3м.п. ГОСТ 34028-2016 | т | 85000 | 85000 | 102000 | 0.002 | 204 | 0.002 |  |  | 01.09.2025 |  | ЮКБ00051347 | 1100084893 | Пруток AIII (A400) 6 ст.35ГС ГОСТ5781-82 | 0.002 | Т
2246 | Сетка 2-20-2,0-0 S=1,4*2шт=2,8м2 / 12кг ГОСТ 5336-80 | м2 | 251 | 251 | 301.2 | 2.8 | 843.36 |  | 2.8 |  | 01.09.2025 | [5 empty] | Т
2247 | Грунтовка ГФ-021 (5,8м2) | кг | 158 | 158 | 189.6 | 0.7 | 132.72 |  | 0.7 |  | 01.09.2025 | [5 empty] | Т
2248 | Эмаль ПФ-15 | кг | 111 | 111 | 133.2 | 2.2 | 293.04 |  | 2.2 |  | 01.09.2025 | [5 empty] | Т
2249 | Лестница ЛК-3 в осях 1-3 / И-К (1 шт) (лист 28) |  | 0
2250 | Уголок 100х100х7-В, L=1350 ГОСТ 8509-93 | т | 90000 | 90000 | 108000 | 0.015 | 1620 | 0.015 |  |  | 01.09.2025 |  | ЮКБ00050919 | 1100080404 | Уголок металл.100x7 ст.3 ГОСТ 8509-93 | 0.015 | Т
2251 | Уголок 50х50х5-В, L=1350 ГОСТ 8509-93 | т | 85500 | 85500 | 102600 | 0.005 | 513 | 0.005 |  |  | 01.09.2025 |  | ЮКБ00050891 | 1100080402 | Уголок металл. 50x5 ст.3 ГОСТ 8509-93 | 0.005 | Т
2252 | Болт М16-40.5.6 ГОСТ ИСО 4014-2013 | шт | 102 | 102 | 122.4 | 8 | 979.2 |  | 8 |  | 01.09.2025 | [5 empty] | Т
2253 | Гайка М16-8 ГОСТ 5915-70 | шт | 13 | 13 | 15.6 | 16 | 249.6 |  | 16 |  | 01.09.2025 | [5 empty] | Т
2254 | Шайба 16.08. ГОСТ 11371-78 | шт | 189 | 189 | 226.8 | 16 | 3628.8 |  | 16 |  | 01.09.2025 | [5 empty] | Т
2255 | Ступень ЛС 12-Б ГОСТ 8717-2016 | шт | 1060 | 1060 | 1272 | 22 | 27984 |  | 22 |  | 01.09.2025 | [5 empty] | Т
2256 | Грунтовка ГФ-021 | кг | 158 | 158 | 189.6 | 2.9 | 549.84 |  | 2.9 |  | 01.09.2025 | [5 empty] | Т
2257 | Балка Б-1 (2 шт) (лист 28) |  | 0
2258 | Швеллер 16П L=640 ГОСТ 8240-97 | т | 120000 | 120000 | 144000 | 0.018 | 2592 | 0.018 |  |  | 01.09.2025 |  | ЮКБ00101585 | 1100083348 | Швеллер 16П ст.С235 | 0.018 | Т
2259 | Лестничный косоур ЛК-1т / ЛК-1н (1 / 1 шт) (лист 29) |  | 0
2260 | Швеллер 18П L=3920 ГОСТ 8240-97 | т | 120000 | 120000 | 144000 | 0.128 | 18432 | 0.128 |  |  | 01.09.2025 |  | ЮКБ00045945 | 1100082908 | Швеллер 18П ст.09Г2С | 0.128 | Т
2261 | Уголок 75х75х6-В, L=130 ГОСТ 8509-93 | т | 90000 | 90000 | 108000 | 0.002 | 216 | 0.002 |  |  | 01.09.2025 |  | ЮКБ00050888 | 1100080411 | Уголок металл. 75x6 ст.3 ГОСТ 8509-93 | 0.002 | Т
2262 | Лестничный косоур ЛК-2т / ЛК-2н (1 / 1 шт) (лист 29) |  | 0
2263 | Швеллер 18П L=4135 ГОСТ 8240-97 | т | 120000 | 120000 | 144000 | 0.135 | 19440 | 0.135 |  |  | 01.09.2025 |  | ЮКБ00045945 | 1100082908 | Швеллер 18П ст.09Г2С | 0.135 | Т
2264 | Уголок 75х75х6-В, L=130 ГОСТ 8509-93 | т | 90000 | 90000 | 108000 | 0.002 | 216 | 0.002 |  |  | 01.09.2025 |  | ЮКБ00050888 | 1100080411 | Уголок металл. 75x6 ст.3 ГОСТ 8509-93 | 0.002 | Т
2265 | Балка площадочная Б-1 (2 шт ) (лист 29) |  | 0
2266 | Швеллер 24П L=12005 ГОСТ 8240-97 | т | 162000 | 162000 | 194400 | 0.058 | 11275.2 | 0.058 |  |  | 01.09.2025 |  | ЮКБ00101803 | 1100083484 | Швеллер 24П ст.С245 | 0.058 | Т
2267 | Лист 6х80х220 ГОСТ 19903-2015 | т | 82500 | 82500 | 99000 | 0.002 | 198 | 0.002 |  |  | 01.09.2025 |  | ЮКБ00051423 | 1100084465 | Лист 6x1500x6000 ст.3 ГОСТ 19903-15 | 0.002 | Т
2268 | Лист 6х80х220 ГОСТ 19903-2015 | т | 82500 | 82500 | 99000 | 0.002 | 198 | 0.002 |  |  | 01.09.2025 |  | ЮКБ00051423 | 1100084465 | Лист 6x1500x6000 ст.3 ГОСТ 19903-15 | 0.002 | Т
2269 | Стойка Ст-1 (4 шт) (лист 29) |  | 0
2270 | Труба 100х100х8 L=1344 ГОСТ 8639-82 | т | 107000 | 107000 | 128400 | 0.12 | 15408 | 0.12 |  |  | 01.09.2025 |  | ЮКБ00101300 | 1100083221 | Труба профиль. 100х100x8 С235 ГОСТ 30245 | 0.12 | Т
2271 | Лист 10х120х120-Б ГОСТ 19903-2015 | т | 86000 | 86000 | 103200 | 0.005 | 516 | 0.005 |  |  | 01.09.2025 |  | ЮКБ00051391 | 1100084293 | Лист 10x1500x6000 ст.3 ГОСТ 19903-15 | 0.005 | Т
2272 | Лист 16х300х300-Б ГОСТ 19903-2015 | т | 87000 | 87000 | 104400 | 0.045 | 4698 | 0.045 |  |  | 01.09.2025 |  | ЮКБ00107346 | 1100071944 | Лист 16x1500x6000 ст.245 ГОСТ 19903-15 | 0.045 | Т
2273 | Лист 8х50х100-Б ГОСТ 19903-2015 | т | 85000 | 85000 | 102000 | 0.005 | 510 | 0.005 |  |  | 01.09.2025 |  | ЮКБ00051542 | 1100086748 | Лист 8x1500x3000 ст.3 ГОСТ 19903-15 | 0.005 | Т
2274 | Анкерный болт с гайкой М12х100, OMAX | шт | 20 | 20 | 24 | 16 | 384 |  | 16 |  | 01.09.2025 | [5 empty] | Т
2275 | Плита монолитная Пм-1 (1 шт) (лист 29) |  | 0
2276 | Арматура диам. 10 А400, L=1150 ГОСТ 34028-2016 | т | 92000 | 92000 | 110400 | 0.006 | 662.4 | 0.006 |  |  | 01.09.2025 |  | ЮКБ00051314 | 1100084891 | Пруток AIII(A400) 10 ст.35ГС ГОСТ5781-82 | 0.006 | Т
2277 | Арматура диам. 10 А400, L=950 ГОСТ 34028-2016 | т | 92000 | 92000 | 110400 | 0.002 | 220.8 | 0.002 |  |  | 01.09.2025 |  | ЮКБ00051314 | 1100084891 | Пруток AIII(A400) 10 ст.35ГС ГОСТ5781-82 | 0.002 | Т
2278 | Лист 10х230х1200 ГОСТ 19903-2015 | т | 86000 | 86000 | 103200 | 0.043 | 4437.6 | 0.043 |  |  | 01.09.2025 |  | ЮКБ00051391 | 1100084293 | Лист 10x1500x6000 ст.3 ГОСТ 19903-15 | 0.043 | Т
2279 | Уголок 50х50х5-В, L=1200 ГОСТ 8509-93 | т | 85500 | 85500 | 102600 | 0.009 | 923.4 | 0.009 |  |  | 01.09.2025 |  | ЮКБ00050891 | 1100080402 | Уголок металл. 50x5 ст.3 ГОСТ 8509-93 | 0.009 | Т
2280 | Бетон В15 F75 W4 | м3 | 6900 | 6900 | 8280 | 0.12 | 993.6 |  | 0.12 |  | 01.09.2025 | [5 empty] | Т
2281 | Узел 1 (лист 29) |  | 0
2282 | Бетон В15 F75 W4 | м3 | 6900 | 6900 | 8280 | 0.18 | 1490.4 |  | 0.18 |  | 01.09.2025 | [5 empty] | Т
2283 | Бетон В 10 | м3 | 6600 | 6600 | 7920 | 0.16 | 1267.2 |  | 0.16 |  | 01.09.2025 | [5 empty] | Т
2284 | Ограждение ОГ-1 (1 шт) (лист 41) |  | 0
2285 | Труба 40х3 - 08Х18Н10Т L=52,25м.п., ГОСТ 11068-81 | т | 423000 | 423000 | 507600 | 0.099 | 50252.4 |  | 0.099 |  | 01.09.2025 | [5 empty] | Т
2286 | Лист 4х100х100 ГОСТ 19903-2015 | т | 82500 | 82500 | 99000 | 0.004 | 396 | 0.004 |  |  | 01.09.2025 |  | ЮКБ00051434 | 1100083703 | Лист 4x1500x6000 ст.3 ГОСТ 19903-15 | 0.004 | Т
2287 | Анкерный болт 8х80, каталог OMAX (или аналог) | шт | 17.5 | 17.5 | 21 | 52 | 1092 |  | 52 |  | 01.09.2025 | [5 empty] | Т
2288 | Ограждение ОГ-2 (1 шт) (лист 41) |  | 0
2289 | Труба 40х3 - 08Х18Н10Т L=49,66м.п., ГОСТ 11068-81 | т | 423000 | 423000 | 507600 | 0.094 | 47714.4 |  | 0.094 |  | 01.09.2025 | [5 empty] | Т
2290 | Лист 4х100х100 ГОСТ 19903-2015 | т | 82500 | 82500 | 99000 | 0.004 | 396 | 0.004 |  |  | 01.09.2025 |  | ЮКБ00051434 | 1100083703 | Лист 4x1500x6000 ст.3 ГОСТ 19903-15 | 0.004 | Т
2291 | Анкерный болт 8х80, каталог OMAX (или аналог) | шт | 17.5 | 17.5 | 21 | 52 | 1092 |  | 52 |  | 01.09.2025 | [5 empty] | Т
2292 | Ограждение ОГ-3 (1 шт) (лист 41) |  | 0
2293 | Труба 40х3 - 08Х18Н10Т L=8,89м.п., ГОСТ 11068-81 | т | 423000 | 423000 | 507600 | 0.017 | 8629.2 |  | 0.017 |  | 01.09.2025 | [5 empty] | Т
2294 | Лист 4х50х50 ГОСТ 19903-2015 | т | 82500 | 82500 | 99000 | 0.001 | 99 |  | 0.001 |  | 01.09.2025 |  | ЮКБ00051434 | 1100083703 | Лист 4x1500x6000 ст.3 ГОСТ 19903-15 |  | Т
2295 | Лист 10х100х100 ГОСТ 19903-2015 | т | 86000 | 86000 | 103200 | 0.003 | 309.6 | 0.003 |  |  | 01.09.2025 |  | ЮКБ00051391 | 1100084293 | Лист 10x1500x6000 ст.3 ГОСТ 19903-15 | 0.003 | Т
2296 | Усиление плит после пробивки отверстий (лист 30) |  | 0
2297 | Раствор цементно-песчаный М 150 | м3 | 7100 | 7100 | 8520 | 0.02 | 170.4 |  | 0.02 |  | 01.09.2025 | [5 empty] | Т
2298 | Грунтовка ГФ-021 | кг | 158 | 158 | 189.6 | 3.2 | 606.72 |  | 3.2 |  | 01.09.2025 | [5 empty] | Т
2299 | Усиление Ус-1 полки сущ. плиты после пробивки отверстий (1 шт) (лист 31) |  | 0
2300 | Швеллер 12П L=2760 ГОСТ 8240-97 | т | 96000 | 96000 | 115200 | 0.057 | 6566.4 | 0.057 |  |  | 01.09.2025 |  | ЮКБ00045907 | 1100082962 | Швеллер 12П ст.Ст3пс | 0.057 | Т
2301 | Швеллер 12П L=570 ГОСТ 8240-97 | т | 96000 | 96000 | 115200 | 0.012 | 1382.4 | 0.012 |  |  | 01.09.2025 |  | ЮКБ00045907 | 1100082962 | Швеллер 12П ст.Ст3пс | 0.012 | Т
2302 | Лист 6х40х40-Б ГОСТ 19903-2015 | т | 82500 | 82500 | 99000 | 0.001 | 99 | 0.001 |  |  | 01.09.2025 |  | ЮКБ00051423 | 1100084465 | Лист 6x1500x6000 ст.3 ГОСТ 19903-15 | 0.001 | Т
2303 | Болт М10-6gх120.88 (s=18) ГОСТ Р ИСО 4014-2013 | шт | 11 | 11 | 13.2 | 8 | 105.6 |  | 8 |  | 01.09.2025 | [5 empty] | Т
2304 | Гайка М10-6.Н.5 (s=18) ГОСТ ISO 4032-2014 | шт | 15 | 15 | 18 | 8 | 144 |  | 8 |  | 01.09.2025 | [5 empty] | Т
2305 | Шайба 10-01.08.кп ГОСТ 11371-78 | шт | 3 | 3 | 3.6 | 8 | 28.8 |  | 8 |  | 01.09.2025 | [5 empty] | Т
2306 | Шайба 10Н.65Г ГОСТ 6402-70 | шт | 1.6 | 1.6 | 1.92 | 8 | 15.36 |  | 8 |  | 01.09.2025 | [5 empty] | Т
2307 | Лист 8х18х18-Б ГОСТ 19903-2015 | т | 85000 | 85000 | 102000 | 0.001 | 102 |  | 0.001 |  | 01.09.2025 |  | ЮКБ00051542 | 1100086748 | Лист 8x1500x3000 ст.3 ГОСТ 19903-15 |  | Т
2308 | Швеллер 16П L=700 ГОСТ 8240-97 | т | 120000 | 120000 | 144000 | 0.02 | 2880 | 0.02 |  |  | 01.09.2025 |  | ЮКБ00101585 | 1100083348 | Швеллер 16П ст.С235 | 0.02 | Т
2309 | Лист 10х150х150-Б ГОСТ 19903-2015 | т | 86000 | 86000 | 103200 | 0.007 | 722.4 | 0.007 |  |  | 01.09.2025 |  | ЮКБ00051391 | 1100084293 | Лист 10x1500x6000 ст.3 ГОСТ 19903-15 | 0.007 | Т
2310 | Анкерный болт с гайкой М10х74 OMAX | шт | 19 | 19 | 22.8 | 12 | 273.6 |  | 12 |  | 01.09.2025 | [5 empty] | Т
2311 | Усиление Ус-2 полки сущ. плиты после пробивки отверстий (1 шт) (лист 32) |  | 0
2312 | Швеллер 12П L=2760 ГОСТ 8240-97 | т | 96000 | 96000 | 115200 | 0.057 | 6566.4 | 0.057 |  |  | 01.09.2025 |  | ЮКБ00045907 | 1100082962 | Швеллер 12П ст.Ст3пс | 0.057 | Т
2313 | Швеллер 12П L=770 ГОСТ 8240-97 | т | 96000 | 96000 | 115200 | 0.008 | 921.6 | 0.008 |  |  | 01.09.2025 |  | ЮКБ00045907 | 1100082962 | Швеллер 12П ст.Ст3пс | 0.008 | Т
2314 | Лист 6х40х40-Б ГОСТ 19903-2015 | т | 82500 | 82500 | 99000 | 0.001 | 99 | 0.001 |  |  | 01.09.2025 |  | ЮКБ00051423 | 1100084465 | Лист 6x1500x6000 ст.3 ГОСТ 19903-15 | 0.001 | Т
2315 | Болт М10-6gх120.88 (s=18) ГОСТ Р ИСО 4014-2013 | шт | 11 | 11 | 13.2 | 8 | 105.6 |  | 8 |  | 01.09.2025 | [5 empty] | Т
2316 | Гайка М10-6.Н.5 (s=18) ГОСТ ISO 4032-2014 | шт | 15 | 15 | 18 | 8 | 144 |  | 8 |  | 01.09.2025 | [5 empty] | Т
2317 | Шайба 10-01.08.кп ГОСТ 11371-78 | шт | 3 | 3 | 3.6 | 8 | 28.8 |  | 8 |  | 01.09.2025 | [5 empty] | Т
2318 | Шайба 10Н.65Г ГОСТ 6402-70 | шт | 1.6 | 1.6 | 1.92 | 8 | 15.36 |  | 8 |  | 01.09.2025 | [5 empty] | Т
2319 | Лист 8х18х18-Б ГОСТ 19903-2015 | т | 85000 | 85000 | 102000 | 0.001 | 102 |  | 0.001 |  | 01.09.2025 |  | ЮКБ00051542 | 1100086748 | Лист 8x1500x3000 ст.3 ГОСТ 19903-15 |  | Т
2320 | Швеллер 16П L=910 ГОСТ 8240-97 | т | 120000 | 120000 | 144000 | 0.026 | 3744 | 0.026 |  |  | 01.09.2025 |  | ЮКБ00101585 | 1100083348 | Швеллер 16П ст.С235 | 0.026 | Т
2321 | Лист 10х150х150-Б ГОСТ 19903-2015 | т | 86000 | 86000 | 103200 | 0.007 | 722.4 | 0.007 |  |  | 01.09.2025 |  | ЮКБ00051391 | 1100084293 | Лист 10x1500x6000 ст.3 ГОСТ 19903-15 | 0.007 | Т
2322 | Анкерный болт с гайкой М10х74 OMAX | шт | 19 | 19 | 22.8 | 14 | 319.2 |  | 14 |  | 01.09.2025 | [5 empty] | Т
2323 | Усиление Ус-3 полки сущ. плиты после пробивки отверстий (1 шт) (лист 33) |  | 0
2324 | Швеллер 12П L=2760 ГОСТ 8240-97 | т | 96000 | 96000 | 115200 | 0.057 | 6566.4 | 0.057 |  |  | 01.09.2025 |  | ЮКБ00045907 | 1100082962 | Швеллер 12П ст.Ст3пс | 0.057 | Т
2325 | Швеллер 12П L=420 ГОСТ 8240-97 | т | 96000 | 96000 | 115200 | 0.009 | 1036.8 | 0.009 |  |  | 01.09.2025 |  | ЮКБ00045907 | 1100082962 | Швеллер 12П ст.Ст3пс | 0.009 | Т
2326 | Лист 6х40х40-Б ГОСТ 19903-2015 | т | 82500 | 82500 | 99000 | 0.001 | 99 | 0.001 |  |  | 01.09.2025 |  | ЮКБ00051423 | 1100084465 | Лист 6x1500x6000 ст.3 ГОСТ 19903-15 | 0.001 | Т
2327 | Болт М10-6gх120.88 (s=18) ГОСТ Р ИСО 4014-2013 | шт | 11 | 11 | 13.2 | 8 | 105.6 |  | 8 |  | 01.09.2025 | [5 empty] | Т
2328 | Гайка М10-6.Н.5 (s=18) ГОСТ ISO 4032-2014 | шт | 15 | 15 | 18 | 8 | 144 |  | 8 |  | 01.09.2025 | [5 empty] | Т
2329 | Шайба 10-01.08.кп ГОСТ 11371-78 | шт | 3 | 3 | 3.6 | 8 | 28.8 |  | 8 |  | 01.09.2025 | [5 empty] | Т
2330 | Шайба 10Н.65Г ГОСТ 6402-70 | шт | 1.6 | 1.6 | 1.92 | 8 | 15.36 |  | 8 |  | 01.09.2025 | [5 empty] | Т
2331 | Лист 8х18х18-Б ГОСТ 19903-2015 | т | 85000 | 85000 | 102000 | 0.001 | 102 |  | 0.001 |  | 01.09.2025 |  | ЮКБ00051542 | 1100086748 | Лист 8x1500x3000 ст.3 ГОСТ 19903-15 |  | Т
2332 | Швеллер 16П L=550 ГОСТ 8240-97 | т | 120000 | 120000 | 144000 | 0.016 | 2304 | 0.016 |  |  | 01.09.2025 |  | ЮКБ00101585 | 1100083348 | Швеллер 16П ст.С235 | 0.016 | Т
2333 | Лист 10х150х150-Б ГОСТ 19903-2015 | т | 86000 | 86000 | 103200 | 0.007 | 722.4 | 0.007 |  |  | 01.09.2025 |  | ЮКБ00051391 | 1100084293 | Лист 10x1500x6000 ст.3 ГОСТ 19903-15 | 0.007 | Т
2334 | Анкерный болт с гайкой М10х74 OMAX | шт | 11 | 11 | 13.2 | 10 | 132 |  | 10 |  | 01.09.2025 | [5 empty] | Т
2335 | Усиление Ус-4 полки сущ. плиты после пробивки отверстий (1 шт) (лист 34) |  | 0
2336 | Швеллер 12П L=2760 ГОСТ 8240-97 | т | 96000 | 96000 | 115200 | 0.057 | 6566.4 | 0.057 |  |  | 01.09.2025 |  | ЮКБ00045907 | 1100082962 | Швеллер 12П ст.Ст3пс | 0.057 | Т
2337 | Швеллер 12П L=750 ГОСТ 8240-97 | т | 96000 | 96000 | 115200 | 0.016 | 1843.2 | 0.016 |  |  | 01.09.2025 |  | ЮКБ00045907 | 1100082962 | Швеллер 12П ст.Ст3пс | 0.016 | Т
2338 | Лист 6х40х40-Б ГОСТ 19903-2015 | т | 82500 | 82500 | 99000 | 0.001 | 99 | 0.001 |  |  | 01.09.2025 |  | ЮКБ00051423 | 1100084465 | Лист 6x1500x6000 ст.3 ГОСТ 19903-15 | 0.001 | Т
2339 | Болт М10-6gх120.88 (s=18) ГОСТ Р ИСО 4014-2013 | шт | 11 | 11 | 13.2 | 8 | 105.6 |  | 8 |  | 01.09.2025 | [5 empty] | Т
2340 | Гайка М10-6.Н.5 (s=18) ГОСТ ISO 4032-2014 | шт | 15 | 15 | 18 | 8 | 144 |  | 8 |  | 01.09.2025 | [5 empty] | Т
2341 | Шайба 10-01.08.кп ГОСТ 11371-78 | шт | 3 | 3 | 3.6 | 8 | 28.8 |  | 8 |  | 01.09.2025 | [5 empty] | Т
2342 | Шайба 10Н.65Г ГОСТ 6402-70 | шт | 1.6 | 1.6 | 1.92 | 8 | 15.36 |  | 8 |  | 01.09.2025 | [5 empty] | Т
2343 | Лист 8х18х18-Б ГОСТ 19903-2015 | т | 85000 | 85000 | 102000 | 0.001 | 102 |  | 0.001 |  | 01.09.2025 |  | ЮКБ00051542 | 1100086748 | Лист 8x1500x3000 ст.3 ГОСТ 19903-15 |  | Т
2344 | Швеллер 16П L=890 ГОСТ 8240-97 | т | 120000 | 120000 | 144000 | 0.025 | 3600 | 0.025 |  |  | 01.09.2025 |  | ЮКБ00101585 | 1100083348 | Швеллер 16П ст.С235 | 0.025 | Т
2345 | Лист 10х150х150-Б ГОСТ 19903-2015 | т | 86000 | 86000 | 103200 | 0.007 | 722.4 | 0.007 |  |  | 01.09.2025 |  | ЮКБ00051391 | 1100084293 | Лист 10x1500x6000 ст.3 ГОСТ 19903-15 | 0.007 | Т
2346 | Анкерный болт с гайкой М10х74 OMAX | шт | 19 | 19 | 22.8 | 14 | 319.2 |  | 14 |  | 01.09.2025 | [5 empty] | Т
2347 | Усиление Ус-5 полки сущ. плиты после пробивки отверстий (1 шт) (лист 35) |  | 0
2348 | Швеллер 12П L=2760 ГОСТ 8240-97 | т | 96000 | 96000 | 115200 | 0.057 | 6566.4 | 0.057 |  |  | 01.09.2025 |  | ЮКБ00045907 | 1100082962 | Швеллер 12П ст.Ст3пс | 0.057 | Т
2349 | Швеллер 12П L=720 ГОСТ 8240-97 | т | 96000 | 96000 | 115200 | 0.015 | 1728 | 0.015 |  |  | 01.09.2025 |  | ЮКБ00045907 | 1100082962 | Швеллер 12П ст.Ст3пс | 0.015 | Т
2350 | Лист 6х40х40-Б ГОСТ 19903-2015 | т | 82500 | 82500 | 99000 | 0.001 | 99 | 0.001 |  |  | 01.09.2025 |  | ЮКБ00051423 | 1100084465 | Лист 6x1500x6000 ст.3 ГОСТ 19903-15 | 0.001 | Т
2351 | Болт М10-6gх120.88 (s=18) ГОСТ Р ИСО 4014-2013 | шт | 11 | 11 | 13.2 | 8 | 105.6 |  | 8 |  | 01.09.2025 | [5 empty] | Т
2352 | Гайка М10-6.Н.5 (s=18) ГОСТ ISO 4032-2014 | шт | 15 | 15 | 18 | 8 | 144 |  | 8 |  | 01.09.2025 | [5 empty] | Т
2353 | Шайба 10-01.08.кп ГОСТ 11371-78 | шт | 3 | 3 | 3.6 | 8 | 28.8 |  | 8 |  | 01.09.2025 | [5 empty] | Т
2354 | Шайба 10Н.65Г ГОСТ 6402-70 | шт | 1.6 | 1.6 | 1.92 | 8 | 15.36 |  | 8 |  | 01.09.2025 | [5 empty] | Т
2355 | Лист 8х18х18-Б ГОСТ 19903-2015 | т | 85000 | 85000 | 102000 | 0.001 | 102 |  | 0.001 |  | 01.09.2025 |  | ЮКБ00051542 | 1100086748 | Лист 8x1500x3000 ст.3 ГОСТ 19903-15 |  | Т
2356 | Швеллер 16П L=850 ГОСТ 8240-97 | т | 120000 | 120000 | 144000 | 0.024 | 3456 | 0.024 |  |  | 01.09.2025 |  | ЮКБ00101585 | 1100083348 | Швеллер 16П ст.С235 | 0.024 | Т
2357 | Лист 10х150х150-Б ГОСТ 19903-2015 | т | 86000 | 86000 | 103200 | 0.007 | 722.4 | 0.007 |  |  | 01.09.2025 |  | ЮКБ00051391 | 1100084293 | Лист 10x1500x6000 ст.3 ГОСТ 19903-15 | 0.007 | Т
2358 | Анкерный болт с гайкой М10х74 OMAX | шт | 19 | 19 | 22.8 | 14 | 319.2 |  | 14 |  | 01.09.2025 | [5 empty] | Т
2359 | Усиление Ус-6 полки сущ. плиты после пробивки отверстий (1 шт) (лист 36) |  | 0
2360 | Швеллер 12П L=2760 ГОСТ 8240-97 | т | 96000 | 96000 | 115200 | 0.057 | 6566.4 | 0.057 |  |  | 01.09.2025 |  | ЮКБ00045907 | 1100082962 | Швеллер 12П ст.Ст3пс | 0.057 | Т
2361 | Швеллер 12П L=780 ГОСТ 8240-97 | т | 96000 | 96000 | 115200 | 0.016 | 1843.2 | 0.016 |  |  | 01.09.2025 |  | ЮКБ00045907 | 1100082962 | Швеллер 12П ст.Ст3пс | 0.016 | Т
2362 | Лист 6х40х40-Б ГОСТ 19903-2015 | т | 82500 | 82500 | 99000 | 0.001 | 99 | 0.001 |  |  | 01.09.2025 |  | ЮКБ00051423 | 1100084465 | Лист 6x1500x6000 ст.3 ГОСТ 19903-15 | 0.001 | Т
2363 | Болт М10-6gх120.88 (s=18) ГОСТ Р ИСО 4014-2013 | шт | 11 | 11 | 13.2 | 8 | 105.6 |  | 8 |  | 01.09.2025 | [5 empty] | Т
2364 | Гайка М10-6.Н.5 (s=18) ГОСТ ISO 4032-2014 | шт | 15 | 15 | 18 | 8 | 144 |  | 8 |  | 01.09.2025 | [5 empty] | Т
2365 | Шайба 10-01.08.кп ГОСТ 11371-78 | шт | 3 | 3 | 3.6 | 8 | 28.8 |  | 8 |  | 01.09.2025 | [5 empty] | Т
2366 | Шайба 10Н.65Г ГОСТ 6402-70 | шт | 1.6 | 1.6 | 1.92 | 8 | 15.36 |  | 8 |  | 01.09.2025 | [5 empty] | Т
2367 | Лист 8х18х18-Б ГОСТ 19903-2015 | т | 85000 | 85000 | 102000 | 0.001 | 102 |  | 0.001 |  | 01.09.2025 |  | ЮКБ00051542 | 1100086748 | Лист 8x1500x3000 ст.3 ГОСТ 19903-15 |  | Т
2368 | Швеллер 16П L=920 ГОСТ 8240-97 | т | 120000 | 120000 | 144000 | 0.026 | 3744 | 0.026 |  |  | 01.09.2025 |  | ЮКБ00101585 | 1100083348 | Швеллер 16П ст.С235 | 0.026 | Т
2369 | Лист 10х150х150-Б ГОСТ 19903-2015 | т | 86000 | 86000 | 103200 | 0.007 | 722.4 | 0.007 |  |  | 01.09.2025 |  | ЮКБ00051391 | 1100084293 | Лист 10x1500x6000 ст.3 ГОСТ 19903-15 | 0.007 | Т
2370 | Анкерный болт с гайкой М10х74 OMAX | шт | 19 | 19 | 22.8 | 14 | 319.2 |  | 14 |  | 01.09.2025 | [5 empty] | Т
2371 | Опоры Оп-1, Оп-2 (лист 37) |  | 0
2372 | Опора Оп-1 под ККБ ПВЗ (2 шт) (лист 37) |  | 0
2373 | Лист 10х650х1300-Б ГОСТ 19903-2015 | т | 86000 | 86000 | 103200 | 0.133 | 13725.6 | 0.133 |  |  | 01.09.2025 |  | ЮКБ00051391 | 1100084293 | Лист 10x1500x6000 ст.3 ГОСТ 19903-15 | 0.133 | Т
2374 | Труба 120х120х8, L=412 ГОСТ 8639-82 | т | 112700 | 112700 | 135240 | 0.045 | 6085.8 | 0.045 |  |  | 01.09.2025 |  | ЮКБ00101789 | 1100083470 | Труба 120х120x6 ст.С235 ГОСТ8639-82 | 0.045 | Т
2375 | Лист 12х300х300-Б ГОСТ 19903-2015 | т | 86300 | 86300 | 103560 | 0.034 | 3521.04 | 0.034 |  |  | 01.09.2025 |  | ЮКБ00051424 | 1100084887 | Лист 12x1500x6000 ст.3 ГОСТ 19903-15 | 0.034 | Т
2376 | Лист 8х200х200-Б ГОСТ 19903-2015 | т | 85000 | 85000 | 102000 | 0.02 | 2040 | 0.02 |  |  | 01.09.2025 |  | ЮКБ00051542 | 1100086748 | Лист 8x1500x3000 ст.3 ГОСТ 19903-15 | 0.02 | Т
2377 | Лист 8х90х100-Б ГОСТ 19903-2015 | т | 85000 | 85000 | 102000 | 0.009 | 918 | 0.009 |  |  | 01.09.2025 |  | ЮКБ00051542 | 1100086748 | Лист 8x1500x3000 ст.3 ГОСТ 19903-15 | 0.009 | Т
2378 | Болт М10-6gх120.88 (s=18) ГОСТ Р ИСО 4014-2013 | шт | 11 | 11 | 13.2 | 16 | 211.2 |  | 16 |  | 01.09.2025 | [5 empty] | Т
2379 | Гайка М10-6.Н.5 (s=18) ГОСТ ISO 4032-2014 | шт | 15 | 15 | 18 | 16 | 288 |  | 16 |  | 01.09.2025 | [5 empty] | Т
2380 | Шайба 10-01.08.кп ГОСТ 11371-78 | шт | 3 | 3 | 3.6 | 16 | 57.6 |  | 16 |  | 01.09.2025 | [5 empty] | Т
2381 | Шайба 10Н.65Г ГОСТ 6402-70 | шт | 1.6 | 1.6 | 1.92 | 32 | 61.44 |  | 32 |  | 01.09.2025 | [5 empty] | Т
2382 | Опора Оп-2 под ККБ ПВ1 (1 шт) (лист 37) |  | 0
2383 | Лист 10х650х1300-Б ГОСТ 19903-2015 | т | 86000 | 86000 | 103200 | 0.066 | 6811.2 | 0.066 |  |  | 01.09.2025 |  | ЮКБ00051391 | 1100084293 | Лист 10x1500x6000 ст.3 ГОСТ 19903-15 | 0.066 | Т
2384 | Труба 120х120х8, L=412 ГОСТ 8639-82 | т | 112700 | 112700 | 135240 | 0.023 | 3110.52 | 0.023 |  |  | 01.09.2025 |  | ЮКБ00101789 | 1100083470 | Труба 120х120x6 ст.С235 ГОСТ8639-82 | 0.023 | Т
2385 | Лист 12х300х300-Б ГОСТ 19903-2015 | т | 86300 | 86300 | 103560 | 0.017 | 1760.52 | 0.017 |  |  | 01.09.2025 |  | ЮКБ00051424 | 1100084887 | Лист 12x1500x6000 ст.3 ГОСТ 19903-15 | 0.017 | Т
2386 | Лист 8х200х200-Б ГОСТ 19903-2015 | т | 85000 | 85000 | 102000 | 0.01 | 1020 | 0.01 |  |  | 01.09.2025 |  | ЮКБ00051542 | 1100086748 | Лист 8x1500x3000 ст.3 ГОСТ 19903-15 | 0.01 | Т
2387 | Лист 8х90х100-Б ГОСТ 19903-2015 | т | 85000 | 85000 | 102000 | 0.005 | 510 | 0.005 |  |  | 01.09.2025 |  | ЮКБ00051542 | 1100086748 | Лист 8x1500x3000 ст.3 ГОСТ 19903-15 | 0.005 | Т
2388 | Болт М10-6gх120.88 (s=18) ГОСТ Р ИСО 4014-2013 | шт | 11 | 11 | 13.2 | 8 | 105.6 |  | 8 |  | 01.09.2025 | [5 empty] | Т
2389 | Гайка М10-6.Н.5 (s=18) ГОСТ ISO 4032-2014 | шт | 15 | 15 | 18 | 8 | 144 |  | 8 |  | 01.09.2025 | [5 empty] | Т
2390 | Шайба 10-01.08.кп ГОСТ 11371-78 | шт | 3 | 3 | 3.6 | 8 | 28.8 |  | 8 |  | 01.09.2025 | [5 empty] | Т
2391 | Шайба 10Н.65Г ГОСТ 6402-70 | шт | 1.6 | 1.6 | 1.92 | 16 | 30.72 |  | 16 |  | 01.09.2025 | [5 empty] | Т
2392 | Грунтовка ГФ-021 | кг | 158 | 158 | 189.6 | 1.9 | 360.24 |  | 1.9 |  | 01.09.2025 | [5 empty] | Т
2393 | Усиление отверстий в плите перекрытия на отм. +3,7 (лист 38) |  | 0
2394 | Усиление Ус-7 (1 шт) |  | 0
2395 | Арматура диам. 12 А400 L=1500, ГОСТ 34028-2016 | т | 92000 | 92000 | 110400 | 0.008 | 883.2 | 0.008 |  |  | 01.09.2025 |  | ЮКБ00051331 | 1100082950 | Пруток AIII (A400) 12 35ГС ГОСТ 5781-82 | 0.008 | Т
2396 | Арматура диам. 12 А400 L=1000, ГОСТ 34028-2016 | т | 92000 | 92000 | 110400 | 0.005 | 552 | 0.005 |  |  | 01.09.2025 |  | ЮКБ00051331 | 1100082950 | Пруток AIII (A400) 12 35ГС ГОСТ 5781-82 | 0.005 | Т
2397 | Бетон В15 F75 W4 | м3 | 6900 | 6900 | 8280 | 0.11 | 910.8 |  | 0.11 |  | 01.09.2025 | [5 empty] | Т
2398 | Усиление Ус-8 (1 шт) |  | 0
2399 | Арматура диам. 12 А400 L=1000, ГОСТ 34028-2016 | т | 92000 | 92000 | 110400 | 0.008 | 883.2 | 0.008 |  |  | 01.09.2025 |  | ЮКБ00051331 | 1100082950 | Пруток AIII (A400) 12 35ГС ГОСТ 5781-82 | 0.008 | Т
2400 | Арматура диам. 12 А400 L=1000, ГОСТ 34028-2016 | т | 92000 | 92000 | 110400 | 0.003 | 331.2 | 0.003 |  |  | 01.09.2025 |  | ЮКБ00051331 | 1100082950 | Пруток AIII (A400) 12 35ГС ГОСТ 5781-82 | 0.003 | Т
2401 | Бетон В15 F75 W4 | м3 | 6900 | 6900 | 8280 | 0.06 | 496.8 |  | 0.06 |  | 01.09.2025 | [5 empty] | Т
2402 | Усиление Ус-9 (1 шт) |  | 0
2403 | Арматура диам. 12 А400 L=1400, ГОСТ 34028-2016 | т | 92000 | 92000 | 110400 | 0.008 | 883.2 | 0.008 |  |  | 01.09.2025 |  | ЮКБ00051331 | 1100082950 | Пруток AIII (A400) 12 35ГС ГОСТ 5781-82 | 0.008 | Т
2404 | Арматура диам. 12 А400 L=1200, ГОСТ 34028-2016 | т | 92000 | 92000 | 110400 | 0.005 | 552 | 0.005 |  |  | 01.09.2025 |  | ЮКБ00051331 | 1100082950 | Пруток AIII (A400) 12 35ГС ГОСТ 5781-82 | 0.005 | Т
2405 | Бетон В15 F75 W4 | м3 | 6900 | 6900 | 8280 | 0.11 | 910.8 |  | 0.11 |  | 01.09.2025 | [5 empty] | Т
2406 | Усиление Ус-10 (1 шт) |  | 0
2407 | Арматура диам. 12 А400 L=1300, ГОСТ 34028-2016 | т | 92000 | 92000 | 110400 | 0.005 | 552 | 0.005 |  |  | 01.09.2025 |  | ЮКБ00051331 | 1100082950 | Пруток AIII (A400) 12 35ГС ГОСТ 5781-82 | 0.005 | Т
2408 | Арматура диам. 12 А400 L=1150, ГОСТ 34028-2016 | т | 92000 | 92000 | 110400 | 0.005 | 552 | 0.005 |  |  | 01.09.2025 |  | ЮКБ00051331 | 1100082950 | Пруток AIII (A400) 12 35ГС ГОСТ 5781-82 | 0.005 | Т
2409 | Бетон В15 F75 W4 | м3 | 6900 | 6900 | 8280 | 0.09 | 745.2 |  | 0.09 |  | 01.09.2025 | [5 empty] | Т
2410 | Усиление Ус-11 (1 шт) |  | 0
2411 | Арматура диам. 12 А400 L=950, ГОСТ 34028-2016 | т | 92000 | 92000 | 110400 | 0.008 | 883.2 | 0.008 |  |  | 01.09.2025 |  | ЮКБ00051331 | 1100082950 | Пруток AIII (A400) 12 35ГС ГОСТ 5781-82 | 0.008 | Т
2412 | Арматура диам. 12 А400 L=1500, ГОСТ 34028-2016 | т | 92000 | 92000 | 110400 | 0.003 | 331.2 | 0.003 |  |  | 01.09.2025 |  | ЮКБ00051331 | 1100082950 | Пруток AIII (A400) 12 35ГС ГОСТ 5781-82 | 0.003 | Т
2413 | Бетон В15 F75 W4 | м3 | 6900 | 6900 | 8280 | 0.09 | 745.2 |  | 0.09 |  | 01.09.2025 | [5 empty] | Т
2414 | Усиление Ус-12 (1 шт) |  | 0
2415 | Арматура диам. 12 А400 L=2000, ГОСТ 34028-2016 | т | 92000 | 92000 | 110400 | 0.007 | 772.8 | 0.007 |  |  | 01.09.2025 |  | ЮКБ00051331 | 1100082950 | Пруток AIII (A400) 12 35ГС ГОСТ 5781-82 | 0.007 | Т
2416 | Арматура диам. 12 А400 L=1200, ГОСТ 34028-2016 | т | 92000 | 92000 | 110400 | 0.005 | 552 | 0.005 |  |  | 01.09.2025 |  | ЮКБ00051331 | 1100082950 | Пруток AIII (A400) 12 35ГС ГОСТ 5781-82 | 0.005 | Т
2417 | Бетон В15 F75 W4 | м3 | 6900 | 6900 | 8280 | 0.15 | 1242 |  | 0.15 |  | 01.09.2025 | [5 empty] | Т
2418 | Усиление Ус-13 (1 шт) |  | 0
2419 | Арматура диам. 12 А400 L=1000, ГОСТ 34028-2016 | т | 92000 | 92000 | 110400 | 0.005 | 552 | 0.005 |  |  | 01.09.2025 |  | ЮКБ00051331 | 1100082950 | Пруток AIII (A400) 12 35ГС ГОСТ 5781-82 | 0.005 | Т
2420 | Арматура диам. 12 А400 L=1300, ГОСТ 34028-2016 | т | 92000 | 92000 | 110400 | 0.003 | 331.2 | 0.003 |  |  | 01.09.2025 |  | ЮКБ00051331 | 1100082950 | Пруток AIII (A400) 12 35ГС ГОСТ 5781-82 | 0.003 | Т
2421 | Бетон В15 F75 W4 | м3 | 6900 | 6900 | 8280 | 0.08 | 662.4 |  | 0.08 |  | 01.09.2025 | [5 empty] | Т
2422 | Пандус П1, П2, П3 (лист 39, 40) |  | 0
2423 | Пандус П1 (1 шт) (лист 39) |  | 0
2424 | Сетка С4 (10А400-200(100)/10А400-200(100)) 140х420 50/50 | т | 145000 | 145000 | 174000 | 0.04 | 6960 | 0.04 |  |  | 01.09.2025 | ЮКБ011949 | ЮКБ00113039 | 1100087226 | Сетка арматурная 4С А400 200x200x10 | 0.04 | Т
2425 | Сетка С4 (10А400-200(100)/10А400-200) 140х270 50/50 | т | 145000 | 145000 | 174000 | 0.025 | 4350 | 0.025 |  |  | 01.09.2025 | ЮКБ011949 | ЮКБ00113039 | 1100087226 | Сетка арматурная 4С А400 200x200x10 | 0.025 | Т
2426 | Бетон В15 F75 W4 | м3 | 6900 | 6900 | 8280 | 1.83 | 15152.4 |  | 1.83 |  | 01.09.2025 | [5 empty] | Т
2427 | Арматура диам. 10 А240 L=270, ГОСТ 5781-82 | т | 92000 | 92000 | 110400 | 0.712 | 78604.8 | 0.712 |  |  | 01.09.2025 |  | ЮКБ00051335 | 1100002281 | Пруток AI (A240) 10 ст.3 ГОСТ 5781-82 | 0.712 | Т
2428 | Пандус П2 (1 шт) (лист 39) |  | 0
2429 | Сетка С4 (10А400-200/10А400-200) 130х450 50/50 | т | 145000 | 145000 | 174000 | 0.038 | 6612 | 0.038 |  |  | 01.09.2025 | ЮКБ011949 | ЮКБ00113039 | 1100087226 | Сетка арматурная 4С А400 200x200x10 | 0.038 | Т
2430 | Бетон В15 F75 W4 | м3 | 6900 | 6900 | 8280 | 1.27 | 10515.6 |  | 1.27 |  | 01.09.2025 | [5 empty] | Т
2431 | Пандус П3 (1 шт) (лист 40) |  | 0
2432 | Бетон В15 F75 W4 | м3 | 6900 | 6900 | 8280 | 0.65 | 5382 |  | 0.65 |  | 01.09.2025 | [5 empty] | Т
2433 | Доски просмоленые 20х100 | м3 | 31850 | 31850 | 38220 | 0.04 | 1528.8 |  | 0.04 |  | 01.09.2025 | [5 empty] | Т
2434 | Тиоколовый герметик | м3 | 585 | 585 | 702 | 0.01 | 7.02 |  | 0.01 |  | 01.09.2025 | [5 empty] | Т
2435 | Ограждения ОГ-4, Ог-5 (лист 41) |  | 0
2436 | Ограждение ОГ-4 (1 шт) (листы 4, 41) |  | 0
2437 | Труба 40х3, L=24,9м.п. ГОСТ 10704-91 RAL 1023, цвет желтый | т | 83000 | 83000 | 99600 | 0.068 | 6772.8 |  | 0.068 |  | 01.09.2025 | [5 empty] | Т
2438 | Лист 10х100х100 ГОСТ 19903-2015 | т | 86000 | 86000 | 103200 | 0.001 | 103.2 | 0.001 |  |  | 01.09.2025 |  | ЮКБ00051391 | 1100084293 | Лист 10x1500x6000 ст.3 ГОСТ 19903-15 | 0.001 | Т
2439 | Анкерный болт 8х80, каталог OMAX (или аналог) | шт | 17.5 | 17.5 | 21 | 48 | 1008 |  | 48 |  | 01.09.2025 | [5 empty] | Т
2440 | Ограждение ОГ-5 (1 шт) (листы 4, 41) |  | 0
2441 | Труба 40х3, L=37,05м.п. ГОСТ 10704-91 RAL 1023, цвет желтый | т | 83000 | 83000 | 99600 | 0.102 | 10159.2 |  | 0.102 |  | 01.09.2025 | [5 empty] | Т
2442 | Лист 10х100х100 ГОСТ 19903-2015 | т | 86000 | 86000 | 103200 | 0.001 | 103.2 | 0.001 |  |  | 01.09.2025 |  | ЮКБ00051391 | 1100084293 | Лист 10x1500x6000 ст.3 ГОСТ 19903-15 | 0.001 | Т
2443 | Анкерный болт 8х80, каталог OMAX (или аналог) | шт | 17.5 | 17.5 | 21 | 60 | 1260 |  | 60 |  | 01.09.2025 | [5 empty] | Т
2444 | Грунтовка ГФ-021 | кг | 158 | 158 | 189.6 | 0.9 | 170.64 |  | 0.9 |  | 01.09.2025 | [5 empty] | Т
2445 | Приямок Пр-1 (1 шт) (лист 42) |  | 0
2446 | Сетка С4 (10А400-200(150)/10А400-200) 100х115 75/25 | т | 145000 | 145000 | 174000 | 0.01 | 1740 | 0.01 |  |  | 01.09.2025 | ЮКБ011949 | ЮКБ00113039 | 1100087226 | Сетка арматурная 4С А400 200x200x10 | 0.01 | Т
2447 | Сетка С4 (10А400-200/10А400-200) 30х115 75/50 | т | 145000 | 145000 | 174000 | 0.005 | 870 | 0.005 |  |  | 01.09.2025 | ЮКБ011949 | ЮКБ00113039 | 1100087226 | Сетка арматурная 4С А400 200x200x10 | 0.005 | Т
2448 | Сетка С4 (10А400-200/10А400-200(150) 30х100 25/50 | т | 145000 | 145000 | 174000 | 0.005 | 870 | 0.005 |  |  | 01.09.2025 | ЮКБ011949 | ЮКБ00113039 | 1100087226 | Сетка арматурная 4С А400 200x200x10 | 0.005 | Т
2449 | Бетон В15 F75 W4 | м3 | 6900 | 6900 | 8280 | 0.24 | 1987.2 |  | 0.24 |  | 01.09.2025 | [5 empty] | Т
2450 | Бетон В10 (подготовка) | м3 | 6900 | 6900 | 8280 | 0.14 | 1159.2 |  | 0.14 |  | 01.09.2025 | [5 empty] | Т
2451 | Раствор цементно-песчаный М 100 | м3 | 6900 | 6900 | 8280 | 0.07 | 579.6 |  | 0.07 |  | 01.09.2025 | [5 empty] | Т
2452 | Профилированная мембрана Planter standart S=1,25м2 | м2 | 150 | 150 | 180 | 1.25 | 225 |  | 1.25 |  | 01.09.2025 | [5 empty] | Т
2453 | Праймер Технониколь № 01 | л | 204 | 204 | 244.8 | 0.5 | 122.4 |  | 0.5 |  | 01.09.2025 | [5 empty] | Т
2454 | Техноэласт ЭПП в 2слоя | м2 | 446 | 446 | 535.2 | 4.8 | 2568.96 | 4.8 |  |  | 01.09.2025 |  | ЮКБ00111868 | 1100041640 | Материал гидроизол. Техноэласт ЭПП 1 10 | 4.8 | М2
2455 | Раствор цементно-песчаный М 50 | м3 | 6500 | 6500 | 7800 | 0.02 | 156 |  | 0.02 |  | 01.09.2025 | [5 empty] | М2
2456 | Доски просмоленые 20х100 | м3 | 31850 | 31850 | 38220 | 0.13 | 4968.6 |  | 0.13 |  | 01.09.2025 | [5 empty] | М2
2457 | Тиоколовый герметик | м3 | 585 | 585 | 702 | 0.01 | 7.02 |  | 0.01 |  | 01.09.2025 | [5 empty] | М2
2458 | Балка Б1 и Плита монолитная на отм. +3,7 (лист 43) |  | 0
2459 | Балки Б1 (3 шт) на отм. +3,7 (лист 43) |  | 0
2460 | Двутавр 25Ш2, L=3445 ГОСТ Р57837-2017 | т | 126300 | 126300 | 151560 | 0.556 | 84267.36 | 0.556 |  |  | 01.09.2025 |  | ЮКБ00060690 | 1100084344 | Балка двутавр. 25Ш1 ст.3 ГОСТ Р 57837-17 | 0.556 | Т
2461 | Лист 10х140х220-Б ГОСТ 19903-2015 | т | 86000 | 86000 | 103200 | 0.015 | 1548 | 0.015 |  |  | 01.09.2025 |  | ЮКБ00051391 | 1100084293 | Лист 10x1500x6000 ст.3 ГОСТ 19903-15 | 0.015 | Т
2462 | Уголок 100х100х8-В, L=3480 ГОСТ 8509-93 | т | 90000 | 90000 | 108000 | 0.043 | 4644 | 0.043 |  |  | 01.09.2025 |  | ЮКБ00050901 | 1100080405 | Уголок металл.100x8 ст.3 ГОСТ 8509-93 | 0.043 | Т
2463 | Лист 8х90х90-Б ГОСТ 19903-2015 | т | 85000 | 85000 | 102000 | 0.004 | 408 | 0.004 |  |  | 01.09.2025 |  | ЮКБ00051542 | 1100086748 | Лист 8x1500x3000 ст.3 ГОСТ 19903-15 | 0.004 | Т
2464 | Сетка 1-Р-10-1,2, S=1,86м2 | т | 145000 | 145000 | 174000 | 0.004 | 696 |  | 0.004 |  | 01.09.2025 | [5 empty] | Т
2465 | Арматура диам. 6 А240, L=20,8м.п. | т | 85000 | 85000 | 102000 | 0.005 | 510 | 0.005 |  |  | 01.09.2025 |  | ЮКБ00051347 | 1100084893 | Пруток AIII (A400) 6 ст.35ГС ГОСТ5781-82 | 0.005 | Т
2466 | Болт с шестигранной головкой М12х60-5.6 ГОСТ ИСО4014-2013 | шт | 3 | 3 | 3.6 | 12 | 43.2 |  | 12 |  | 01.09.2025 | [5 empty] | Т
2467 | Гайка шестигранная нормальная М12-6 ГОСТ ISO 4032-2014 | шт | 15 | 15 | 18 | 12 | 216 |  | 12 |  | 01.09.2025 | [5 empty] | Т
2468 | Шайба А12.01.08кп | шт | 0.5 | 0.5 | 0.6 | 12 | 7.2 |  | 12 |  | 01.09.2025 | [5 empty] | Т
2469 | Штукатурка цементно-известковая | кг | 15 | 15 | 18 | 25 | 450 | 25 |  |  | 01.09.2025 |  | ЮКБ00108903 | 1100085743 | Штукатурка цементная Axton | 25 | КГ
2470 | Плита монолитная Пм-1 на отм. +3,7 (лист 43) |  | 0
2471 | Сетка С4 (10А400-200/10А400-200) 70х348 40/50 | т | 145000 | 145000 | 174000 | 0.016 | 2784 | 0.016 |  |  | 01.09.2025 | ЮКБ011949 | ЮКБ00113039 | 1100087226 | Сетка арматурная 4С А400 200x200x10 | 0.016 | Т
2472 | Сетка С4 (10А400-200(100)/10А400-200) 80х348 40/50 | т | 145000 | 145000 | 174000 | 0.039 | 6786 | 0.039 |  |  | 01.09.2025 | ЮКБ011949 | ЮКБ00113039 | 1100087226 | Сетка арматурная 4С А400 200x200x10 | 0.039 | Т
2473 | Бетон В15 F75 W4 | м3 | 6900 | 6900 | 8280 | 1.06 | 8776.8 |  | 1.06 |  | 01.09.2025 | [5 empty] | Т
2474 | Грунтовка ГФ-021 | кг | 158 | 158 | 189.6 | 3.3 | 625.68 |  | 3.3 |  | 01.09.2025 | [5 empty] | Т
2475 | Усиление отверстий ОВ и ВК (листы 44, 45) |  | 0
2476 | Арматура диам. 8 А240, L-9,3м.п. ГОСТ 34028-2016 | т | 90000 | 90000 | 108000 | 0.004 | 432 | 0.004 |  |  | 01.09.2025 |  | ЮКБ00051329 | 1100021204 | Пруток AI (A240) 8 ст.3 ГОСТ 5781-82 | 0.004 | Т
2477 | Арматура диам. 8 А240, L-15м.п. ГОСТ 34028-2016 | т | 90000 | 90000 | 108000 | 0.006 | 648 | 0.006 |  |  | 01.09.2025 |  | ЮКБ00051329 | 1100021204 | Пруток AI (A240) 8 ст.3 ГОСТ 5781-82 | 0.006 | Т
2478 | Перемычка 2ПБ 16-2-п, сер. 1.038.1-1, в. 1 | шт | 935 | 935 | 1122 | 1 | 1122 | 1 |  |  | 01.09.2025 | ЮКБ012064 | ЮКБ00113183 | 1100087302 | Плита ж/б 2ПБ16-2 1550x120x140 | 1 | ШТ
Примечание:
1. Приобретенные материалы Заказчиком выдаются Подрядчику по давальческой схеме.
2. При составлении сметной документации количество материалов необходимо учитывать с коэффициентом расхода, согласно сметных норм.
3. Стоимость материалов, указанная в данном приложении не учитывает затраты ПОДРЯДЧИКА по доставке материалов от склада до объекта, кроме инертных материалов.
4. Перед закупом материалов, указанных в приложении 4 в столбце №10 ("Приобретение материалов/ оборудования Подрядчиком"), Подрядчик обязан запросить наличие данных материалов в свободных остатках Заказчика (в ОКО УКС АО "Белкамнефть" им. А.А. Волкова.) и получить их, в случае наличия, на основании соответствующего письма УКС АО "Белкамнефть" им. А.А. Волкова.