## Юськинское куст 15
Приложение 3
Техническое задание
на участие в тендере по строительно-монтажным работам на объекте
капитального строительства
"Подготовка площадки под бурение скважин куста № 15 Юськинского нефтяного месторождения" в Удмуртской Республике.
Информация о ЗАКАЗЧИКЕ работ и сведения необходимые для подготовки предложений.
Заказчик – ООО «Региональный нефтяной консорциум» (БЕ - 3100 )
Месторождение: Юськинское нефтяное месторождение в Удмуртской Республике.
Состав строительно-монтажных работ. Квалификационные требования к Подрядчику
Наименование работ: Строительно-монтажные работы на объектах АО «Белкамнефть» им. А.А. Волкова, стоимость работ определяется на основании актуальной редакции сборников базовых цен Федеральных единичных расценок (ФЕР-2020), в программе Гранд-смета, с использованием индексов ООО "Стройинформресурс" для пересчета в уровень цен первого месяца текущего квартала (1 кв. - январь; 2 кв. - апрель; 3 кв. - июль; 4 кв. - октябрь) для региона нахождения объекта строительства на период проведения тендерных процедур / на период строительства.
Обоснование: Рабочая документация № 1738-ГП, ТП от 03.04.2025 "Юськинское нефтяное месторождение. Куст № 15. Инженерная подготовка площадки под бурение" (документация будет выдана претендентам по мере поступления заявок)
№ п/п | Наименование работ | Ед. изм. | Кол-во
1 | 2 | 3 | 4
"Подготовка площадки под бурение скважин куста № 15 Юськинского нефтяного месторождения" (на 12 скважин) (РД № 1738-ГП, ТП от 03.04.2025)
1 | Подготовка кустовой площадки № 15 под бурение скважин (на 12 скважин)
2 | Вырубка деревьев и кустарников S=1,0704га (вырубка лесных насаждекний средней густоты)
3 | Примечание: участок под техпроезд S=1,0204га диам. 8-10 см - 510шт. диам. 10-16 см - 95шт. диам. 16-24 см - 37шт. диам. 24-32 - 1 шт.
4 | Валка деревьев мягких пород с корня бензопилами, диаметр стволов: 8-10 см с уборкой валежника, вырубкой кустарника и подроста мешающего валке, уборкой сухостойных и зависших деревьев, с расчисткой лесосеки от порубочных остатков | 1 дерево | 510
5 | Валка деревьев мягких пород с корня бензопилами, диаметр стволов: 10-16 см с уборкой валежника, вырубкой кустарника и подроста мешающего валке, уборкой сухостойных и зависших деревьев, с расчисткой лесосеки от порубочных остатков | 1 дерево | 95
6 | Валка деревьев мягких пород с корня бензопилами, диаметр стволов: 16-24 см с уборкой валежника, вырубкой кустарника и подроста мешающего валке, уборкой сухостойных и зависших деревьев, с расчисткой лесосеки от порубочных остатков | 1 дерево | 37
7 | Валка деревьев мягких пород с корня бензопилами, диаметр стволов: 24-32 см с уборкой валежника, вырубкой кустарника и подроста мешающего валке, уборкой сухостойных и зависших деревьев, с расчисткой лесосеки от порубочных остатков | 1 дерево | 1
8 | Трелевка древесины на расстояние до 100 м на временную площадку складирования древесины, трелевочными тракторами (типа ТДТ- 55А, ТТ-4 и др аналоги) по предварительно подготовленному пасечному волоку, диаметр стволов до 16 см | 1 хлыст | 605
9 | Трелевка древесины на расстояние до 100 м на временную площадку складирования древесины, трелевочными тракторами (типа ТДТ- 55А, ТТ-4 и др аналоги) по предварительно подготовленному пасечному волоку, диаметр стволов до 24 см | 1 хлыст | 37
10 | Трелевка древесины на расстояние до 100 м на временную площадку складирования древесины, трелевочными тракторами (типа ТДТ- 55А, ТТ-4 и др аналоги) по предварительно подготовленному пасечному волоку, диаметр стволов до 32 см | 1 хлыст | 1
11 | Разделка (в том числе обрезка сучьев) древесины мягких пород, полученной от валки леса, диаметр стволов: 8-10см | 1 дерево | 510
12 | Разделка (в том числе обрезка сучьев) древесины мягких пород, полученной от валки леса, диаметр стволов: 10-16 см | 1 дерево | 95
13 | Разделка (в том числе обрезка сучьев) древесины мягких пород, полученной от валки леса, диаметр стволов: 16-24см | 1 дерево | 37
14 | Разделка (в том числе обрезка сучьев) древесины мягких пород, полученной от валки леса, диаметр стволов: 24-32см | 1 дерево | 1
15 | Складирование древесины на временной площадке: лес круглый: (штабелевание), высотой до 2,0м, габариты площадки 10х14м Объем сведенной древесины V=128,45м3 Примечание: Лес круглый: погрузка лесопогрузчиками (ср. плотность древесины 0,6 т / м3) | 1 м3 / 1 т | 128,45 / 77,07 |  |  | 128.45
16 | Устройство минерализованной полосы вокруг площадки складированмя, шириной 1,5м, габ размером 10х14м S=48*1,5м=72м2 | 1 м/ 1 м2 | 48 / 72,0
17 | Расчистка территории от тонкомерного подлеска диам. до 8 см и утилизация
18 | Примечание: в соответствии с Приложением 1.8 ГЭСН 81-02-Пр-2001 "Государственные строительные нормы на строительные и специальные строительные работы" объем древесины тонкомерного леса (подлеска), средней густоты, полученный с 1 га леса, составляет 30 м3. V=30*1,0704=32,112м3
19 | Расчистка строительной полосы от тонкомерного подлеска диам. 4-7 см и кустарника: срезка кустарника и мелколесья в грунтах естественного залегания механизированным способом, кустарник и мелколесье средние (4-7 см), с последующей дорасчисткой вручную | 1 га | 1.0704
20 | Сгребание срезанного или выкорчеванного кустарника и мелколесья кустарниковыми граблями на тракторе с перемещением до 20 м в валы продольными проходами: кустарник и мелколесье: средние, диам. 4-7 см V=30*1,0704=32,112м3 | 1 га / 1 м3 | 1,0704 / 32,11
21 | Способ утилизации №1 для срезанного кустарника / мелколесья / сухостоя / валежника: путем измельчения и разбрасывания передвижными рубильными установками типа РПУ-1 (ручная подача порубочных остатков, диаметр перерабатываемой древесины - 140 мм), УРП-1 (подача порубочных остатков с помощью манипулятора ЛВ-191, монтируемого на трактор, диаметр перерабатываемой древесины 290 мм), аналоги - рубительные машины дисковые резцовые МРР5-30, МРР8-50, МРР12-70 (диаметр перерабатываемой древесины до 500 мм). | 1 га / 1 м3 | 1,0704 / 32,11
22 | Измельченные остатки перемешиваются с грунтом территории, объем деревесины подлеска составляет V=30*1,0704=32,112м3 Распределение измельченных остатков по прилегающей территории бульдозерами на расстояние до 20м, с планировкой, группа грунтов: 2 | 1 м2 / 1 м3 | 321,1 / 32,11
23 | Утилизация порубочных остатков
24 | Примечание: Согласно ГОСТ Р 53052-2008 Порубочные остатки - отходы древесины, образующиеся на лесосеке при валке и трелевке деревьев, а также при очистке стволов от сучьев, включающие вершины части срубленных деревьев, сучья, хворост и хмыз. Объем порубочных остатков для елей согласно табл.74 "Таксация леса. Нормативно-справочная информация. Йошкар-Ола: МарГТУ, 2006. – 188 с. – ISBN 5-8158-0467-3", составляет 5-12 % от объема ствола (принимаем коэффициент 10,8%).
25 | Сгребание порубочных остатков граблями кустарниковыми на базе трактора с перемещением на расстояние до 100 м в валы для дальнейшего измельчения Объем сведенной древесины V=128,45м3 Порубочные остатки V=V1*0,108*0,6т/м3=128,45м3*0,108*0,6т/м3=13,9м3*0,6т/м3=8,34т | 1 га / 1 м3 / 1 т | 1,0704 / 13,9 / 8,34
26 | Способ утилизации № 1 для срезанного кустарника / мелколесья / сухостоя / валежника диам. до 8 см (в пожароопасный период): путем измельчения и разбрасывания передвижными рубильными установками типа РПУ-1 (ручная подача порубочных остатков, диаметр перерабатываемой древесины - 140 мм), УРП-1 (подача порубочных остатков с помощью манипулятора ЛВ-191, монтируемого на трактор, диаметр перерабатываемой древесины 290 мм), аналоги - рубительные машины дисковые резцовые МРР5-30, МРР8-50, МРР12-70 (диаметр перерабатываемой древесины до 500 мм). | 1 га / 1 м3 | 1,0704 / 13,9
27 | Измельченные остатки перемешиваются с грунтом территории, объем порубочных остатков составляет V=13,9м3: Распределение измельченных остатков по прилегающей территории бульдозерами на расстояние до 20м, с планировкой, группа грунтов: 2 | 1 м3 | 13.9
28 | Корчевание пней и утилизация
29 | Примечание: вес пня определяется на основании утвержденного Акта замеров веса выкорчеванных пней от 10.06.2019г. с учетом существенной степени обивки, расположение корневой системы пней в условиях увлажненного грунта с примесью суглинков и сырой древесины в теле пня (плотность 800 кг/м3) Примечание: для деревьев - кустарников до 7см корчевка не выполняется
30 | Корчевка пней в грунтах естественного залегания экскаваторами с перемещением пней до 5 м, диаметр пней: от 8 до 16 см (вес - 61 кг) V=605шт*61кг=36 905кг | 1 пень / 1 тн | 605 / 36,905 |  | 94.666
31 | Корчевка пней в грунтах естественного залегания экскаваторами с перемещением пней до 5 м, диаметр пней: от 16 до 24 см (вес - 192-286кг, средний вес - 239кг) V=37шт*239кг= 8 843кг | 1 пень / 1 тн | 37 / 8,843 |  | 94.666
32 | Корчевка пней в грунтах естественного залегания экскаваторами с перемещением пней до 5 м, диаметр пней: от 24 до 32 см (вес - 431 кг) V= 1шт*431кг=431кг | 1 пень / 1 тн | 1 / 0,431
33 | Обивка земли с выкорчеванных пней, диаметр пней диам. 8-10см путем поднятия на высоту до 5 м и ударяя о землю (степень очистки - до максимально возможного отделения земли от корневой системы в экономически обоснованный промежуток времени от 1,5 до 5 минут) | 1 пень | 510
34 | Обивка земли с выкорчеванных пней, диаметр пней диам. 10-16см путем поднятия на высоту до 5 м и ударяя о землю (степень очистки - до максимально возможного отделения земли от корневой системы в экономически обоснованный промежуток времени от 1,5 до 5 минут) | 1 пень | 95
35 | Обивка земли с выкорчеванных пней, диаметр пней диам. 16-24см путем поднятия на высоту до 5 м и ударяя о землю (степень очистки - до максимально возможного отделения земли от корневой системы в экономически обоснованный промежуток времени от 1,5 до 5 минут) | 1 пень | 37
36 | Обивка земли с выкорчеванных пней, диаметр пней диам. 24-32см путем поднятия на высоту до 5 м и ударяя о землю (степень очистки - до максимально возможного отделения земли от корневой системы в экономически обоснованный промежуток времени от 1,5 до 5 минут) | 1 пень | 1
37 | Сгребание пней в валки бульдозером с перемещением на расстояние до 20 м | 1 пень | 643
38 | Способ утилизации пней № 1: Погрузка и перевозка пней с корнями до полигона (в т.ч. утилизация на полигоне ТБО (ООО "СпецЭкоСервис", Якшур-Бодьинский район, в 6 км от п.Якшур-Бодьи), с учетом тарифа полигона ТБО и предоставлением счета на утилизацию) на расстояние 188 км бортовыми автомобилями-самосвалами, 1 52 110 02 21 5, V класс отходов по классификатору ФККО, категория дорог IV m=46,179т V=46179/800=57,72м3 (при плотности сырой древесины 800кг/м3) где 8% - усреднённый объём пней от объёма стволов по табл.74 (Таксация леса. Нормативно-справочная информация. Йош-кар-Ола: МарГТУ, 2006. – 188 с. – ISBN 5-8158-0467-3. Таблица 74. Объем коры, сучьев, пней и корней) | 1 пень / 1 т / 1 м3 | 643 / 46,179 / 57,72
39 | Способ утилизации пней № 2: Способ утилизации выкорчеванных пней: путем мульчирования и разбрасывания передвижными рубильными установками | 1 пень / 1 т / 1 м3 | 643 / 46,179 / 57,72
40 | Измельченные остатки перемешиваются с грунтом территории, объем порубочных остатков составляет V=57,72м3: Распределение измельченных остатков по прилегающей территории бульдозерами на расстояние до 20м, с планировкой, группа грунтов: 2 | 1 м2 /1 м3 | 577,2 / 57,72
41 | Подготовительные работы
42 | Примечание: расчистка территории от снега выполняется только при условии выполнения работ в зимний период. Расчистка территории от снега (буровая площадка, жилой городок, площадка под бурты), толщ.снега 0,6м, с перемещением бульдозером на расстояние до 20м V=28042,75*0,6=16825,65 | 1 м2 / 1 м3 | 28042,75 / 16825,65
43 | Снятие плодородного слоя грунта механизированным способом, толщиной h=0,2м под буровую площадку, группа грунтов 1 V=28042,75*0,2=5608,55м3 | 1 м2 / 1 м3 | 28042,75 / 5608,55
44 | Перемещение плодородного слоя грунта с формированием бурта с юго-восточной стороны буровой площадки V=5608,55м3 бульдозером на расстояние до 150м, группа грунтов 1 V=5608,55м3 | 1 м3 | 5608,55
45 | Снятие плодородного слоя грунта механизированным способом, толщиной h=0,2м под жилой городок, группа грунтов 1 V=1611,17*0,2=322,23м3 | 1 м2 / 1 м3 | 1611,17 / 322,23
46 | Перемещение плодородного слоя грунта с формированием бурта с южной стороны жилого городка V=322,23м3 бульдозером на расстояние до 30м, группа грунтов 1 V=322,23м3 | 1 м3 | 322,23
47 | Устройство площадки-накопителя для привозных инертных материалов (Протокол № ЗС-04/81 от 16.09.2024)
48 | Примечание: Инертные материалы завозятся в накопитель силами Поставщика. Работы по подготовке площадки, погрузке и перевозке инертных материалов от накопителя до места производства работ осуществляется силами Подрядной организации. Затраты по погрузке и перевозке инертных материалов от накопителя до места производства работ фиксируются профильными службами Заказчика.
49 | Земляные работы
50 | Выемка минерального грунта при планировке буровой площадки: Разработка грунта с перемещением в сторону насыпи и бурта с минеральным грунтом на расстояние до 100 м бульдозерами, группа грунтов 2 Примечание: V=9093,69м3 использовать для насыпи на буровой площадке, V=585,36м3 - для устройства обваловки, V=184м3 - для устройства пандуса, V=2,76м3 - насыпь под жилой городок, излишек грунта V=1697,91м3 переместить в бурт с минеральным грунтом на ПК13+50,0 - 14+00,0 | 1 м3 | 11563,72 | 5056-4301-357=398
51 | для излишка грунта; Погрузка и перевозка в автомобилях-самосвалах, грузоподъемностью 10-20т,излишка минерального грунта с буровой площадки на расстояние до 600м (до бурта с минеральным грунтом на ПК13+50,0 - 14+00,0) категория дорог IV, с учетом погрузочно-разгрузочных работ механизированным способом с работой на отвале плотность грунта 1,98т / м3 | 1 м3 / 1 т | 1697,91 / 3361,85
52 | Выемка минерального грунта при устройстве автодорожных покрытий: Разработка грунта с перемещением на расстояние до 20 м бульдозерами, группа грунтов 2 Примечание: V=238,5м3 переместить в бурт с минеральным грунтом на ПК13+50,0 - 14+00,0 | 1 м3 | 238,5
53 | Выемка минерального грунта при устройстве водоотводных канав, глубиной h=0,5м, L=206м: Разработка грунта механизированным способом, группа грунтов 2 Примечание: излишек грунта V=128,75м3 перемещается в бурт с минеральным грунтом на ПК13+50,0 - 14+00,0 | 1 м.п. / 1 м3 | 206,0 / 128,75
54 | для излишка грунта: Погрузка и перевозка в автомобилях-самосвалах, грузоподъемностью 10-20т, излишка минерального грунта с водоотводной канавы и дорожных порытий на расстояние до 500м (до бурта с минеральным грунтом на ПК13+50,0 - 14+00,0) категория дорог IV, с учетом погрузочно-разгрузочных работ механизированным способом с работой на отвале плотность грунта 1,98т / м3 V=238,5+128,75=367,25м3 | 1 м3 / 1 т | 367,25 / 727,16
55 | Выемка минерального грунта под жилой городок: Разработка грунта с перемещением в сторону насыпи на расстояние до 30 м бульдозерами, группа грунтов 2 Примечание: V=277,50м3 использовать для насыпи под жилой городок | 1 м3 | 277,50 | 5056-4301-357=398
56 | Устройство насыпи на площадку под жилой городок из ранее разработанного грунта выемки. Разработка грунта с перемещением до 10м бульдозерами, группа грунтов: 2 Примечание:V=277,50м3 перемещено ранее с выемки площадки под жилой городок, V=2,76м3 использовать с выемки с буровой площадки | 1 м3 | 280,26
57 | Устройство насыпи на площадку буровой из ранее разработанного грунта выемки. Разработка грунта с перемещением до 10м бульдозерами, группа грунтов: 2 Примечание:V=9093,69м3 перемещено ранее с выемки буровой площадки | 1 м3 | 9093,69
58 | Устройство насыпи для формирования обваловки куста L=410м, h=0,83м из ранее разработанного грунта выемки: Разработка грунта с перемещением до 10 м бульдозерами, группа грунтов: 2 Примечание: V=585,36м3 перемещено ранее с выемки буровой площадки | 1 м.п. / 1 м3 | 410 / 585,36
59 | Уплотнение грунта насыпи обваловки куста механизированным способом, группа грунтов 2 | 1 м3 | 585,36
60 | Устройство насыпи при устройстве пандуса из ранее разработанного грунта выемки. Разработка грунта с перемещением до 10м бульдозерами, группа грунтов: 2 Примечание:V=184 м3 перемещено ранее с выемки буровой площадки | 1 м3 | 184
61 | Уплотнение грунта насыпи буровой площадки, жилого городка и пандуса механизированным способом с разравниванием, послойно, толщина слоя 200мм, кол-во проходок 8, группа грунтов: 2 V=9093,69+184+280,26=9557,95м3 | 1 м3 | 9557.95
62 | Планировка буровой площадки механизированным способом, группа грунтов 2 S=26500м2 | 1 м2 | 26500
63 | Планировка площадки под буровую установку механизированным способом, группа грунтов 2 S=600 м2 | 1 м2 | 600
64 | Для планировки откосов обваловки и бермы обваловки V=1272+212=1484м2: Планировка откосов насыпей экскаватором-планировщиком, группа грунтов 2 | 1 м2 | 1484
65 | Для планировки откосов канавы и бермы канавы V=815,4+226,15=1041,55м2: Планировка откосов насыпей экскаватором-планировщиком, группа грунтов 2 | 1 м2 | 1041.55
66 | Планировка площадки жилого городка механизированным способом, группа грунтов 2 S=600 м2 | 1 м2 | 600
67 | Для планировки верха и откосов пандуса V=518м2: Планировка откосов насыпей экскаватором-планировщиком, группа грунтов 2 | 1 м2 | 518
68 | Подготовка основания под буровую установку
69 | Погрузка и перевозка в автомобилях-самосвалах, грузоподъемностью 10-20т, песка строительного на расстояние до 2,0км (от накопителя на ПК4+00,0 до места производства работ) категория дорог IV, с учетом погрузочно-разгрузочных работ механизированным способом с работой на отвале плотность песка 1,6т / м3 | 1 м3 / 1 т | 2376 / 3801,6
70 | Устройство песчаного основания для подготовки площадки под буровую установку, размером 40х15м, толщина h=0,3м (для 12 скважин = 600*12=7200м2) с уплотнением механизированным способом V=7200*0,3*1,1=2160*1,1=2376м3 Примечание п.4, лист 2:отсыпку площадки под буровую установку песком выполняет буровой подрядчик | 1 м2 / 1 м3 | 7200 / 2160
71 | Подготовка основания под установку насоно-емкостного блока
72 | Погрузка и перевозка в автомобилях-самосвалах, грузоподъемностью 10-20т, щебня М1000 фр. 40-70мм на расстояние до 2,0км (от накопителя на ПК4+00,0 до места производства работ) категория дорог IV, с учетом погрузочно-разгрузочных работ механизированным способом с работой на отвале плотность щебня М 1000 - 1,44т / м3 | 1 м3 / 1 т | 104 / 150
73 | Устройство основания под установку насоно-емкостного блока размером 40х20м, толщина h=0,1м из щебня М1000 фр. 40-70мм с уплотнением механизированным способом V=800*0,1*1,3=80*1,3=104м3 | 1 м2 / 1 м3 | 800 / 80,0
74 | Временный переезд через обваловку (2 шт.)
75 | Тип покрытия № 1 (S=226м2)
76 | Погрузка и перевозка в автомобилях-самосвалах, грузоподъемностью 10-20т, ПГС на расстояние до 2,0км (от накопителя на ПК4+00,0 до места производства работ) категория дорог IV, с учетом погрузочно-разгрузочных работ механизированным способом с работой на отвале плотность ПГС - 1,65т / м3 | 1 м3 / 1 т | 27,6 / 45,54
77 | Погрузка и перевозка в автомобилях-самосвалах, грузоподъемностью 10-20т, щебня М1000 фр. 40-70мм на расстояние до 2,0км (от накопителя на ПК4+00,0 до места производства работ) категория дорог IV, с учетом погрузочно-разгрузочных работ механизированным способом с работой на отвале плотность щебня М 1000 - 1,44т / м3 | 1 м3 / 1 т | 117,52 / 169,2
78 | Устройство подстилающих и выравнивающих слоев оснований временного переезда из песчано-гравийной смеси природной по ГОСТ 23735-2014, толщ. 0,10м с уплотнением V=226*0,1=22,6*1,22=27,6 м3 | 1 м2 / 1 м3 | 226 / 22,6
79 | Устройство дорожных покрытий на временный переезд и технологический проезд к нему из щебня М 1000 фр. 40-70мм, толщиной 0,4 м, с послойным уплотнением механизированным способом V=226*0,4=90,4*1,3=117,52м3 | 1 м2 / 1 м3 | 226 / 90,4
80 | Примечание: избыток минерального грунта в объеме V=2065,16м3 складируется в бурт с минеральным грунтом в районе ПК4+00,0, при необходимости применяется для технологического проезда
81 | Технологический проезд на период бурения № 1. Тех проезд до куста № 15. (РД № 1738-ТП от 03.04.2025) (ПК0 - ПК17+96,8, Lобщ=1796,8м, категория IV-н; шириной 4,5 м)
82 | Вырубка деревьев и кустарников S=1,0204га (вырубка лесных насаждекний средней густоты)
83 | Примечание: участок под техпроезд S=1,00010га диам. 8-10 см - 476шт. диам. 10-16 см - 89шт. диам. 16-24 см - 34шт. диам. 24-32 - 1шт.
84 | Валка деревьев мягких пород с корня бензопилами, диаметр стволов: 8-10 см с уборкой валежника, вырубкой кустарника и подроста мешающего валке, уборкой сухостойных и зависших деревьев, с расчисткой лесосеки от порубочных остатков | 1 дерево | 476
85 | Валка деревьев мягких пород с корня бензопилами, диаметр стволов: 10-16 см с уборкой валежника, вырубкой кустарника и подроста мешающего валке, уборкой сухостойных и зависших деревьев, с расчисткой лесосеки от порубочных остатков | 1 дерево | 89
86 | Валка деревьев мягких пород с корня бензопилами, диаметр стволов: 16-24 см с уборкой валежника, вырубкой кустарника и подроста мешающего валке, уборкой сухостойных и зависших деревьев, с расчисткой лесосеки от порубочных остатков | 1 дерево | 34
87 | Валка деревьев мягких пород с корня бензопилами, диаметр стволов: 24-32 см с уборкой валежника, вырубкой кустарника и подроста мешающего валке, уборкой сухостойных и зависших деревьев, с расчисткой лесосеки от порубочных остатков | 1 дерево | 1
88 | Трелевка древесины на расстояние до 100 м на временную площадку складирования древесины, трелевочными тракторами (типа ТДТ- 55А, ТТ-4 и др аналоги) по предварительно подготовленному пасечному волоку, диаметр стволов до 16 см | 1 хлыст | 565
89 | Трелевка древесины на расстояние до 100 м на временную площадку складирования древесины, трелевочными тракторами (типа ТДТ- 55А, ТТ-4 и др аналоги) по предварительно подготовленному пасечному волоку, диаметр стволов до 24 см | 1 хлыст | 34
90 | Трелевка древесины на расстояние до 100 м на временную площадку складирования древесины, трелевочными тракторами (типа ТДТ- 55А, ТТ-4 и др аналоги) по предварительно подготовленному пасечному волоку, диаметр стволов до 32 см | 1 хлыст | 1
91 | Трелевка древесины на расстояние до 100 м на временную площадку складирования древесины, трелевочными тракторами (типа ТДТ- 55А, ТТ-4 и др аналоги) по предварительно подготовленному пасечному волоку, диаметр стволов 8-10 см | 1 хлыст | 476
92 | Трелевка древесины на расстояние до 100 м на временную площадку складирования древесины, трелевочными тракторами (типа ТДТ- 55А, ТТ-4 и др аналоги) по предварительно подготовленному пасечному волоку, диаметр стволов 10-16 см | 1 хлыст | 89
93 | Трелевка древесины на расстояние до 100 м на временную площадку складирования древесины, трелевочными тракторами (типа ТДТ- 55А, ТТ-4 и др аналоги) по предварительно подготовленному пасечному волоку, диаметр стволов 16-24 см | 1 хлыст | 34
94 | Трелевка древесины на расстояние до 100 м на временную площадку складирования древесины, трелевочными тракторами (типа ТДТ- 55А, ТТ-4 и др аналоги) по предварительно подготовленному пасечному волоку, диаметр стволов 24-32 см | 1 хлыст | 1
95 | Разделка (в том числе обрезка сучьев) древесины мягких пород, полученной от валки леса, диаметр стволов: 8-10см | 1 дерево | 476
96 | Разделка (в том числе обрезка сучьев) древесины мягких пород, полученной от валки леса, диаметр стволов: 10-16 см | 1 дерево | 89
97 | Разделка (в том числе обрезка сучьев) древесины мягких пород, полученной от валки леса, диаметр стволов: 16-24см | 1 дерево | 34
98 | Разделка (в том числе обрезка сучьев) древесины мягких пород, полученной от валки леса, диаметр стволов: 24-32см | 1 дерево | 1
99 | Складирование древесины на временной площадке: лес круглый: (штабелевание), высотой до 2,0м, габариты площадки 10х11м Объем сведенной древесины V=100м3 Примечание: Лес круглый: погрузка лесопогрузчиками (ср. плотность древесины 0,6 т / м3) | 1 м3 / 1 т | 100 / 60,0
100 | Устройство минерализованной полосы вокруг площадки складированмя, шириной 1,5м, габ размером 10х11м S=42*1,5м=63м2 | 1 м/ 1 м2 | 42 / 63,0
101 | Расчистка территории от тонкомерного подлеска диам. до 8 см и утилизация
102 | Примечание: в соответствии с Приложением 1.8 ГЭСН 81-02-Пр-2001 "Государственные строительные нормы на строительные и специальные строительные работы" объем древесины тонкомерного леса (подлеска), средней густоты, полученный с 1 га леса, составляет 30 м3. V=30*1,001=30,03м3
103 | Расчистка строительной полосы от тонкомерного подлеска диам. 4-7 см и кустарника: срезка кустарника и мелколесья в грунтах естественного залегания механизированным способом, кустарник и мелколесье средние (4-7 см), с последующей дорасчисткой вручную | 1 га | 1.001
104 | Сгребание срезанного или выкорчеванного кустарника и мелколесья кустарниковыми граблями на тракторе с перемещением до 20 м в валы продольными проходами: кустарник и мелколесье: средние, диам. 4-7 см V=30*1,001=30,03м3 | 1 га / 1 м3 | 1,001 / 30,03
105 | Способ утилизации №1 для срезанного кустарника / мелколесья / сухостоя / валежника: путем измельчения и разбрасывания передвижными рубильными установками типа РПУ-1 (ручная подача порубочных остатков, диаметр перерабатываемой древесины - 140 мм), УРП-1 (подача порубочных остатков с помощью манипулятора ЛВ-191, монтируемого на трактор, диаметр перерабатываемой древесины 290 мм), аналоги - рубительные машины дисковые резцовые МРР5-30, МРР8-50, МРР12-70 (диаметр перерабатываемой древесины до 500 мм). | 1 га / 1 м3 | 1,001 / 30,03
106 | Измельченные остатки перемешиваются с грунтом территории, объем деревесины подлеска составляет V=30*1,001=30,03м3 Распределение измельченных остатков по прилегающей территории бульдозерами на расстояние до 20м, с планировкой, группа грунтов: 2 | 1 м2 / 1 м3 | 300,3 / 30,03
107 | Утилизация порубочных остатков
108 | Примечание: Согласно ГОСТ Р 53052-2008 Порубочные остатки - отходы древесины, образующиеся на лесосеке при валке и трелевке деревьев, а также при очистке стволов от сучьев, включающие вершины части срубленных деревьев, сучья, хворост и хмыз. Объем порубочных остатков для елей согласно табл.74 "Таксация леса. Нормативно-справочная информация. Йошкар-Ола: МарГТУ, 2006. – 188 с. – ISBN 5-8158-0467-3", составляет 5-12 % от объема ствола (принимаем коэффициент 10,8%).
109 | Сгребание порубочных остатков граблями кустарниковыми на базе трактора с перемещением на расстояние до 100 м в валы для дальнейшего измельчения Объем сведенной древесины V=100м3 V=V1*0,108*0,6т/м3=100м3*0,108*0,6т/м3=10,8м3*0,6т/м3=6,5т | 1 га / 1 м3 / 1 т | 1,001 / 10,8 / 6,5
110 | Способ утилизации № 1 для срезанного кустарника / мелколесья / сухостоя / валежника диам. до 8 см (в пожароопасный период): путем измельчения и разбрасывания передвижными рубильными установками типа РПУ-1 (ручная подача порубочных остатков, диаметр перерабатываемой древесины - 140 мм), УРП-1 (подача порубочных остатков с помощью манипулятора ЛВ-191, монтируемого на трактор, диаметр перерабатываемой древесины 290 мм), аналоги - рубительные машины дисковые резцовые МРР5-30, МРР8-50, МРР12-70 (диаметр перерабатываемой древесины до 500 мм). | 1 га / 1 м3 | 1,001 / 10,8
111 | Измельченные остатки перемешиваются с грунтом территории, объем порубочных остатков составляет V=10,8м3: Распределение измельченных остатков по прилегающей территории бульдозерами на расстояние до 20м, с планировкой, группа грунтов: 2 | 1 м3 | 10.8
112 | Корчевание пней и утилизация
113 | Примечание: вес пня определяется на основании утвержденного Акта замеров веса выкорчеванных пней от 10.06.2019г. с учетом существенной степени обивки, расположение корневой системы пней в условиях увлажненного грунта с примесью суглинков и сырой древесины в теле пня (плотность 800 кг/м3) Примечание: для деревьев - кустарников до 7см корчевка не выполняется
114 | Корчевка пней в грунтах естественного залегания экскаваторами с перемещением пней до 5 м, диаметр пней: от 8 до 16 см (вес - 61 кг) V=565шт*61кг=34 465кг | 1 пень / 1 тн | 565 / 34,465 |  | 94.666
115 | Корчевка пней в грунтах естественного залегания экскаваторами с перемещением пней до 5 м, диаметр пней: от 16 до 24 см (вес - 192-286кг, средний вес - 239кг) V=34шт*239кг= 8 126кг | 1 пень / 1 тн | 34 / 8,126 |  | 94.666
116 | Корчевка пней в грунтах естественного залегания экскаваторами с перемещением пней до 5 м, диаметр пней: от 24 до 32 см (вес - 431 кг) V= 1шт*431кг=431кг | 1 пень / 1 тн | 1 / 0,431
117 | Обивка земли с выкорчеванных пней, диаметр пней диам. 8-10см путем поднятия на высоту до 5 м и ударяя о землю (степень очистки - до максимально возможного отделения земли от корневой системы в экономически обоснованный промежуток времени от 1,5 до 5 минут) | 1 пень | 476
118 | Обивка земли с выкорчеванных пней, диаметр пней диам. 10-16см путем поднятия на высоту до 5 м и ударяя о землю (степень очистки - до максимально возможного отделения земли от корневой системы в экономически обоснованный промежуток времени от 1,5 до 5 минут) | 1 пень | 89
119 | Обивка земли с выкорчеванных пней, диаметр пней диам. 16-24см путем поднятия на высоту до 5 м и ударяя о землю (степень очистки - до максимально возможного отделения земли от корневой системы в экономически обоснованный промежуток времени от 1,5 до 5 минут) | 1 пень | 34
120 | Обивка земли с выкорчеванных пней, диаметр пней диам. 24-32см путем поднятия на высоту до 5 м и ударяя о землю (степень очистки - до максимально возможного отделения земли от корневой системы в экономически обоснованный промежуток времени от 1,5 до 5 минут) | 1 пень | 1
121 | Сгребание пней в валки бульдозером с перемещением на расстояние до 20 м | 1 пень | 600
122 | Способ утилизации пней № 1: Погрузка и перевозка пней с корнями до полигона (в т.ч. утилизация на полигоне ТБО (ООО "СпецЭкоСервис", Якшур-Бодьинский район, в 6 км от п.Якшур-Бодьи), с учетом тарифа полигона ТБО и предоставлением счета на утилизацию) на расстояние 188 км бортовыми автомобилями-самосвалами, 1 52 110 02 21 5, V класс отходов по классификатору ФККО, категория дорог IV m=43,022т V=43022/800=53,78м3 (при плотности сырой древесины 800кг/м3) где 8% - усреднённый объём пней от объёма стволов по табл.74 (Таксация леса. Нормативно-справочная информация. Йош-кар-Ола: МарГТУ, 2006. – 188 с. – ISBN 5-8158-0467-3. Таблица 74. Объем коры, сучьев, пней и корней) | 1 пень / 1 т / 1 м3 | 600 / 43,022 / 53,78
123 | Способ утилизации пней № 2: Способ утилизации выкорчеванных пней: путем мульчирования и разбрасывания передвижными рубильными установками | 1 пень / 1 т / 1 м3 | 600 / 43,022 / 53,78
124 | Измельченные остатки перемешиваются с грунтом территории, объем порубочных остатков составляет V=53,78м3: Распределение измельченных остатков по прилегающей территории бульдозерами на расстояние до 20м, с планировкой, группа грунтов: 2 | 1 м2 /1 м3 | 537,8 / 53,78
125 | Подготовительные работы
126 | Примечание: расчистка территории от снега выполняется только при условии выполнения работ в зимний период Расчистка территории от снега (территория технологического проезда), толщ.снега 0,6м, с перемщением бульдозером на расстояние до 10м V=21754,9*0,6=13052,9м3 | 1 м2 / 1 м3 | 21754,9 / 13052,9
127 | Срезка плодородного слоя грунта механизированным способом, толщиной h=0,2м (ширина проезда по основанию- 10м с учетом углов поворотов), с перемещением бульдозерами на расстояние до 20м до буртов с растительным грунтов (расположенных вдоль тех. проезда), группа грунтов 1 V=21754,9*0,2=4350,98м3 | 1 м2 / 1 м3 | 21754,9 / 4350,98
128 | Недостающий для насыпи грунт - привозной песок строительный средней крупности V=7009,2*1,1=7710,12м3
129 | Погрузка и перевозка в автомобилях-самосвалах, грузоподъемностью 10-20т, песка строительного на расстояние до 1,0км (от накопителя до места производства работ) категория дорог IV, с учетом погрузочно-разгрузочных работ механизированным способом с работой на отвале плотность песка 1,6т / м3 | 1 м3 / 1 т | 7710,12 / 12336,2
130 | Земляные работы
131 | Устройство выемки на примыкании к существующему проезду с перемещением на расстояние до 30м бульдозером , группа грунтов: 2 Примечание: излишек грунта V=38м3 перемещается в бурт с минеральным грунтом на ПК13+50,0 - 14+00,0 | 1 м3 | 38
132 | Выемка минерального грунта при устройстве водоотводных канав, глубиной h=0,5м, L=2762,7м: Разработка грунта механизированным способом, группа грунтов 2 Примечание: излишек грунта V=1702,4м3 перемещается в бурт с минеральным грунтом на ПК13+50,0 - 14+00,0 | 1 м.п. / 1 м3 | 2762,7 / 1702,4
133 | Погрузка и перевозка в автомобилях-самосвалах, грузоподъемностью 10-20т, излишка минерального грунта с водоотводной канавы и дорожных порытий на расстояние до 500м (до бурта с минеральным грунтом на ПК13+50,0 - 14+00,0) категория дорог IV, с учетом погрузочно-разгрузочных работ механизированным способом с работой на отвале плотность грунта 1,98т / м3 V=38+1702,4=1740,4м3 | 1 м3 / 1 т | 1740,4 / 3446,0
134 | Устройство насыпи в основание дорожного полотна и для устройства обочин (ширина полотна с обочиной и откосами в основании - 9,5м + углы поворота трассы), средней толщиной 0,35-3,26м, с перемещением до 10м бульдозером, группа грунтов: 2 Примечание: в насыпь использовать привозной песок строительный средней крупности V=7009,2*1,1=7710,12м3 | 1 м2 / 1 м3 | 15490 / 7009,2
135 | Для насыпи на дорожное полотно и для устройства обочин, средней толщиной 0,35-3,26м, (ширина полотна с обочиной и откосами в основании - 9,5м + углы поворота трассы): Уплотнение грунта прицепными катками на пневмоколесном ходу 25 т по 7 проходов по одному следу при толщине каждого слоя 0,30м | 1 м2 / 1 м3 | 15490 / 7009,2
136 | Планировка верха земляного полотна механизированным способом, группа грунтов 2 S=12955 м2 | 1 м2 | 12955
137 | Планировка откосов земляного полотна механизированным способом, группа грунтов 2 S=2535 м2 | 1 м2 | 2535
138 | Планировка откосов и дна водоотводной канавы механизированным способом, группа грунтов 2 S=4902,9+1362=6264,9 м2 | 1 м2 | 6264.9
139 | Дорожное покрытие
140 | Тип покрытия № 1 (S=12955м2)
141 | Погрузка и перевозка в автомобилях-самосвалах, грузоподъемностью 10-20т, ПГС на расстояние до 1,0 км (до места производства работ) категория дорог IV, с учетом погрузочно-разгрузочных работ механизированным способом с работой на отвале плотность ПГС - 1,65т / м3 | 1 м3 / 1 т | 1580,51 / 2607,84
142 | Погрузка и перевозка в автомобилях-самосвалах, грузоподъемностью 10-20т, щебня М1000 фр. 40-70мм на расстояние до 1,0 км (до места производства работ) категория дорог IV, с учетом погрузочно-разгрузочных работ механизированным способом с работой на отвале плотность щебня М 1000 - 1,44т / м3 | 1 м3 / 1 т | 2526,23 / 3637,8
143 | Устройство подстилающих и выравнивающих слоев оснований технологического проезда из песчано-гравийной смеси природной, толщ. 0,10м с уплотнением (ширина проезжей части 4,5 м + углы поворота трассы) V=12955*0,10*1,22=1295,5*1,22=1580,51м3 | 1 м2 / 1 м3 | 12955 / 1295,5
144 | Устройство дорожного покрытия технологического проезда из щебня М 1000 фр. 40-70мм, ср. толщиной 0,15м (ширина проезжей части 4,5 м + углы поворота трассы) V=12955*0,15*1,3=1943,25*1,3=2526,23 м3; | 1 м2 / 1 м3 | 12955 / 1943,25
145 | Тип покрытия №2. Проезд через действующие трубопроводы (S=228 м2)
146 | Погрузка и перевозка в автомобилях-самосвалах, грузоподъемностью 10-20т, ПГС на расстояние до 1,0 км (до места производства работ) категория дорог IV, с учетом погрузочно-разгрузочных работ механизированным способом с работой на отвале плотность ПГС - 1,65т / м3 | 1 м3 / 1 т | 30,6 / 50,53
147 | Устройство подстилающих и выравнивающих слоев из песчано-гравийной смеси природной по ГОСТ 23735-2014, толщ.0,11 м, с уплотнением V=228*0,11*1,22=25,1*1,22=30,6 м3 | 1 м2 / 1 м3 | 288 / 25,1
148 | Устройство покрытия проездов из дорожных ж/б плит ПДН2-6 (габ. размер 6000х2000х140мм), массой 4200кг | 1 м2 / 1 шт / 1 т / 1м3 | 228 / 19 / 79,8 / 31,92
149 | Водопропускные сооружения (труба б/у Ø1020х8мм, L=21м - 1 шт)
150 | Погрузка и перевозка в автомобилях-самосвалах, грузоподъемностью 10-20т, щебня М1000 фр. 40-70мм на расстояние до 1,0 км (до места производства работ) категория дорог IV, с учетом погрузочно-разгрузочных работ механизированным способом плотность щебня М 600 - 1,44т / м3 | 1 м3 / 1 т | 3,3 / 4,7
151 | Устройство основания под водопропускную трубу Ø1020х8, L=21м - 1 шт из щебня М1000 фр. 40-70мм, толщиной 0,1м, шириной 1,1 м, с уплотнением механизированным способом V=23*1,1*0,1*1,3=2,53*1,3=3,3м3 Примечание: разработка грунта учтена в общем объеме земляных работ | 1 м2 / 1 м3 | 25,3 / 2,53
152 | Сварка и укладка водопропускной трубы (б/у) Ø1020х8мм, длиной 21м (1 шт) | 1 шт / 1 м / 1 т | 1 / 21,0 / 4,191
153 | Примечание: демонтаж технологического проезда на период бурения, водопропускных сооружений и рекультивацию земель выполнить в рамках обустройства куста.
154 | Технологический проезд на период бурения № 2. Съезд к кусту № 15 (РД № 1738-ТП от 03.04.2025) (ПК00+00,00 - ПК00+37,57, Lобщ=37,57м, категория IV-н; шириной 4,5 м)
155 | Подготовительные работы
156 | Примечание: расчистка территории от снега выполняется только при условии выполнения работ в зимний период Расчистка территории от снега (территория технологического проезда), толщ.снега 0,6м, с перемщением бульдозером на расстояние до 10м V=1193*0,6=715,8м3 | 1 м2 / 1 м3 | 1193 / 715,8
157 | Срезка плодородного слоя грунта механизированным способом, толщиной h=0,2м (ширина проезда по основанию- 10м с учетом углов поворотов), с перемещением бульдозерами на расстояние до 30м, группа грунтов 1 V=771,3*0,2=154,26м3 | 1 м2 / 1 м3 | 771,3 / 154,26
158 | Недостающий для насыпи грунт - привозной песок строительный средней крупности V=633*1,1=696,3м3
159 | Погрузка и перевозка в автомобилях-самосвалах, грузоподъемностью 10-20т, песка строительного на расстояние до 1,0км (до места производства работ) категория дорог IV, с учетом погрузочно-разгрузочных работ механизированным способом с работой на отвале плотность песка 1,6т / м3 | 1 м3 / 1 т | 696,3 / 1114,08
160 | Земляные работы
161 | Устройство выемки при планировке основания дорожного полотна, с перемещением на расстояние до 10м бульдозером , группа грунтов: 2 Примечание: излишек грунта V=23м3 перемещается в бурт с минеральным грунтом на ПК13+50,0 - 14+00,0 | 1 м3 | 23
162 | Погрузка и перевозка в автомобилях-самосвалах, грузоподъемностью 10-20т, излишка минерального грунта с дорожных покрытий на расстояние до 300м (до бурта с минеральным грунтом на ПК13+50,0 - 14+00,0) категория дорог IV, с учетом погрузочно-разгрузочных работ механизированным способом с работой на отвале плотность грунта 1,98т / м3 V=23м3 | 1 м3 / 1 т | 23 / 45,54
163 | Устройство насыпи в основание дорожного полотна и для устройства обочин (ширина полотна с обочиной и откосами в основании - 9,5м + углы поворота трассы), средней толщиной 0,35-1,1м, с перемещением до 10м бульдозером, группа грунтов: 2 Примечание: в насыпь использовать привозной песок строительный средней крупности V=633*1,1=696,3м3 | 1 м2 / 1 м3 | 771,3 / 633
164 | Для насыпи на дорожное полотно и для устройства обочин, средней толщиной 0,35-1,1м, (ширина полотна с обочиной и откосами в основании - 9,5м + углы поворота трассы): Уплотнение грунта прицепными катками на пневмоколесном ходу 25 т по 7 проходов по одному следу при толщине каждого слоя 0,30м | 1 м2 / 1 м3 | 771,3 / 633
165 | Планировка верха земляного полотна механизированным способом, группа грунтов 2 S=642,3м2 | 1 м2 | 642.3
166 | Планировка откосов земляного полотна механизированным способом, группа грунтов 2 S=129 м2 | 1 м2 | 129
167 | Дорожное покрытие
168 | Тип покрытия № 2 (S=642,3м2)
169 | Погрузка и перевозка в автомобилях-самосвалах, грузоподъемностью 10-20т, ПГС на расстояние до 1,0 км (до места производства работ) категория дорог IV, с учетом погрузочно-разгрузочных работ механизированным способом с работой на отвале плотность ПГС - 1,65т / м3 | 1 м3 / 1 т | 78,4 / 129,4
170 | Погрузка и перевозка в автомобилях-самосвалах, грузоподъемностью 10-20т, щебня М1000 фр. 40-70мм на расстояние до 1,0 км (до места производства работ) категория дорог IV, с учетом погрузочно-разгрузочных работ механизированным способом с работой на отвале плотность щебня М 1000 - 1,44т / м3 | 1 м3 / 1 т | 125,3 / 180,5
171 | Устройство подстилающих и выравнивающих слоев оснований технологического проезда из песчано-гравийной смеси природной, толщ. 0,10м с уплотнением (ширина проезжей части 4,5 м + углы поворота трассы) V=642,3*0,10*1,22=64,2*1,22=78,4м3 | 1 м2 / 1 м3 | 642,3 / 64,2
172 | Устройство дорожного покрытия технологического проезда из щебня М 1000 фр. 40-70мм, ср. толщиной 0,15м (ширина проезжей части 4,5 м + углы поворота трассы) V=642,3*0,15*1,3=96,4*1,3=125,3м3; | 1 м2 / 1 м3 | 642,3 / 96,4
173 | Водопропускные сооружения на ПК 0+20,0 (труба б/у Ø530х8мм (двухочковая), L=16м - 2 шт)
174 | Погрузка и перевозка в автомобилях-самосвалах, грузоподъемностью 10-20т, щебня М1000 фр. 40-70мм на расстояние до 2,0 км (от накопителя до места производства работ) категория дорог IV, с учетом погрузочно-разгрузочных работ механизированным способом плотность щебня М 600 - 1,44т / м3 | 1 м3 / 1 т | 4,6 / 6,62
175 | Устройство основания под водопропускную трубу Ø530х8мм, L=16м - 2 шт из щебня М1000 фр. 40-70мм, толщиной 0,1м, шириной 1,1м, с уплотнением механизированным способом V=16*2*1,1*0,1*1,3=3,52*1,3=4,6м3 Примечание: разработка грунта учтена в общем объеме земляных работ | 1 м2 / 1 м3 | 35,2 / 3,52
176 | Сварка и укладка водопропускной трубы (б/у) Ø530х8мм, длиной 16м (2 шт) - двухочковая укладка | 1 шт / 1 м / 1 т | 2 / 32,0 / 3,294
177 | Примечание: демонтаж технологического проезда на период бурения, демонтаж водопропускных сооружений и рекультивацию земель выполнить в рамках обустройства куста.
178 | Заезд на площадку жилого городка (ПК00+00,00 - ПК00+29,50 Lобщ=29,50м)
179 | Подготовительные работы
180 | Примечание: расчистка территории от снега выполняется только при условии выполнения работ в зимний период Расчистка территории от снега (территория технологического проезда), толщ.снега 0,6м, с перемщением бульдозером на расстояние до 10м V=341*0,6=204,6м3 | 1 м2 / 1 м3 | 341 / 204,6
181 | Срезка плодородного слоя грунта механизированным способом, толщиной h=0,2м (ширина проезда по основанию- 10м с учетом углов поворотов), с перемещением бульдозерами на расстояние до 30м, группа грунтов 1 V=341*0,2=68,2м3 | 1 м2 / 1 м3 | 341 / 68,2
182 | Недостающий для насыпи грунт - привозной песок строительный средней крупности V=103*1,1=113,3м3
183 | Погрузка и перевозка в автомобилях-самосвалах, грузоподъемностью 10-20т, песка строительного на расстояние до 1,0км (от накопителя до места производства работ) категория дорог IV, с учетом погрузочно-разгрузочных работ механизированным способом с работой на отвале плотность песка 1,6т / м3 | 1 м3 / 1 т | 113,3 / 181,3
184 | Земляные работы
185 | Устройство выемки при планировке основания дорожного полотна, с перемещением на расстояние до 10м бульдозером , группа грунтов: 2 Примечание: излишек грунта V=41м3 перемещается в бурт с минеральным грунтом на ПК13+50,0 - 14+00,0 | 1 м3 | 41
186 | Погрузка и перевозка в автомобилях-самосвалах, грузоподъемностью 10-20т, излишка минерального грунта с дорожных покрытий на расстояние до 300м (до бурта с минеральным грунтом на ПК13+50,0 - 14+00,0) категория дорог IV, с учетом погрузочно-разгрузочных работ механизированным способом с работой на отвале плотность грунта 1,98т / м3 V=41м3 | 1 м3 / 1 т | 41 / 81,18
187 | Устройство насыпи в основание дорожного полотна и для устройства обочин (ширина полотна с обочиной и откосами в основании - 9,5м + углы поворота трассы), средней толщиной 0,35-1,1м, с перемещением до 10м бульдозером V=103м3 Примечание: в насыпь использовать привозной песок строительный средней крупности V=103*1,1=113,3м3 | 1 м2 / 1 м3 | 300 / 103
188 | Для насыпи на дорожное полотно и для устройства обочин, средней толщиной 0,35-1,1м, (ширина полотна с обочиной и откосами в основании - 9,5м + углы поворота трассы): Уплотнение грунта прицепными катками на пневмоколесном ходу 25 т по 7 проходов по одному следу при толщине каждого слоя 0,30м | 1 м2 / 1 м3 | 300 / 103
189 | Планировка верха земляного полотна механизированным способом, группа грунтов 2 S=300м2 | 1 м2 | 300
190 | Планировка откосов земляного полотна механизированным способом, группа грунтов 2 S=41 м2 | 1 м2 | 41
191 | Тип покрытия № 1 (S=300м2)
192 | Погрузка и перевозка в автомобилях-самосвалах, грузоподъемностью 10-20т, ПГС на расстояние до 2,0км (от накопителя на ПК4+00,0 до места производства работ) категория дорог IV, с учетом погрузочно-разгрузочных работ механизированным способом с работой на отвале плотность ПГС - 1,65т / м3 | 1 м3 / 1 т | 36,6 / 60,4
193 | Погрузка и перевозка в автомобилях-самосвалах, грузоподъемностью 10-20т, щебня М1000 фр. 40-70мм на расстояние до 2,0км (от накопителя на ПК4+00,0 до места производства работ) категория дорог IV, с учетом погрузочно-разгрузочных работ механизированным способом с работой на отвале плотность щебня М 1000 - 1,44т / м3 | 1 м3 / 1 т | 58,5 / 84,24
194 | Устройство подстилающих и выравнивающих слоев оснований временного переезда из песчано-гравийной смеси природной по ГОСТ 23735-2014, толщ. 0,10м с уплотнением V=300*0,1=30*1,22=36,6 м3 | 1 м2 / 1 м3 | 300 / 30,0
195 | Устройство дорожных покрытий на временный переезд и технологический проезд к нему из щебня М 1000 фр. 40-70мм, толщиной 0,15 м, с послойным уплотнением механизированным способом V=300*0,15=45*1,3=58,5м3 | 1 м2 / 1 м3 | 300 / 45,0
196 | Водопропускные сооружения на ПК 0+04,32 (труба б/у Ø530х8мм, L=30м - 1 шт)
197 | Погрузка и перевозка в автомобилях-самосвалах, грузоподъемностью 10-20т, щебня М1000 фр. 40-70мм на расстояние до 2,0 км (от накопителя до места производства работ) категория дорог IV, с учетом погрузочно-разгрузочных работ механизированным способом плотность щебня М 600 - 1,44т / м3 | 1 м3 / 1 т | 2,9 / 4,2
198 | Устройство основания под водопропускную трубу Ø530х8мм, L=30м - 1 шт из щебня М1000 фр. 40-70мм, толщиной 0,1м, шириной 0,7м, с уплотнением механизированным способом V=32*0,7*0,1*1,3=2,24*1,3=2,9м3 Примечание: разработка грунта учтена в общем объеме земляных работ | 1 м2 / 1 м3 | 22,4 / 2,24
199 | Сварка и укладка водопропускной трубы (б/у) Ø530х8мм, длиной 30м (1 шт) | 1 шт / 1 м / 1 т | 1 / 30,0 / 3,088
200 | Примечание: демонтаж технологического проезда на период бурения, водопропускных сооружений и рекультивацию земель выполнить в рамках обустройства куста.
Срок выполнения работ:
1. по подготовке площадки, тех.проезда: начало работ – апрель 2025г. окончание работ – апрель 2025 г.
Согласно графику бурения от 27.03.2025, начало мобилизации с 02.05.25-12.05.25. Сроки подготовки кустовой площадки удовлетворяют началу бурения.
Точный период выполнения работ будет определен договором, исходя из сроков получения разрешительных документов.
Протяженность дорог от п/б на ул. Гагарина, 75 до куста № 15 Юськинского мн: - асфальтированная дорога - 47 км. - грунтовая дорога - 3,5 км.
Стоимость услуги должна включать все затраты «Подрядчика» (накладные, транспортные и другие расходы, связанные с оказанием данной услуги) и не подлежит корректировке в сторону увеличения.
До заключения договора подряда, на стадии тендерных процедур, претендент обязан осуществить выезд на объект строительства для уточнения условий организации строительства с целью исключения несоответствий в РД (дефектных ведомостях) и в сметах к коммерческому предложению.
Необходимо постоянное присутствие ответственного представителя от лица, осуществляющего строительство, на строительной площадке.
Подрядчик берет на себя обязательство по охране сведенной древесины от кражи до момента окончания рубки и складирования древесины и передачи ее Заказчику
ТМЦ, поставляемые Заказчиком, передаются Подрядчику по давальческой схеме. Доставка материалов поставки Заказчика от склада до объекта осуществляется Подрядчиком, кроме инертных материалов (песок, щебень, песчано-гравийная смесь). Данные материалы доставляются на объект Заказчиком. Подрядчик обязан обеспечить надлежащее хранение давальческих материалов на территории строительной площадки на период строительства, обеспечивающее их пригодность и сохранность.
Стоимость материалов Заказчика в сметные расчеты не включать.
При составлении сметной документации количество материалов необходимо учитывать с коэффициентом расхода, согласно сметных норм.
Лимитированные затраты (затраты на строительство временных зданий и сооружений, дополнительные затраты при производстве СМР в зимнее время, затраты на снегоборьбу и др.) определять в процентах от сметной стоимости СМР без учета стоимости материалов. Размеры норм лимитированных затрат не должны превышать нормативы, предусмотренные соответствующими Методиками действующей сметно-нормативной базы
Выполнить строительно-монтажные работы в соответствии с нормативными документами, актами, положениями и правилами, действующими на территории РФ и положениями, регламентами и приказами по АО «Белкамнефть» им. А.А. Волкова. После проведения буровых работ, подрядная организация возвращается на объект для демонтажа временных конструкций, с оформлением документов о сдаче ТМЦ Заказчику.
К демонтажным работам приступать после подписания Заказчиком Приказа на демонтаж основных средств. Демонтируемые материалы и оборудование доставляются на склад силами Подрядчика. Демонтажные работы по каждому подобъекту рассчитать и оформить отдельными локальными сметами.
В составе исполнительной документации предоставить импортированный файл из электронного тахеометра (Пункт может быть исключен при использовании теодолита). Обработать данные съемки в виде углов и расстояний от станции к точкам съемки с уравниванием, в программе AutоCad. Выполнить расчет земляных работ и предоставить картограмму объемов земляных работ в формате dxf. и pdf.
Исполнительная геодезическая документация должна быть выполнена в соответствии с ГОСТ Р 51872-2019 и предоставляться в 2-х экземплярах на бумажном носителе и электронном в виде.
При составлении сметной документации учесть перебазировку техники для демонтажа временных сооружений после завершения строительных работ по обустройству скважин .
Подрядчик совместно с коммерческим предложением направляет согласие на обработку персональных данных в соответствии с приложением №3.3 к Техническому заданию.
Подрядчик для заключения договора подряда должен предоставить график производства работ с помесячным освоением в соответствии с приложением №3.4 к Техническому заданию.
Участие Подрядчика в СРО обязательно. К коммерческому предложению приложить выгрузку из реестра с официального сайта СРО.
При привлечении к выполнению строительных работ субподрядных организаций, участник тендера должен направить в адрес Заказчика перечень данных предприятий, письменное обоснование необходимости их привлечения и полный пакет документов, аналогичный документам, представляемым претендентом на участие в тендере.
Привлечение для выполнения работ субподрядных организаций возможно только при условии получения предварительного письменного согласования от Заказчика.
Подрядчик во всех случаях несет перед Заказчиком полную ответственность за неисполнение или ненадлежащее исполнение обязательств, привлекаемым субподрядчиком как за свои собственные действия.
До заключения договора подряда, на стадии тендерных процедур, претендент обязан осуществить выезд на объект строительства для уточнения условий организации строительства с целью исключения несоответствий в РД (дефектных ведомостях) и в сметах к коммерческому предложению.
Претендент, направивший заявку на участие в тендере заведомо принимает условия об ответственности контрагента и возможные штрафными санкциями, установленные Положением о договорной работе Общества.
В случае заключения договора подряда на производство строительно-монтажных работ, Подрядчик в течении 10 дней после подписания договора подряда должен предоставить действующий договор энергоснабжения или заключить вновь (при его отсутствии) с энергоснабжающей организацией в течении 30 дней с даты заключения договора подряда.
Условия оплаты: - в размере 80% от стоимости работ не ранее 90 (девяноста) и не позднее 120 (ста двадцати) календарных дней с момента подписания Заказчиком Актов о приемке выполненных работ формы КС-2, Справки о стоимости выполненных работ и затрат формы КС-3, счетов-фактур. -в размере 20% от стоимости работ не позднее 30 (тридцати) календарных дней с момента подписания Акта передачи Заказчику комплекта проверенной Исполнительной документации.

## прил.3.3 к ТЗ
Приложение 3.3 к Техническому заданию

## Прил. №3.4 к ТЗ
Приложение 3.4 к Техническому заданию
КАЛЕНДАРНЫЙ ГРАФИК ПРОИЗВОДСТВА РАБОТ
Объект:__________________________________________________________________________________________________________________________________________________________________________________________________________
Договор: №_______________________ от "_____"________________________20____г. Срок начала работ:____________________________ Срок окончания работ:____________________________
№ п/п | Название вида работ | Исполнитель | Физические объемы | Трудозатраты | Стоимость работ без НДС | Дата начала | Дата окончания | Продолжительность в днях | ….2025 | [27 empty] | ...2026г.
[9 empty] | 1 | 2 | 3 | 4 | 5 | 6 | 7 | 8 | 9 | 10 | 11 | 12 | 13 | 14 | 15 | 16 | 17 | 18 | 19 | 20 | 21 | 22 | 23 | 24 | 25 | 26 | 27 | 28 | 1 | 2 | 3 | 4 | 5 | 6 | 7
Работы по АС | bar: ….2025 1 to ….2025 20
1 | Разработка котлована |  | … м3 | … чел.ч. | bar: ….2025 1 to ….2025 3
2 | ….
3
4
5
6
7
8
Работы по ЭС
1 | Разработка траншеи |  | … м3 | … чел.ч.
2 | ….
3
4
5
| Сдача Объекта | [6 empty] | 1
1 | Проведение комиссии | [6 empty] | 1
ГРАФИК ПОТРЕБНОСТИ ЛЮДСКИХ РЕСУРСОВ
[8 empty] | 10 чел. | ….2025 10: 10 чел.
[8 empty] | 9 чел. | ….2025 7: 9 чел.
[8 empty] | 8 чел. | ….2025 17: 8 чел.; ….2025 21: 8 чел.
[8 empty] | 4 чел. | ….2025 1: 4 чел.; ….2025 4: 4 чел.; ….2025 13: 4; ….2025 19: 4 чел.; ….2025 28: 4 чел.; ...2026г. 2: 4 чел.; ...2026г. 4: 4 чел.
[8 empty] | 2 чел. | ….2025 6: 2; ...2026г. 6: 2; ...2026г. 7: 2
МЕСЯЧНОЕ ВЫПОЛНЕНИЕ
[6 empty] | Март 2025 г. с ТМЦ закзачичка без НДС |  |  | ….2025 1: 4 565 120 руб. 00 коп.
Март 2025г. оборудование без НДС | bar: ….2025 1 to ….2025 25
[6 empty] | Февраль 2025 г. с ТМЦ закзачичка без НДС |  |  | ….2025 26: 286 123 руб. 50 коп.
Февраль 2025 г. оборудование без НДС | bar: ….2025 26 to ...2026г. 7
ПОТРЕБНОСТЬ В ТЕХНИКЕ
[7 empty] | Техника | Продолжительность в днях | 1 | 2 | 3 | 4 | 5 | 6 | 7 | 8 | 9 | 10 | 11 | 12 | 13 | 14 | 15 | 16 | 17 | 18 | 19 | 20 | 21 | 22 | 23 | 24 | 25 | 26 | 27 | 28 | 1 | 2 | 3 | 4 | 5 | 6 | 7
[7 empty] | Эксковатор | 15 | bar: 1 to 6; 19 to 27
[7 empty] | Манипулятор | 10 | bar: 7 to 12; 17 to 18; 4 to 5
[7 empty] | Бетоновоз | 1 | bar: 13