## УКПН Ашит демонтаж
Приложение 3
Техническое задание
на участие в тендере по выполнению демонтажных работ по объекту "УКПН "Ашит". Механическая мастерская литера 2П. Склад литера 2Р"
Информация о ЗАКАЗЧИКЕ работ и сведения необходимые для подготовки предложений.
Заказчик – АО «Белкамнефть» им. А.А. Волкова (БЕ: 1000)
Месторождение: УКПН "Ашит", в Республике Башкортостан, Краснокамский район.
Состав строительно-монтажных работ. Квалификационные требования к Подрядчику
Наименование работ: Строительно-монтажные работы на объектах АО «Белкамнефть» им. А.А. Волкова, стоимость работ определяется на основании актуальной редакции сборников базовых цен Федеральных единичных расценок, в программе Гранд-смета, с использованием индексов ООО "Стройинформресурс" первого месяца каждого квартала (1 кв. - январь; 2 кв. - апрель; 3 кв. - июль; 4 кв. - октябрь).
Обоснование: Рабочая документация № 1880-ТО1. "Технический отчет по результатам обследования здания механической мастерской литера 2П инв. № 0001190013" 1880-ТО2. "Технический отчет по результатам обследования здания склада литера 2Р инв. № 0001140008"
№ п/п | Наименование | Ед. изм. | Кол.
1 | 2 | 3 | 4
"УКПН Ашит. Механическая мастерская литера 2П, инв. № 0001190013. Склад литера 2Р, инв. № 0001140008".
Примечание: демонтажные работы проводить с сохранением конструкций для дальнейшего монтажа на объекте п/б Вятка
Демонтаж здания механической мастерской литера 2П, инв. №0001190013, УКПН Ашит (габариты здания: 12м х 30,07м, высота 6,83м) (№ 1880-ТО1)
Демонтаж ограждающих конструкций венткамеры в осях 7-8 / Б
1 | Демонтаж металлических балок Lобщ. 32,64м.п. | 1 м.п. / 1 т | 32,64 / 0,273
2 | Демонтаж ограждающих конструкций из профлиста С21-1000-0,6 (вес1м2 - 6,4кг) | 1 м2 / 1 т | 60,49 / 0,387
3 | Демонтаж ограждающих конструкций из профлиста С10-1000-0,6 (вес1м2 - 5,8кг) | 1 м2 / 1 т | 21,75 / 0,1262
4 | Демонтаж внутренних стальных дверных блоков габ.размер 1,0х2,0м (1 шт - 100кг) | 1 шт / 1 м2 / 1т | 1 / 2,0 / 0,100
Демонтаж площадки обслуживания в осях 7-8 / Б
5 | Демонтаж металлических ограждений высотой до 1,2м | 1 т | 0.155
6 | Демонтаж просечно-вытяжного листа 506х1480х2280 | 1 т | 0.056
Демонтаж перегородок, высотой h=3,0м
7 | Демонтаж труб диам. 80х3мм, Lобщ.=76,44м.п. | 1 м.п. / 1 т | 76,44 / 0,323
8 | Демонтаж ограждающих конструкций из профлиста С21-1000-0,6 (вес1м2 - 6,4кг) | 1 м2 / 1 т | 33,67 / 0,216
9 | Демонтаж металлического профиля L=39,12м.п. | 1 м.п. / 1 т | 39,12 / 0,118
10 | Демонтаж металлического сетчатого ограждения габ.размер 1,04 х 1,4м | 1 шт / 1м2 / 1т | 21 / 30,58 / 0,576
11 | Демонтаж внутренних стальных дверных блоков габ.размер 1,0х2,0м (1 шт - 100кг) | 1 шт / 1 м2 / 1т | 3 / 6,0 / 0,300
Демонтаж элементов заполнения проемов (в наружных стенах)
12 | Демонтаж стальных оконных блоков 3,04 х 1,0м (1 шт - 65кг) | 1 шт / 1 м2 / 1т | 14 / 42,56 / 0,910
13 | Демонтаж наружных стальных оконных решеток 3,04х1,0м (1 шт - 20,66кг) | 1 шт / 1 т | 14 / 0,289
14 | Демонтаж утепленных металлических ворот габ.размер 4,2х3,81м (1 шт - 590кг) | 1 шт / 1 м2 / 1т | 2 / 32,0 / 1,18
Демонтаж стремянок
15 | Демонтаж стремянки С-1, h=3,9м | 1 т | 0.138
16 | Демонтаж стремянки С-2, h=6,3м | 1 т | 0.223
Демонтаж стенового ограждения
17 | Демонтаж профлиста С21-1000-0,6 (вес1м2 - 6,4кг) | 1 м2 / 1 т | 967,8 / 6,194
18 | Демонтаж минеральной ваты толщиной 100мм (плотность 50кг/м3) | 1 м2 / 1 м3 / 1т | 580,7 / 58,07 / 2,9035
Демонтаж кровли и прогонов
19 | Демонтаж профлиста С21-1000-0,6 с кровли (вес1м2 - 6,4кг) | 1 м2 / 1т | 769 / 4,922
20 | Демонтаж минеральной ваты толщиной 150мм (плотность 50кг/м3) | 1 м2 / 1 м3 / 1т | 384,9 / 57,74 / 2,887
21 | Демонтаж металлических прогонов | 1 т | 4.52
Демонтаж стеновых ригелей
22 | Демонтаж стеновых ригелей из металлического профиля | 1 т | 2.294
Демонтаж раскосов и связей вертикальных
23 | Демонтаж раскосов | 1 т | 0.4
24 | Демонтаж связей вертикальных | 1 т | 0.13
Демонтаж путей подвесного крана
25 | Демонтаж монорельса Дв.30, Lобщ = 59,74м | 1 м / 1 т | 59,74 / 3,0
26 | Демонтаж крепежных элементов подвесного крана | 1 т | 0.06
27 | Демонтаж связей | 1 т | 0.05
Демонтаж ферм
28 | Демонтаж ферм из металлического профиля (1 шт - 179,37 кг) | 1 шт / 1т | 16 / 2,87
Демонтаж колонн
29 | Демонтаж стоек фахверка (1 шт - 78,8кг) | 1 шт / 1т | 4 / 0,315
30 | Демонтаж колонн из металлического профиля (1 шт - 170кг) | 1 шт / 1т | 16 / 2,72
Транспортировка
31 | минеральная вата: Погрузочно-разгрузочные работы при автомобильных перевозках при помощи грузоподъемных механизмов заполнителей искусственных легких (минеральная вата) | 1 т | 5.7905
33 | Перевозка грузов (минеральная вата) автомобилями-самосвалами грузоподъемностью 14-20 т на расстояние до 185 км до полигона в Якшур-Бодьинском р-не (в 6 км на юго-восток от с. Якшур-Бодья) (в т.ч. утилизация на полигоне ТБО, с учетом тарифа полигона ТБО и предоставлением счета на утилизацию) бортовыми автомобилями-самосвалами, 1 52 110 02 21 5, V класс отходов по классификатору ФККО, категория дорог IV | 1 т | 5.7905
35 | конструкции для последующего монтажа на п/б Вятка: Погрузочно-разгрузочные работы при автомобильных перевозках при помощи грузоподъемных механизмов демонтированных металлических конструкций | 1 т | 17.204
37 | Перевозка грузов IV класса автомобилями-самосвалами грузоподъемностью 14-20 т на расстояние до 78 км (на п/б Вятка) | 1 т | 17.204
39 | для металлолома: Погрузочно-разгрузочные работы при автомобильных перевозках при помощи грузоподъемных механизмов демонтированных металлических конструкций | 1 т | 15.6412
41 | Перевозка грузов IV класса автомобилями-самосвалами грузоподъемностью 14-20 т на расстояние до 1км (на территории УКПН "Ашит", место складирования согласовать с Заказчиком) | 1 т | 15.6412
43 | Складирование на площадке УКПН "Ашит" конструкций, не подлежащих дальнейшему использованию | 1 т | 15.6412
Демонтаж здания склада литера 2Р инв. № 0001140008, УКПН Ашит (габариты здания: 12м х 30,07м, высота 6,73м) (№ 1880-ТО2)
Демонтаж площадки обслуживания в осях 1-2 / А
44 | Демонтаж металлических ограждений высотой до 1,2м | 1 т | 0.155
45 | Демонтаж просечно-вытяжного листа 506х1480х2280 | 1 т | 0.056
Демонтаж элементов заполнения проемов (в наружных стенах)
46 | Демонтаж стальных оконных блоков 3,04 х 1,0м (1 шт - 65кг) | 1 шт / 1 м2 / 1т | 14 / 42,56 / 0,910
47 | Демонтаж наружных стальных оконных решеток 3,04х1,0м (1 шт - 20,66кг) | 1 шт / 1 т | 14 / 0,289
48 | Демонтаж утепленных металлических ворот габ.размер 4,2х3,81м (1 шт - 590кг) | 1 шт / 1 м2 / 1т | 2 / 32,0 / 1,18
Демонтаж стремянок
49 | Демонтаж стремянки С-1, h=3,9м | 1 т | 0.138
50 | Демонтаж стремянки С-2, h=6,3м | 1 т | 0.223
Демонтаж стенового ограждения
51 | Демонтаж профлиста С21-1000-0,6 (1 м2 - 6,4кг) | 1 м2 / 1 т | 456,9 / 2,924
Демонтаж кровли и прогонов
52 | Демонтаж профлиста С21-1000-0,6 с кровли (вес1м2 - 6,4кг) | 1 м2 / 1т | 384,9 / 2,463
53 | Демонтаж металлических прогонов | 1 т | 4.52
Демонтаж стеновых ригелей
54 | Демонтаж стеновых ригелей из металлического профиля | 1 т | 2.294
Демонтаж раскосов и связей вертикальных
55 | Демонтаж раскосов | 1 т | 0.4
56 | Демонтаж связей вертикальных | 1 т | 0.2
Демонтаж путей подвесного крана
57 | Демонтаж монорельса Дв.30, Lобщ = 59,74м | 1 м / 1 т | 59,74 / 3,0
58 | Демонтаж крепежных элементов подвесного крана | 1 т | 0.06
59 | Демонтаж связей | 1 т | 0.05
Демонтаж ферм
60 | Демонтаж ферм из металлического профиля (1 шт - 179,37 кг) | 1 шт / 1т | 16 / 2,87
Демонтаж колонн
61 | Демонтаж стоек фахверка (1 шт - 78,8кг) | 1 шт / 1т | 4 / 0,315
62 | Демонтаж колонн из металлического профиля (1 шт - 170кг) | 1 шт / 1т | 16 / 2,72
Транспортировка
63 | конструкции для последующего монтажа на п/б Вятка: Погрузочно-разгрузочные работы при автомобильных перевозках при помощи грузоподъемных механизмов демонтированных металлических конструкций | 1 т | 17.001
64 | Перевозка грузов IV класса автомобилями-самосвалами грузоподъемностью 14-20 т на расстояние до 78 км (на п/б Вятка) | 1 т | 17.001
65 | для металлолома: Погрузочно-разгрузочные работы при автомобильных перевозках при помощи грузоподъемных механизмов демонтированных металлических конструкций | 1 т | 7.766
66 | Перевозка грузов IV класса автомобилями-самосвалами грузоподъемностью 14-20 т на расстояние до 1км (на территории УКПН "Ашит", место складирования согласовать с Заказчиком) | 1 т | 7.766
67 | Складирование на площадке УКПН "Ашит" конструкций, не подлежащих дальнейшему использованию | 1 т | 7.766
Примечание: Демонтаж производится только при наличии Приказа на демонтаж основных средств и разрешения Заказчика.
Примечание: Размер демонтированных элементов, подлежайшие дальшнейшему использованию должны иметь длину не более 10-12 метров для автомобильных перевозок. Демонтированные элементы, не подлежащие дальнейшему использованию (металлолом), должны иметь размеры в габаритах 2х5м, конструкции складируются на специально отведенной площадке на территории УКПН "Ашит".
Примечание: На все демонтируемые конструкции офоромляется акт-передачи за подписью материально-ответственного лица (МОЛ). Вывоз металлолома осуществляется силами организации, принимающей металлолом по отдельному договору с НГДУ-1
Срок выполнения работ:
начало работ - январь 2025г. окончание работ - март 2025г
Протяженность дорог: от УКПН "Ашит" до промбазы "Вятка" - асфальтированная дорога - 78 км.
Точный период выполнения работ будет определен договором, исходя из сроков получения разрешительных документов.
Необходимо постоянное присутствие ответственного представителя от лица, осуществляющего строительство, на строительной площадке.
Стоимость услуги должна включать все затраты «Подрядчика» (накладные, транспортные и другие расходы, связанные с оказанием данной услуги) и не подлежит корректировке в сторону увеличения.
Применить k-1.15 Приказ от 07.07.2022 № 557/пр прил.8 табл.2 п.3 Производство работ осуществляется на территории действующего предприятия с наличием в зоне производства работ одного или нескольких из перечисленных ниже факторов: - разветвленная сеть транспортных и инженерных коммуникаций; - стесненные условия для складирования материалов; - действующее технологическое оборудование; - движение технологического транспорта
При составлении сметной документации количество материалов необходимо учитывать с коэффициентом расхода, согласно сметных норм.
При привлечении к выполнению строительных работ субподрядных организаций, участник тендера должен направить в адрес Заказчика перечень данных предприятий, письменное обоснование необходимости их привлечения и полный пакет документов, аналогичный документам, представляемым претендентом на участие в тендере.
Претендент, направивший заявку на участие в тендере заведомо принимает условия об ответственности контрагента и возможные штрафными санкциями, установленные Положением о договорной работе Общества.
Подрядчик во всех случаях несет перед Заказчиком полную ответственность за неисполнение или ненадлежащее исполнение обязательств, привлекаемым субподрядчиком как за свои собственные действия.
Подрядчик совместно с коммерческим предложением направляет согласие на обработку персональных данных в соответствии с приложением №3.3 к Техническому заданию.
Подрядчик совместно с коммерческим предложением направляет нормативный график производства работ в соответствии с приложением №3.4 к Техническому заданию.
Подрядчику необходимо иметь наличие геодезической службы для сдачи работ по объекту.
Подрядчик обязан обеспечить контроль за выполнением работ, которые оказывают влияние на безопасность объекта и в соответствии с технологией строительства, контроль за выполнением которых не может быть проведен после выполнения других работ, а также за безопасностью строительных конструкций и участков сетей инженерно-технического обеспечения, если устранение выявленных в процессе проведения строительного контроля недостатков невозможно без разборки или повреждения других строительных конструкций и участков сетей инженерно-технического обеспечения, за соответствием указанных работ, конструкций и участков сетей требованиям технических регламентов и проектной документации.
Подрядчик самостоятельно согласовывает ППР со сторонними организациями при выполнении работ в охранных зонах объектов, принадлежащих таким организациям, и по завершении работ самостоятельно направляет справку о подтверждении выполнения ТУ в сторонние организации.
В случае заключения договора подряда на производство строительно-монтажных работ, Подрядчик в течении 10 дней после подписания договора подряда должен предоставить действующий договор энергоснабжения или заключить вновь (при его отсутствии) с энергоснабжающей организацией в течении 30 дней с даты заключения договора подряда.
Подрядчик должен предоставлять материалы исполнительной геодезической съемки, в том числе в электронном виде в формате dxf, dwg при завершении этапа укладки подземных линейных коммуникаций (трубопроводов, кабелей), а так же по завершению строительства наземных и надземных линейных объектов.
Исполнительная геодезическая документация должна быть выполнена в соответсвтии с ГОСТ Р 51872-2019 и предоставляться в 2-х экземплярах на бумажном носителе и электронном в виде.
Условия оплаты: - в размере 80% от стоимости работ не ранее 90 (девяноста) и не позднее 120 (ста двадцати) календарных дней с момента подписания Заказчиком Актов о приемке выполненных работ формы КС-2, Справки о стоимости выполненных работ и затрат формы КС-3, счетов-фактур. -в размере 20% от стоимости работ не позднее 30 (тридцати) календарных дней с момента подписания Акта передачи Заказчику комплекта проверенной Исполнительной документации.

## Прил 3.3 к ТЗ
Приложение 3.3

## Прил 3.4 к ТЗ
Приложение 3.4
КАЛЕНДАРНЫЙ ГРАФИК ПРОИЗВОДСТВА РАБОТ
Объект:__________________________________________________________________________________________________________________________________________________________________________________________________________
Договор: №_______________________ от "_____"________________________20____г. Срок начала работ:____________________________ Срок окончания работ:____________________________
№ п/п | Название вида работ | Исполнитель | Физические объемы | Трудозатраты | Стоимость работ без НДС | Дата начала | Дата окончания | Продолжительность в днях | ….2025 | [27 empty] | ...2025 г.
[9 empty] | 1 | 2 | 3 | 4 | 5 | 6 | 7 | 8 | 9 | 10 | 11 | 12 | 13 | 14 | 15 | 16 | 17 | 18 | 19 | 20 | 21 | 22 | 23 | 24 | 25 | 26 | 27 | 28 | 1 | 2 | 3 | 4 | 5 | 6 | 7
Работы по АС | bar: ….2025 1 to ….2025 20
1 | Разработка котлована |  | … м3 | … чел.ч. | bar: ….2025 1 to ….2025 3
2 | ….
3
4
5
6
7
8
Работы по ЭС
1 | Разработка траншеи |  | … м3 | … чел.ч.
2 | ….
3
4
5
| Сдача Объекта | [6 empty] | 1
1 | Проведение комиссии | [6 empty] | 1
ГРАФИК ПОТРЕБНОСТИ ЛЮДСКИХ РЕСУРСОВ
[8 empty] | 10 чел. | ….2025 10: 10 чел.
[8 empty] | 9 чел. | ….2025 7: 9 чел.
[8 empty] | 8 чел. | ….2025 17: 8 чел.; ….2025 21: 8 чел.
[8 empty] | 4 чел. | ….2025 1: 4 чел.; ….2025 4: 4 чел.; ….2025 13: 4; ….2025 19: 4 чел.; ….2025 28: 4 чел.; ...2025 г. 2: 4 чел.; ...2025 г. 4: 4 чел.
[8 empty] | 2 чел. | ….2025 6: 2; ...2025 г. 6: 2; ...2025 г. 7: 2
МЕСЯЧНОЕ ВЫПОЛНЕНИЕ
[6 empty] | Март 2025 г. с ТМЦ закзачичка без НДС |  |  | ….2025 1: 4 565 120 руб. 00 коп.
Март 2025 г. оборудование без НДС | bar: ….2025 1 to ….2025 25
[6 empty] | Февраль 2025 г. с ТМЦ закзачичка без НДС |  |  | ….2025 26: 286 123 руб. 50 коп.
Февраль 2022 г. оборудование без НДС | bar: ….2025 26 to ...2025 г. 7
ПОТРЕБНОСТЬ В ТЕХНИКЕ
[7 empty] | Техника | Продолжительность в днях | 1 | 2 | 3 | 4 | 5 | 6 | 7 | 8 | 9 | 10 | 11 | 12 | 13 | 14 | 15 | 16 | 17 | 18 | 19 | 20 | 21 | 22 | 23 | 24 | 25 | 26 | 27 | 28 | 1 | 2 | 3 | 4 | 5 | 6 | 7
[7 empty] | Эксковатор | 15 | bar: 1 to 6; 19 to 27
[7 empty] | Манипулятор | 10 | bar: 7 to 12; 17 to 18; 4 to 5
[7 empty] | Бетоновоз | 1 | bar: 13