## АСУТП Котельн пб Вятка
Приложение 3
Техническое задание
на участие в тендере по выполнению строительно-монтажных работ по объекту капитального строительства "Техперевооружение АСУТП котельной на п/б Вятка. 2 этап"
Информация о ЗАКАЗЧИКЕ работ и сведения необходимые для подготовки предложений.
Заказчик – АО «Белкамнефть» им. А.А. Волкова (БЕ 1000), ООО "Белкамнефть" (БЕ 3000),
Месторождение: Промбаза Вятка в Удмуртской Республике.
Состав строительно-монтажных работ. Квалификационные требования к Подрядчику
Наименование работ: Строительно-монтажные работы на объектах АО «Белкамнефть» им. А.А. Волкова, стоимость работ определяется на основании актуальной редакции сборников базовых цен Федеральных единичных расценок (ФЕР-2020), в программе Гранд-смета, с использованием индексов ООО "Стройинформресурс" для пересчета в уровень цен первого месяца текущего квартала (1 кв. - январь; 2 кв. - апрель; 3 кв. - июль; 4 кв. - октябрь) для региона нахождения объекта строительства на период проведения тендерных процедур / на период строительства.
Обоснование: РД № Д038310210000-Р-АК-01, Д038310210000-Р-ЭМ-01, Д038310210000-Р-СС-01 "Техперевооружение АСУТП котельной на ПБ "Вятка" (документация будет выдана претендентам по мере поступления заявок)
№ п/п | Наименование | Ед. изм. | Кол.
1 | 2 | 3 | 4
Демонтажные работы (ДУ) Паровой котел ДКВР 6,5-13 №2, инв.№400010002. Работы выполняются силами НГДУ-1
1 | Демонтаж блока управления котлом | 1 шт. | 2
2 | Демонтаж существующих датчиков | 1 шт. | 34
3 | Отключение жил электрических проводок от блоков управления и датчиков | 1 конец жил | 500
4 | Демонтаж существующего кабеля в проложенных трубах, блоках и коробах | 1 м | 1187
5 | Демонтаж существующих трубных проводок из труб ВГП20х2,8, проложенных открыто по строительным основаниям | 1 м | 30
6 | Демонтаж существующих трубных проводок из импульсных трубок | 1 м | 20
Демонтажные работы (ДУ) Паровой котел ДКВР 6,5-13 №3, инв.№400010003. Работы выполняются силами НГДУ-1
7 | Демонтаж блока управления котлом | 1 шт. | 2
8 | Демонтаж существующих датчиков | 1 шт. | 34
9 | Отключение жил электрических проводок от блоков управления и датчиков | 1 конец жил | 500
10 | Демонтаж существующего кабеля в проложенных трубах, блоках и коробах | 1 м | 1187
11 | Демонтаж существующих трубных проводок из труб ВГП20х2,8, проложенных открыто по строительным основаниям | 1 м | 30
12 | Демонтаж существующих трубных проводок из импульсных трубок | 1 м | 20
Демонтажные работы общекотельного оборудования (ДУ) Здание котельной инв. № 100040006. Работы выполняются силами НГДУ-1
13 | Демонтаж шкафа автоматизации котельной | 1 шт. | 1
14 | Демонтаж щита управления котельной | 1 шт. | 2
15 | Демонтаж существующих датчиков | 1 шт. | 30
16 | Отключение жил электрических проводок от блоков управления и датчиков | 1 конец жил | 500
17 | Демонтаж существующего кабеля в проложенных трубах, блоках и коробах | 1 м | 2493
18 | Демонтаж существующих трубных проводок из труб ВГП20х2,8, проложенных открыто по строительным основаниям | 1 м | 30
Сети связи (РД №Д038310210000-Р-СС-01) (2 этап)
Монтажные работы
19 | Включение в аппаратуру разъемов RJ45 | 1 шт. | 12
20 | Монтаж кабеля витая пара UTP, категория 5e, UUTP4-C5E-S24-IN-LSZH-GY-305 в лотках | 1 м | 130
Электроснабжение (РД №Д038310210000-Р-ЭМ-01) (2 этап)
Монтажные работы
21 | Прокладка кабеля ВВГвнг(А)-LS с медными жилами, с ПВХ изоляцией, с покрытием пониженной горючести, с низким дымо и газовыделением, сеч.3х10мм.кв. в коробе | 1 м | 69
22 | Прокладка кабеля ВВГвнг(А)-LS с медными жилами, с ПВХ изоляцией, с покрытием пониженной горючести, с низким дымо и газовыделением, сеч.3х2,5мм.кв. в коробе и открыто по конструкциям | 1 м | 5
23 | Присоединение к приборам электрических проводок под винт: с оконцеванием наконечником | 1 конец жилы | 18
Автоматизация комплексная (РД №Д038310210000-Р-АК-01)
Паровой котел ДКВР 6,5-13 №1, инв.№400010001 (2 этап)
24 | Монтаж бобышки ОВЕН Б.П.1.20×1,5.L.1 для установки защитной гильзы (термокармана) датчика температуры на узле учета газа | 1 шт. | 1
25 | Монтаж защитной гильзы (термокарман) ОВЕН ГЗ.25.1.1.10 для установки датчика температуры на узле учета газа | 1 шт. | 1
26 | Монтаж бесконтактного реверсивного пускателя МСТ-300Р на дин-рейку в шкаф РЩ-1 | 1 шт | 1
27 | Монтаж датчика давления-разрежения ЭНИ-100-ДИВ-2310-02-МП3/ЖК-T10-025-(-125...125)ПA-42-С1-М20-СГ | 1 шт. | 1
28 | Монтаж блока датчика БД-10М на привод МЭО | 1 шт | 3
29 | Монтаж бесконтактного выключателя ISB WF63A8-31P-3-LZ-1C на клапан ВН | 1 шт | 5
30 | Монтаж понижающего трансформатора 220/24В (LEGRAND 044213/230 В/24 В/100 ВА ) в шкаф автоматизации парового котла ДКВР | 1 шт | 1
Паровой котел ДКВР 6,5-13 №2, инв.№400010002 (2 этап)
31 | Монтаж источника высокого напряжения ИВН-01Е 220В, 50ГЦ, 20ВТ, IP65 ПВ 100% | 1 шт. | 2
32 | Монтаж фотоэлектронного сигнализатора пламени ФЭСП-2.Р | 1 шт. | 2
33 | Монтаж датчика избыточного давления АИР-10/Н/ДИ/1120/АГ-14/М20/11N/T0550/С05/0...6 КПА/IP65/КВМ-15ВН/ГП | 1 шт. | 2
34 | Монтаж датчика избыточного давления АИР-10/Н/ДИ/1170/АГ-14/М20/11N/T0550/С05/0...2,5 МПА/IP65/КВМ-15ВН/ГП | 1 шт. | 3
35 | Монтаж датчика избыточного давления АИР-10/Н/ДИ/1110/АГ-14/М20/11N/T0550/С05/0...2,5 КПА/IP65/КВМ-15ВН/ГП | 1 шт. | 1
36 | Монтаж датчика разности давлений АИР-10/Н/ДД/1417/АГ-14/М20/11N/T0550/С05/0...0,63 КПА/IP65/КВМ-15ВН/ГП | 1 шт. | 1
37 | Монтаж напоромера НМП-52-М2-У3 0...6 КПА | 1 шт. | 1
38 | Монтаж манометра показывающий МП4-У Т2-2,5МПА-1,5-М20Х1,5 0...2,5 МПА | 1 шт. | 2
39 | Монтаж тягонапоромера показывающего ТНМП-52М2-(-0,125кПа …0,125кПа)-2,5%-У3(-50+60ºС)-IP40 | 1 шт. | 1
40 | Монтаж напоромера НМП-52-М2-0...2,5КПА-2,5-У3(-50+60)-IP40 | 1 шт. | 3
41 | Монтаж напоромера НМП-52-М2-(0…4КПА)-2,5-У3(-50+60)-IP40 | 1 шт. | 2
42 | Монтаж датчика давления-разрежения ЭНИ-100-ДИВ-2310-02-МП3/ЖК-T10-025-(-125...125)ПA-42-С1-М20-СГ | 1 шт. | 1
43 | Монтаж термопреобразователя сопротивления с унифицированным выходом ТСПУ МЕТРАН-276-26-80-0,5-Н10-(-50...+50)С-4-20 МА-ТБ-Т6-У1.1-ГП | 1 шт. | 1
44 | Монтаж термопреобразователя сопротивления с унифицированным выходом ТСПУ МЕТРАН-276-02-500-0,5-(0...400)С-4-20 МА-ТБ-Т6-У1.1-ГП | 1 шт. | 2
45 | Монтаж термопреобразователя сопротивления с унифицированным выходом ТСПУ МЕТРАН-276-02-100-0,5-(0...200)С-4-20 МА-ТБ-Т6-У1.1-ГП | 1 шт. | 2
46 | Монтаж термопреобразователя сопротивления с унифицированным выходом ТСПУ МЕТРАН-276-02-80-0,5-(0...100)С-4-20 МА-ТБ-Т6-У1.1-ГП | 1 шт. | 1
47 | Монтаж термопреобразователя сопротивления с унифицированным выходом ТСПУ МЕТРАН-276-02-80-0,5-(0...300)С-4-20 МА-ТБ-Т6-У1.1-ГП | 1 шт. | 1
48 | Монтаж биметаллического термометра БТ-51.211 (0...+350С) М20Х1,5.300.1,5 С ЗАЩИТНОЙ ЛАТУННОЙ ГИЛЬЗОЙ | 1 шт. | 1
49 | Монтаж биметаллический термометр БТ-51.211 (0...+200С) М20Х1,5.80.1,5 С ЗАЩИТНОЙ ЛАТУННОЙ ГИЛЬЗОЙ | 1 шт. | 1
50 | Монтаж биметаллический термометр БТ-52.211 (0...+200С) М20Х1,5.80.1,5 С ЗАЩИТНОЙ ЛАТУННОЙ ГИЛЬЗОЙ | 1 шт. | 1
51 | Монтаж биметаллический термометр БТ-51.211 (-40...+60С) М20Х1,5.200.1,5 С ЗАЩИТНОЙ ЛАТУННОЙ ГИЛЬЗОЙ | 1 шт. | 1
52 | Монтаж датчика разности давлений (уровень) Метран 150CDR1 (6,3 кПа)-2-2-1-1-L3-А-S5-2 -K01 с компактным трехвентильным блоком 0104MW32С11, резьбовое соединение c процессом М20x1,5. | 1 шт. | 1
53 | Монтаж ультразвукового сигнализатора уровня РИЗУР-902-0-0-0(М20х1,5)-250-6-М-360/550-Н-0-1000 в комплекте с кабельным вводом РИЗУР-КВВН-EXE-M20-МР(15)-Н-1шт., бобышкой РИЗУР БП1-20-М20х1,5-50-1шт. | 1 шт. | 1
54 | Монтаж датчика расхода (пара) ДРГ.М-1600 | 1 шт. | 1
55 | Монтаж поста аварийного сигнализирующего ПАСВ1-П-75-1Ж1К-У1 | 1 шт. | 1
56 | Монтаж оповещатель охранно-пожарный звуковой 220В, 95...110 ДБ, IP54, ИВОЛГА-Г (ПКИ-3) | 1 шт. | 1
57 | Прокладка кабеля контрольного КВВГЭнг(A)-LS 4х1,0 в проложенных трубах и лотках | 1 м | 414
58 | Прокладка кабеля контрольного КВВГЭнг(A)-LS 10х1, в проложенных трубах и лотках | 1 м | 96
59 | Прокладка кабеля контрольного КВВГнг(A)-LS 4х1,0 в проложенных трубах и лотках | 1 м | 537
60 | Прокладка кабеля контрольного КВВГнг(A)-LS 7х1,0 в проложенных трубах и лотках | 1 м | 20
61 | Прокладка кабеля контрольного КВВГнг(A)-LS 14х1, в проложенных трубах и лотках | 1 м | 27
62 | Прокладка кабеля контрольного КВВГнг(A)-LS 4х2,5, в проложенных трубах и лотках | 1 м | 93
63 | Прокладка силового кабеля ВВГнг(A)-LS 5х2,5, в проложенных трубах и лотках (электроснабжение ГПЗ котла №2 от ЩР-1) | 1 м | 35
64 | Монтаж проводника заземляющего из провода с медной жилой в ПВХ оболочке, пониженной горючести, с пониженным дымо- и газовыделением, ПуГВнг(А)-LS 1х6,0 открыто по строительным конструкциям | 1 м | 25
65 | Монтаж трубы стальной водогазопроводной оцинкованной 20х2,8 мм, по установленным конструкциям, по стенам с креплением скобами | 1 м | 50
66 | Монтаж металлорукава герметичного в ПВХ изоляции МРПИнг15 с использованием термоусаживаюмых трубок 55/16 L=10м, соединение металлорукав-труба СМТ-15х20 G3/4″ - 20шт | 1 м | 40
67 | Монтаж металлорукава герметичного в ПВХ изоляции МРПИнг20 с использованием термоусаживаюмых трубок 95/25 L=1м, адаптер цанговый "труба-рукав" АТР 20/20 (3/4'') - 45шт | 1м | 20
68 | Монтаж трубы стальной бесшовной холоднодеформированной 14х1,6 мм в комплекте с соединение ниппельное наверное НСН-1420х1,5 - 15шт, соединение ниппельное ввертное НСВ-14 20х1,5 - 10шт, соединение тройниковое вертное СТВ 20х1,5 - 3шт., штуцер елочка (для присоединения трубки ПВХ) - 10шт. | 1 м | 30
69 | Монтаж лотка перфорированного 300х80 L3000 (35305) в комплекте с крышкой с заземлением (35525) и пеергородкой SEP L3000 H80 (36500) с установкой комплектующих, полок, стоек и крепежных элементов, угол внутрений CS90 300х80 с крышкой - 1кмп, угол внешний CD90 300х80 с крышкой, профиль монтажный PSM L=3000 DKC BPM2930 - 2 шт | 1 м | 3
70 | Окраска металлических поверхностей грунт-эмаль, цвет черный, ХВ-0278, ТУ 6-27-174-2000 за 2 раза (с предварительной очисткой поверхности щетками, обеспыливанием и обезжириванием поверхности) V=10*0,19*2=3,8кг | 1 м2 | 10
71 | Монтаж вентиля ВПЭМ 5Х35 М20Х1,5Н-М20Х1,5В для устройств отбора давления | 1 шт. | 10
72 | Монтаж бобышки БП1-М20х1,5-50 для установки вентиля ВПЭМ 5Х35 М20Х1,5Н-М20Х1,5В | 1 шт. | 10
73 | Монтаж бобышки РИЗУР БП1-20-М20х1,5-50 из комплект поставки датчика Ризур | 1 шт. | 1
74 | Монтаж бобышки ОВЕН Б.П.1.20×1,5.L.1 для установки защитной гильзы (термокармана) датчика температуры на узле учета газа | 1 шт. | 1
75 | Монтаж защитной гильзы (термокарман) ОВЕН ГЗ.25.1.1.10 для установки датчика температуры на узле учета газа | 1 шт. | 1
76 | Присоединение к приборам электрических проводок под винт: с оконцеванием наконечником | 1 конец жилы | 500
77 | Монтаж понижающего трансформатора 220/24В (LEGRAND 044213/230 В/24 В/100 ВА ) в шкаф автоматизации парового котла ДКВР | 1 шт | 1
78 | Монтаж интерфейсного реле RNC1CO024 с колодкой SNC05-S-A на дин-рейку в шкаф автоматизации парового котла ДКВР | 1 шт | 6
79 | Монтаж автоматического выключателя ВА47-26-1С6, 6А (для БП-10) на дин-рейку в шкаф автоматизации парового котла ДКВР | 1 шт | 1
80 | Монтаж автоматического выключателя ВА47-26-1С6, 6А (для HDR-15-24) -1шт, ВА47-26-3С6, 6А (для пускателя МСТ-300Р) -1шт. на дин-рейку в шкаф РЩ-1 | 1 шт | 2
81 | Монтаж клеммы на дин-рейку в шкаф автоматизации парового котла ДКВР, (клемма AVK 2,5, серая (304120) - 17шт., клемма серии TC предохранителем 24V (TC4-FUSE-BK) - 5шт, концевой ограничитель KD4 (495059) на дин-рейку - 8шт.) | 1 шт | 22
82 | Демонтаж блока питания БП-10 с исполнительного механизма МЭО | 1 шт | 3
83 | Монтаж ранее демонтированного блока питания БП-10 (питание цепей управления исполнительных механизмов МЭО) в шкаф автоматизации парового котла ДКВР | 1 шт | 3
84 | Монтаж бесконтактного реверсивного пускателя МСТ-300Р на дин-рейку в шкаф РЩ-1 | 1 шт | 1
85 | Монтаж блока питания =24В HDR-15-24 (24В, 0,63А, 15Вт) на дин-рейку в шкаф РЩ-1 | 1 шт | 1
86 | Монтаж клеммных коробок КЗНС-32 У2 IP54 пластиковый ввод (zeta30357) | 1 шт | 3
87 | Монтаж коммутационных коробок КТА20, IP54 | 1 шт | 5
88 | Монтаж клеммника 12х2х2,5, полиамид (43112NY) в коробки КТА20 | 1 шт | 2
89 | Электрические проводки в шкафу автоматизации парового котла ДКВР проводом ПУГВ 0,75мм2 | 1 м | 50
90 | Монтаж ранее демонтированного реле давления РД2,5 | 1 шт | 1
91 | Монтаж трубку ПВХ 6*9 для присоединения приборов | 1 м | 15
92 | Монтаж блока датчика БД-10М на привод МЭО | 1 шт | 3
93 | Монтаж бесконтактного выключателя ISB WF63A8-31P-3-LZ-1C на клапан ВН | 1 шт | 5
94 | Монтаж контактор КМИ малогабаритный 12А катушка управления 230В АС 1НО KKM11-012-230-10 IEK с приставкой ПКИ-11 дополнительные контакты 1з+1р KPK10-11 IEK | 1 шт | 2
Паровой котел ДКВР 6,5-13 №3, инв.№400010003 (2 этап)
95 | Монтаж источника высокого напряжения ИВН-01Е 220В, 50ГЦ, 20ВТ, IP65 ПВ 100% | 1 шт. | 2
96 | Монтаж фотоэлектронного сигнализатора пламени ФЭСП-2.Р | 1 шт. | 2
97 | Монтаж датчика избыточного давления АИР-10/Н/ДИ/1120/АГ-14/М20/11N/T0550/С05/0...6 КПА/IP65/КВМ-15ВН/ГП | 1 шт. | 2
98 | Монтаж датчика избыточного давления АИР-10/Н/ДИ/1170/АГ-14/М20/11N/T0550/С05/0...2,5 МПА/IP65/КВМ-15ВН/ГП | 1 шт. | 3
99 | Монтаж датчика избыточного давления АИР-10/Н/ДИ/1110/АГ-14/М20/11N/T0550/С05/0...2,5 КПА/IP65/КВМ-15ВН/ГП | 1 шт. | 1
100 | Монтаж датчика разности давлений АИР-10/Н/ДД/1417/АГ-14/М20/11N/T0550/С05/0...0,63 КПА/IP65/КВМ-15ВН/ГП | 1 шт. | 1
101 | Монтаж напоромера НМП-52-М2-У3 0...6 КПА | 1 шт. | 1
102 | Монтаж манометра показывающий МП4-У Т2-2,5МПА-1,5-М20Х1,5 0...2,5 МПА | 1 шт. | 2
103 | Монтаж тягонапоромера показывающего ТНМП-52М2-(-0,125кПа …0,125кПа)-2,5%-У3(-50+60ºС)-IP40 | 1 шт. | 1
104 | Монтаж напоромера НМП-52-М2-0...2,5КПА-2,5-У3(-50+60)-IP40 | 1 шт. | 3
105 | Монтаж напоромера НМП-52-М2-(0…4КПА)-2,5-У3(-50+60)-IP40 | 1 шт. | 2
106 | Монтаж датчика давления-разрежения ЭНИ-100-ДИВ-2310-02-МП3/ЖК-T10-025-(-125...125)ПA-42-С1-М20-СГ | 1 шт. | 1
107 | Монтаж термопреобразователя сопротивления с унифицированным выходом ТСПУ МЕТРАН-276-26-80-0,5-Н10-(-50...+50)С-4-20 МА-ТБ-Т6-У1.1-ГП | 1 шт. | 1
108 | Монтаж термопреобразователя сопротивления с унифицированным выходом ТСПУ МЕТРАН-276-02-500-0,5-(0...400)С-4-20 МА-ТБ-Т6-У1.1-ГП | 1 шт. | 2
109 | Монтаж термопреобразователя сопротивления с унифицированным выходом ТСПУ МЕТРАН-276-02-100-0,5-(0...200)С-4-20 МА-ТБ-Т6-У1.1-ГП | 1 шт. | 2
110 | Монтаж термопреобразователя сопротивления с унифицированным выходом ТСПУ МЕТРАН-276-02-80-0,5-(0...100)С-4-20 МА-ТБ-Т6-У1.1-ГП | 1 шт. | 1
111 | Монтаж термопреобразователя сопротивления с унифицированным выходом ТСПУ МЕТРАН-276-02-80-0,5-(0...300)С-4-20 МА-ТБ-Т6-У1.1-ГП | 1 шт. | 1
112 | Монтаж биметаллического термометра БТ-51.211 (0...+350С) М20Х1,5.300.1,5 С ЗАЩИТНОЙ ЛАТУННОЙ ГИЛЬЗОЙ | 1 шт. | 1
113 | Монтаж биметаллический термометр БТ-51.211 (0...+200С) М20Х1,5.80.1,5 С ЗАЩИТНОЙ ЛАТУННОЙ ГИЛЬЗОЙ | 1 шт. | 1
114 | Монтаж биметаллический термометр БТ-52.211 (0...+200С) М20Х1,5.80.1,5 С ЗАЩИТНОЙ ЛАТУННОЙ ГИЛЬЗОЙ | 1 шт. | 1
115 | Монтаж биметаллический термометр БТ-51.211 (-40...+60С) М20Х1,5.200.1,5 С ЗАЩИТНОЙ ЛАТУННОЙ ГИЛЬЗОЙ | 1 шт. | 1
116 | Монтаж датчика разности давлений (уровень) Метран 150CDR1 (6,3 кПа)-2-2-1-1-L3-А-S5-2 -K01 с компактным трехвентильным блоком 0104MW32С11, резьбовое соединение c процессом М20x1,5. | 1 шт. | 1
117 | Монтаж ультразвукового сигнализатора уровня РИЗУР-902-0-0-0(М20х1,5)-250-6-М-360/550-Н-0-1000 в комплекте с кабельным вводом РИЗУР-КВВН-EXE-M20-МР(15)-Н-1шт., бобышкой РИЗУР БП1-20-М20х1,5-50-1шт. | 1 шт. | 1
118 | Монтаж датчика расхода (пара) ДРГ.М-1600 | 1 шт. | 1
119 | Монтаж поста аварийного сигнализирующего ПАСВ1-П-75-1Ж1К-У1 | 1 шт. | 1
120 | Монтаж оповещатель охранно-пожарный звуковой 220В, 95...110 ДБ, IP54, ИВОЛГА-Г (ПКИ-3) | 1 шт. | 1
121 | Прокладка кабеля контрольного КВВГЭнг(A)-LS 4х1,0 в проложенных трубах и лотках | 1 м | 414
122 | Прокладка кабеля контрольного КВВГЭнг(A)-LS 10х1, в проложенных трубах и лотках | 1 м | 96
123 | Прокладка кабеля контрольного КВВГнг(A)-LS 4х1,0 в проложенных трубах и лотках | 1 м | 537
124 | Прокладка кабеля контрольного КВВГнг(A)-LS 7х1,0 в проложенных трубах и лотках | 1 м | 20
125 | Прокладка кабеля контрольного КВВГнг(A)-LS 14х1, в проложенных трубах и лотках | 1 м | 27
126 | Прокладка кабеля контрольного КВВГнг(A)-LS 4х2,5, в проложенных трубах и лотках | 1 м | 93
127 | Прокладка силового кабеля ВВГнг(A)-LS 5х2,5, в проложенных трубах и лотках (электроснабжение ГПЗ котла №2 от ЩР-1) | 1 м | 35
128 | Монтаж проводника заземляющего из провода с медной жилой в ПВХ оболочке, пониженной горючести, с пониженным дымо- и газовыделением, ПуГВнг(А)-LS 1х6,0 открыто по строительным конструкциям | 1 м | 25
129 | Монтаж трубы стальной водогазопроводной оцинкованной 20х2,8 мм, по установленным конструкциям, по стенам с креплением скобами | 1 м | 50
130 | Монтаж металлорукава герметичного в ПВХ изоляции МРПИнг15 с использованием термоусаживаюмых трубок 55/16 L=10м, соединение металлорукав-труба СМТ-15х20 G3/4″ - 20шт | 1 м | 40
131 | Монтаж металлорукава герметичного в ПВХ изоляции МРПИнг20 с использованием термоусаживаюмых трубок 95/25 L=1м, адаптер цанговый "труба-рукав" АТР 20/20 (3/4'') - 45шт | 1м | 20
132 | Монтаж трубы стальной бесшовной холоднодеформированной 14х1,6 мм в комплекте с соединение ниппельное наверное НСН-1420х1,5 - 15шт, соединение ниппельное ввертное НСВ-14 20х1,5 - 10шт, соединение тройниковое вертное СТВ 20х1,5 - 3шт., штуцер елочка (для присоединения трубки ПВХ) - 10шт. | 1 м | 30
133 | Монтаж лотка перфорированного 300х80 L3000 (35305) в комплекте с крышкой с заземлением (35525) и пеергородкой SEP L3000 H80 (36500) с установкой комплектующих, полок, стоек и крепежных элементов, угол внутрений CS90 300х80 с крышкой - 1кмп, угол внешний CD90 300х80 с крышкой, профиль монтажный PSM L=3000 DKC BPM2930 - 2 шт | 1 м | 3
134 | Окраска металлических поверхностей грунт-эмаль, цвет черный, ХВ-0278, ТУ 6-27-174-2000 за 2 раза, V=10*0,19*2=3,8кг | 1 м2 | 10
135 | Монтаж вентиля ВПЭМ 5Х35 М20Х1,5Н-М20Х1,5В для устройств отбора давления | 1 шт. | 10
136 | Монтаж бобышки БП1-М20х1,5-50 для установки вентиля ВПЭМ 5Х35 М20Х1,5Н-М20Х1,5В | 1 шт. | 10
137 | Монтаж бобышки РИЗУР БП1-20-М20х1,5-50 из комплект поставки датчика Ризур | 1 шт. | 1
138 | Монтаж бобышки ОВЕН Б.П.1.20×1,5.L.1 для установки защитной гильзы (термокармана) датчика температуры на узле учета газа | 1 шт. | 1
139 | Монтаж защитной гильзы (термокарман) ОВЕН ГЗ.25.1.1.10 для установки датчика температуры на узле учета газа | 1 шт. | 1
140 | Присоединение к приборам электрических проводок под винт: с оконцеванием наконечником | 1 конец жилы | 500
141 | Монтаж понижающего трансформатора 220/36В (ОСО-0.25-09 УХЛ 3 220/36) в шкаф автоматизации парового котла ДКВР | 1 шт | 1
142 | Монтаж интерфейсного реле RNC1CO024 с колодкой SNC05-S-A на дин-рейку в шкаф автоматизации парового котла ДКВР | 1 шт | 6
143 | Монтаж автоматического выключателя ВА47-26-1С6, 6А (для БП-10) на дин-рейку в шкаф автоматизации парового котла ДКВР | 1 шт | 1
144 | Монтаж автоматического выключателя ВА47-26-3С6, 6А (для пускателя МСТ-300Р) -1шт. на дин-рейку в шкаф РЩ-1 | 1 шт | 1
145 | Монтаж клеммы на дин-рейку в шкаф автоматизации парового котла ДКВР, (клемма AVK 2,5, серая (304120) - 17шт., клемма серии TC предохранителем 24V (TC4-FUSE-BK) - 5шт, концевой ограничитель KD4 (495059) на дин-рейку - 8шт.) | 1 шт | 22
146 | Демонтаж блока питания БП-10 с исполнительного механизма МЭО | 1 шт | 3
147 | Монтаж ранее демонтированного блока питания БП-10 (питание цепей управления исполнительных механизмов МЭО) в шкаф автоматизации парового котла ДКВР | 1 шт | 3
148 | Монтаж бесконтактного реверсивного пускателя МСТ-300Р на дин-рейку в шкаф РЩ-1 | 1 шт | 1
149 | Монтаж клеммных коробок КЗНС-32 У2 IP54 пластиковый ввод (zeta30357) | 1 шт | 3
150 | Монтаж коммутационных коробок КТА20, IP54 | 1 шт | 5
151 | Монтаж клеммника 12х2х2,5, полиамид (43112NY) в коробки КТА20 | 1 шт | 2
152 | Электрические проводки в шкафу автоматизации парового котла ДКВР проводом ПУГВ 0,75мм2 | 1 м | 50
153 | Монтаж ранее демонтированного реле давления РД2,5 | 1 шт | 1
154 | Монтаж трубку ПВХ 6*9 для присоединения приборов | 1 м | 15
155 | Монтаж блока датчика БД-10М на привод МЭО | 1 шт | 3
156 | Монтаж бесконтактного выключателя ISB WF63A8-31P-3-LZ-1C на клапан ВН | 1 шт | 5
157 | Монтаж контактор КМИ малогабаритный 12А катушка управления 230В АС 1НО KKM11-012-230-10 IEK с приставкой ПКИ-11 дополнительные контакты 1з+1р KPK10-11 IEK | 1 шт | 2
Общее технологическое оборудование (2 этап)
158 | Прокладка кабеля контрольного КВВГЭнг(А)-LS 4Х1,0 в проложенных трубах и лотках | 1 м | 1577
159 | Прокладка кабеля контрольного КВВГнг(А)-LS 4Х1,0 в проложенных трубах и лотках | 1 м | 517
160 | Прокладка кабеля контрольного КВВГнг(А)-LS 7Х1,0 в проложенных трубах и лотках | 1 м | 105
161 | Прокладка кабеля контрольного КВВГЭнг(А) 10Х1,0 в проложенных трубах и лотках | 1 м | 147
162 | Прокладка кабеля контрольного КВВГнг(А)-LS-0,66 4Х2,5 в проложенных трубах и лотках | 1 м | 147
163 | Монтаж поста сигнализации светозвукового ПАСВ1-П-75-1Ж1К У1 ТУ4252-001-00213569-2005 | 1 шт | 1
164 | Монтаж термопреобразователя ТСПУ МЕТРАН-276-02-80-0,5-(0...150)С-4-20 МА-ТБ-Т6-У1.1-ГП | 1 шт | 1
165 | Монтаж термопреобразователя ТСПУ МЕТРАН-276-02-350-0,5-(0...100)С-4-20 МА-ТБ-Т6-У1.1-ГП | 1 шт | 1
166 | Монтаж термопреобразователя ТСПУ МЕТРАН-276-02-80-0,5-(0...100)С-4-20 МА-ТБ-Т6-У1.1-ГП | 1 шт | 1
167 | Монтаж термопреобразователя ТСП МЕТРАН-256(PT100)-02-120-В-2-1-Н10-(-50...200)С-ТБ-У1.1 | 1 шт | 2
168 | Монтаж термопреобразователя ТСП МЕТРАН-256(PT100)-02-80-В-2-1-Н10-(-50...500)С-ТБ-У1.1 | 1 шт | 1
169 | Монтаж термометра биметаллического БТ-52.211 (0...+100С) М20Х1,5.80.1,5 с защитной латунной гильзой | 1 шт | 1
170 | Монтаж преобразователя давления АИР-10/Н/ДИ/1170/АГ-14/М20/12P/T0550/С05/0...1,6МПА/IP65/КВМ-15ВН/ГП/ЭП | 1 шт | 1
171 | Монтаж преобразователя давления АИР-10/Н/ДИ/1170/АГ-14/М20/12P/T0550/С05/0...1,0МПА/IP65/КВМ-15ВН/ГП/ЭП | 1 шт | 7
172 | Монтаж преобразователя давления АИР-10/Н/ДИ/1150/АГ-14/М20/12P/T0550/С05/0...400КПА/IP65/КВМ-15ВН/ГП/ЭП | 1 шт | 3
173 | Монтаж преобразователя давления АИР-10/Н/ДИ/1180/АГ-14/М20/12P/T0550/С05/0...2,5МПА/IP65/КВМ-15ВН/ГП/ЭП | 1 шт | 1
174 | Монтаж манометра МП4-У Т2-1,6МПА-1,5-М20Х1,5 0...1,6 МПА | 1 шт | 3
175 | Монтаж манометра МП4-У Т2-0,4МПА-1,5-М20Х1,5 0...0,4 МПА | 1 шт | 3
176 | Монтаж манометра МП4-У У2-200КПА-1,5-М20Х1,5 0...200 КПА | 1 шт | 4
177 | Монтаж манометра МП4-У У2-2,5МПА-1,5-М20Х1,5 0...2,5 МПА | 1 шт | 3
178 | Монтаж манометра МП4-У У2-0,6МПА-1,5-М20Х1,5 0...0,6 МПА | 1 шт | 1
179 | Монтаж манометра МП4-У У2-1,0МПА-1,5-М20Х1,5 0...1,0 МПА | 1 шт | 1
180 | Монтаж сигнализатора уровня ультразвуковой РИЗУР-901-0-0-0(М20Х1,5)-150-6-М-200-Н-0-1000 в комплекте с кабельным вводом РИЗУР-КВВН-EXE-M20-МР(15)-Н-1шт., бобышкой РИЗУР БП1-20-М20х1,5-50-1шт. | 1 шт | 2
181 | Монтаж сигнализатора уровня ультразвуковой РИЗУР-902-0-0-0(М20Х1,5)-150-6-М-500/2500-Н-0-1000 в комплекте с кабельным вводом РИЗУР-КВВН-EXE-M20-МР(15)-Н-1шт., бобышкой РИЗУР БП1-20-М20х1,5-50-1шт. | 1 шт | 1
182 | Монтаж счетчик воды турбинный ВСТН-50 с импульсным выходом, ДУ50 в комплекте с КОФ, прокладками и крепежом (шпильки, гайки, шайбы) | 1 шт | 3
183 | Монтаж счетчик воды турбинный СТВУ-80 с импульсным выходом, ДУ80 в комплекте с КОФ, прокладками и крепежом (шпильки, гайки, шайбы) | 1 шт | 1
184 | Монтаж датчика расхода газа ДРГ.М-1600 с КМЧ | 1 шт | 2
185 | Монтаж блока сопряжения с датчиком БСД4 в шкаф ШКУ на дин-рейку | 1 шт | 1
186 | Монтаж преобразователя расхода вихреакустического МЕТРАН-300ПР-150-А-0,1-01-MOD-И-С-К1-П с КМЧ для монтажа на трубу D159 | 1 шт | 1
187 | Монтаж преобразователь расхода вихреакустического МЕТРАН-300ПР-150-А-0,1-01-MOD-И-С-К1-П с КМЧ для монтажа на трубу D159 | 1 шт | 1
188 | Монтаж металлорукава герметичного в ПВХ изоляции МРПИ 15 с использованием термоусаживаюмых трубок 55/16 L=10м, соединение металлорукав-труба СМТ-15х20 G3/4″ - 20шт | 1 м | 60
189 | Монтаж металлорукава герметичного в ПВХ изоляции МРПИ 20 с использованием термоусаживаюмых трубок 95/25 L=1м, адаптер цанговый "труба-рукав" АТР 20/20 (3/4'') - 10шт | 1 м | 20
190 | Монтаж проводника заземляющего из провода с медной жилой в ПВХ оболочке, пониженной горючести, с пониженным дымо- и газовыделением, ПуГВнг(А)-LS 1х6,0 открыто по строительным конструкциям | 1 м | 20
191 | Электрические проводки в шкафу автоматизации парового котла ШКУ проводом ПУГВ 0,75мм2 | 1 м | 50
192 | Монтаж трубы стальной водогазопроводной оцинкованной 20х2,8 мм, по установленным конструкциям, по стенам с креплением скобами | м | 100
193 | Монтаж вентиля ВПЭМ 5Х35 М20Х1,5Н-М20Х1,5В для устройств отбора давления | 1 шт | 28
194 | Монтаж бобышки БП1-М20х1,5-100 для установки вентиля ВПЭМ 5Х35 М20Х1,5Н-М20Х1,5В | 1 шт. | 10
195 | Монтаж бобышки РИЗУР БП1-20-М20х1,5-50 из комплект поставки датчика Ризур | 1 шт. | 3
196 | Монтаж лотка перфорированного 300х80 L3000 (35305) в комплекте с крышкой с заземлением (35525) и пеергородкой SEP L3000 H80 (36500) с установкой комплектующих, полок, стоек и крепежных элементов, угол внутрений CS90 300х80 с крышкой - 1кмп, угол внешний CD90 300х80 с крышкой, профиль монтажны PSM L=3000 DKC BPM2930 - 2 шт | 1 м | 9
197 | Окраска металлических поверхностей грунт-эмаль, цвет черный, ХВ-0278, ТУ 6-27-174-2000 за 2 раза, V=13*0,19*2=4,94кг | 1 м2 | 10
198 | Присоединение к приборам электрических проводок под винт: с оконцеванием наконечником | 1 конец жилы | 600
ПНР автоматизации комплексной (РД № Д038310210000-Р-АК-01) (2 этап)
ПНР Паровой котел ДКВР №2
199 | Пуско-наладочные работы автоматизированной системы управления II категории техн.сложности с выводом данных на панель оператора шкафа управления ДКВР и существующий АРМ оператора в т.ч.: | 1 канал | 67
| Каналов управления аналоговых: | Кау | 0
| Каналов управления дискретных: | Кду | 17
| Общее количество аналоговых и дискретных каналов управления: | Кобщу | 17
| в т.ч. каналов управления 1 категории развитости управляющих функций | КобщуУ1 | 17
| каналов управления 2 категории развитости управляющих функций | КобщуУ2 | 0
| каналов управления 3 категории развитости управляющих функций | КобщуУ3 | 0
| Каналов информационных дискретных | Кди | 26
| Каналов информационных аналоговых | Каи | 24
| в т.ч. каналов аналоговых 1 категории метрологической сложности | КаиМ1 | 24
| каналов аналоговых 2 категории метрологической сложности | КаиМ2 | 0
| каналов аналоговых 3 категории метрологической сложности | КаиМ3 | 0
| Общее количество информационных аналоговых и дискретных каналов | Кобщи | 50
| в т.ч. информационных каналов 1 категории развитости информационных функций | КобщиИ1 | 0
| информационных каналов 2 категории развитости информационных функций | КобщиИ2 | 50
| информационных каналов 3 категории развитости информационных функций | КобщиИ3 | 0
| Категория технической сложности системы - сложная, с общим количеством каналов: | Кобщ | 67
| в т.ч. количество каналов подсистемы I категории технической сложности | КобщI | 0
| количество каналов подсистемы II категории технической сложности | КобщII | 67
| количество каналов подсистемы III категории технической сложности | КобщIII | 0
ПНР Паровой котел ДКВР №3
200 | Пуско-наладочные работы автоматизированной системы управления II категории техн.сложности с выводом данных на панель оператора шкафа управления ДКВР и существующий АРМ оператора, в т.ч.: | 1 канал | 67
| Каналов управления аналоговых: | Кау | 0
| Каналов управления дискретных: | Кду | 17
| Общее количество аналоговых и дискретных каналов управления: | Кобщу | 17
| в т.ч. каналов управления 1 категории развитости управляющих функций | КобщуУ1 | 17
| каналов управления 2 категории развитости управляющих функций | КобщуУ2 | 0
| каналов управления 3 категории развитости управляющих функций | КобщуУ3 | 0
| Каналов информационных дискретных | Кди | 26
| Каналов информационных аналоговых | Каи | 24
| в т.ч. каналов аналоговых 1 категории метрологической сложности | КаиМ1 | 24
| каналов аналоговых 2 категории метрологической сложности | КаиМ2 | 0
| каналов аналоговых 3 категории метрологической сложности | КаиМ3 | 0
| Общее количество информационных аналоговых и дискретных каналов | Кобщи | 50
| в т.ч. информационных каналов 1 категории развитости информационных функций | КобщиИ1 | 0
| информационных каналов 2 категории развитости информационных функций | КобщиИ2 | 50
| информационных каналов 3 категории развитости информационных функций | КобщиИ3 | 0
| Категория технической сложности системы - сложная, с общим количеством каналов: | Кобщ | 67
| в т.ч. количество каналов подсистемы I категории технической сложности | КобщI | 0
| количество каналов подсистемы II категории технической сложности | КобщII | 67
| количество каналов подсистемы III категории технической сложности | КобщIII | 0
ПНР шкаф контроля и управления (ШКУ)
201 | Пуско-наладочные работы автоматизированной системы управления II категории техн.сложности с выводом данных на существующий АРМ оператора в т.ч.: | 1 канал | 82
| Каналов управления аналоговых: | Кау | 0
| Каналов управления дискретных: | Кду | 17
| Общее количество аналоговых и дискретных каналов управления: | Кобщу | 17
| в т.ч. каналов управления 1 категории развитости управляющих функций | КобщуУ1 | 17
| каналов управления 2 категории развитости управляющих функций | КобщуУ2 | 0
| каналов управления 3 категории развитости управляющих функций | КобщуУ3 | 0
| Каналов информационных дискретных | Кди | 22
| Каналов информационных аналоговых | Каи | 43
| в т.ч. каналов аналоговых 1 категории метрологической сложности | КаиМ1 | 43
| каналов аналоговых 2 категории метрологической сложности | КаиМ2 | 0
| каналов аналоговых 3 категории метрологической сложности | КаиМ3 | 0
| Общее количество информационных аналоговых и дискретных каналов | Кобщи | 65
| в т.ч. информационных каналов 1 категории развитости информационных функций | КобщиИ1 | 0
| информационных каналов 2 категории развитости информационных функций | КобщиИ2 | 65
| информационных каналов 3 категории развитости информационных функций | КобщиИ3 | 0
| Категория технической сложности системы - сложная, с общим количеством каналов: | Кобщ | 82
| в т.ч. количество каналов подсистемы I категории технической сложности | КобщI | 0
| количество каналов подсистемы II категории технической сложности | КобщII | 82
| количество каналов подсистемы III категории технической сложности | КобщIII | 0
Доработка существующего АРМ Оператора
202 | Доработка существующего программного обеспечения верхнего уровня АРМ оператора (котел ДКВР №2, котел ДКВР №3, общестанционное оборудование котельной) АСУТП не является впервые разрабатываемой К1=0,5 1.1 Ф2 (ИО = 1) 2.1 Ф5 (ИО = 2) 3.2 Ф6 (ИО =3) 4.5 Ф7 (ИО =1) 5.5 Ф8 (ИО =1) 6.3 Ф9 (ИО = 6) 7.1 Ф10 (ИО=6) Понижающий коэффициент согласно п.2.8 (СБЦ на разработку АСУТП) Коб= 0,3 | 1 разработка / 1 балл | 1/20
Срок выполнения работ: начало работ – апрель 2026 г. окончание работ – сентябрь 2026 г.
Точный период выполнения работ будет определен договором, исходя из сроков получения разрешительных документов.
Изготовление металлоконструкций из материала заказчика выполняет подрядная организация. Затраты на изготовление, зачистку, огрунтовку и покраску за 2 раза металлоконструкций предусматривать при подготовке коммерческого предложения.
Стоимость услуги должна включать все затраты «Подрядчика» (накладные, транспортные и другие расходы, связанные с оказанием данной услуги) и не подлежит корректировке в сторону увеличения.
ТМЦ, поставляемые Заказчиком, передаются Подрядчику по давальческой схеме. Доставка материалов поставки Заказчика от склада до объекта осуществляется Подрядчиком, кроме инертных материалов (песок, щебень, гравий, бетон). Данные материалы доставляются на объект Заказчиком. Подрядчик обязан обеспечить надлежащее хранение давальческих материалов на территории строительной площадки на период строительства, обеспечивающее их пригодность и сохранность.
Стоимость материалов Заказчика в сметные расчеты не включать.
При составлении сметной документации количество материалов необходимо учитывать с коэффициентом расхода, согласно сметных норм.
До заключения договора подряда, на стадии тендерных процедур, претендент обязан осуществить выезд на объект строительства для уточнения условий организации строительства с целью исключения несоответствий в РД (дефектных ведомостях) и в сметах к коммерческому предложению.
При составлении сметного расчета учесть коэффицент на стесненность, поскольку работы осуществляется в помещениях эксплуатируемого объекта капитального строительства без остановки рабочего процесса, при этом в зоне производства работ имеются действующее технологическое или лабораторное оборудование, мебель и иные загромождающие помещения предметы
Лимитированные затраты (затраты на строительство временных зданий и сооружений, дополнительные затраты при производстве СМР в зимнее время, затраты на снегоборьбу и др.) определять в процентах от сметной стоимости СМР без учета стоимости материалов. Размеры норм лимитированных затрат не должны превышать нормативы, предусмотренные соответствующими Методиками действующей сметно-нормативной базы
Выполнить строительно-монтажные работы в соответствии с нормативными документами, актами, положениями и правилами, действующими на территории РФ и положениями, регламентами и приказами по АО «Белкамнефть» им. А.А. Волкова.
Участие Подрядчика в СРО обязательно. К коммерческому предложению приложить выписку из реестра с официального сайта СРО.
При привлечении к выполнению строительных работ субподрядных организаций, участник тендера должен направить в адрес Заказчика перечень данных предприятий, письменное обоснование необходимости их привлечения и полный пакет документов, аналогичный документам, представляемым претендентом на участие в тендере.
Привлечение для выполнения работ субподрядных организаций возможно только при условии получения предварительного письменного согласования от Заказчика.
Претендент, направивший заявку на участие в тендере заведомо принимает условия об ответственности контрагента и возможные штрафными санкциями, установленные Положением о договорной работе Общества.
Подрядчик во всех случаях несет перед Заказчиком полную ответственность за неисполнение или ненадлежащее исполнение обязательств, привлекаемым субподрядчиком как за свои собственные действия.
Необходимо ежедневное присутствие представителя подрядной организации (мастера) на строительной площадке
Для проведения сварочных работ необходимо наличие соответствующих атттестационных свидетельств НАКС (технология сварки, материалы, оборудование) и удостоверений НАКС у персонала.
Подрядчику необходимо иметь наличие геодезической службы для сдачи работ по объекту.
Подрядчик обязан обеспечить контроль за выполнением работ, которые оказывают влияние на безопасность объекта и в соответствии с технологией строительства, контроль за выполнением которых не может быть проведен после выполнения других работ, а также за безопасностью строительных конструкций и участков сетей инженерно-технического обеспечения, если устранение выявленных в процессе проведения строительного контроля недостатков невозможно без разборки или повреждения других строительных конструкций и участков сетей инженерно-технического обеспечения, за соответствием указанных работ, конструкций и участков сетей требованиям технических регламентов и проектной документации.
Подрядчик совместно с коммерческим предложением направляет согласие на обработку персональных данных в соответствии с приложением №3.3 к Техническому заданию.
Подрядчик для заключения договора подряда должен предоставить график производства работ с помесячным освоением в соответствии с приложением №3.4 к Техническому заданию.
Подрядчик самостоятельно согласовывает ППР со сторонними организациями при выполнении работ в охранных зонах объектов, принадлежащих таким организациям, и по завершении работ самостоятельно направляет справку о подтверждении выполнения ТУ в сторонние организации.
Техническую рекультивацию земель в случае невозможности выполнения в благоприятный период времени перенести на следующий год с заключением доп.соглашения к договору подряда.
В случае заключения договора подряда на производство строительно-монтажных работ, Подрядчик в течении 10 дней после подписания договора подряда должен предоставить действующий договор энергоснабжения или заключить вновь (при его отсутствии) с энергоснабжающей организацией в течении 30 дней с даты заключения договора подряда.
В составе исполнительной документации предоставить импортированный файл из электронного тахеометра (Пункт может быть исключен при использовании теодолита). Обработать данные съемки в виде углов и расстояний от станции к точкам съемки с уравниванием, в программе AutuCad. Выполнить расчет земляных работ и предоставить картограмму объемов земляных работ в формате dxf. и pdf.
Подрядчик должен предоставлять материалы исполнительной геодезической съемки, в том числе в электронном виде в формате dxf, dwg при завершении этапа укладки подземных линейных коммуникаций (трубопроводов, кабелей), а так же по завершению строительства наземных и надземных линейных объектов.
Исполнительная геодезическая документация должна быть выполнена в соответсвтии с ГОСТ Р 51872-2019 и предоставляться в 2-х экземплярах на бумажном носителе и электронном в виде.
Условия оплаты: - отсутствие авансирования, - оплата в размере 80% от стоимости работ не ранее 90 (девяноста) и не позднее 180 (ста восьмидесяти) календарных дней с момента подписания Заказчиком Актов о приемке выполненных работ формы КС-2, Справки о стоимости выполненных работ и затрат формы КС-3, счетов-фактур. -в размере 20% от стоимости работ не ранее 90 (девяноста) и не позднее 180 (ста восьмидесяти) календарных дней с момента подписания Акта передачи Заказчику комплекта проверенной Исполнительной документации.

## Прил. 3.3 к ТЗ
Приложение 3.3

## Прил 3.4 к ТЗ
Приложение 3.4
КАЛЕНДАРНЫЙ ГРАФИК ПРОИЗВОДСТВА РАБОТ
Объект:__________________________________________________________________________________________________________________________________________________________________________________________________________
Договор: №_______________________ от "_____"________________________20____г. Срок начала работ:____________________________ Срок окончания работ:____________________________
№ п/п | Название вида работ | Исполнитель | Физические объемы | Трудозатраты | Стоимость работ без НДС | Дата начала | Дата окончания | Продолжительность в днях | ….2025 | [27 empty] | ...2026 г.
[9 empty] | 1 | 2 | 3 | 4 | 5 | 6 | 7 | 8 | 9 | 10 | 11 | 12 | 13 | 14 | 15 | 16 | 17 | 18 | 19 | 20 | 21 | 22 | 23 | 24 | 25 | 26 | 27 | 28 | 1 | 2 | 3 | 4 | 5 | 6 | 7
Работы по АС | bar: ….2025 1 to ….2025 20
1 | Разработка котлована |  | … м3 | … чел.ч. | bar: ….2025 1 to ….2025 3
2 | ….
3
4
5
6
7
8
Работы по ЭС
1 | Разработка траншеи |  | … м3 | … чел.ч.
2 | ….
3
4
5
| Сдача Объекта | [6 empty] | 1
1 | Проведение комиссии | [6 empty] | 1
ГРАФИК ПОТРЕБНОСТИ ЛЮДСКИХ РЕСУРСОВ
[8 empty] | 10 чел. | ….2025 10: 10 чел.
[8 empty] | 9 чел. | ….2025 7: 9 чел.
[8 empty] | 8 чел. | ….2025 17: 8 чел.; ….2025 21: 8 чел.
[8 empty] | 4 чел. | ….2025 1: 4 чел.; ….2025 4: 4 чел.; ….2025 13: 4; ….2025 19: 4 чел.; ….2025 28: 4 чел.; ...2026 г. 2: 4 чел.; ...2026 г. 4: 4 чел.
[8 empty] | 2 чел. | ….2025 6: 2; ...2026 г. 6: 2; ...2026 г. 7: 2
МЕСЯЧНОЕ ВЫПОЛНЕНИЕ
[6 empty] | Март 2025 г. с ТМЦ закзачичка без НДС |  |  | ….2025 1: 4 565 120 руб. 00 коп.
Март 2025 г. оборудование без НДС | bar: ….2025 1 to ….2025 25
[6 empty] | Февраль 2026 г. с ТМЦ закзачичка без НДС |  |  | ….2025 26: 286 123 руб. 50 коп.
Февраль 2026 г. оборудование без НДС | bar: ….2025 26 to ...2026 г. 7
ПОТРЕБНОСТЬ В ТЕХНИКЕ
[7 empty] | Техника | Продолжительность в днях | 1 | 2 | 3 | 4 | 5 | 6 | 7 | 8 | 9 | 10 | 11 | 12 | 13 | 14 | 15 | 16 | 17 | 18 | 19 | 20 | 21 | 22 | 23 | 24 | 25 | 26 | 27 | 28 | 1 | 2 | 3 | 4 | 5 | 6 | 7
[7 empty] | Эксковатор | 15 | bar: 1 to 6; 19 to 27
[7 empty] | Манипулятор | 10 | bar: 7 to 12; 17 to 18; 4 to 5
[7 empty] | Бетоновоз | 1 | bar: 13