## ТЗ
Приложение 3
к договору №_______ от________
Согласовано: |  | Утверждаю:
Заместитель генерального директора- |  | Генеральный директор
главный инженер АО "Комнедра" |  | АО «Комнедра»
«___»_________________2025 г. |  | «______»___________________ 2025 г.
Техническое задание на участие в тендере по объекту капитального строительства:
"Линия электроснабжения площадки концевых сооружений".
Информация о ЗАКАЗЧИКЕ работ и сведения необходимые для подготовки предложений.
Заказчик – АО «Комнедра»
Почтовый адрес:
169710, Российская Федерация, Республика Коми, г. Усинск, ул. Заводская, д. 5, этаж 3.
Месторождение: «Концевые сооружения нефтепровода от УПСВ Восточно-Рогозинского месторождения до УПН ООО «Енисей»
Требования к выполняемым работам, предоставляемым Подрядчиком
Наименование работ: Строительно-монтажные работы на объектах АО «Комнедра», стоимость работ определяется на основании сборников базовых цен (ТЕР, ТЕРр, ТЕРм) в Республике Коми, Усинском р-не (VI зона). Гранд-смета.
Обоснование: «Концевые сооружения нефтепровода от УПСВ Восточно-Рогозинского месторождения до УПН ООО «Енисей»
№ пп | Наименование | Ед. изм. | Объём по проекту | Обоснование
1 | 2 | 3 | 5 | 7
Монтажные работы по ВЛ 6 кВ протяжённостью 0,549 км.
Силовое оборудование
1 | Монтаж реклоузера, с пунктом коммерческого учета, монтаж шкафа передачи данных и антенного оборудования комерческого прибора учета в сетевую организацию, высоковольтного модуля МВ. | компл./тн | 1/0,5
2 | Монтаж КТПК(ВК)-63/6/0,4кВ-УХЛ1 | шт./тн | 1/1,2
Монтаж опор
3 | Развозка конструкций и материалов опор ВЛ 0,38-10 кВ по трассе: одностоечных ж/б опор. | 1 опора | 13
4 | Развозка конструкций и материалов опор ВЛ 0,38-10 кВ по трассе: материалов оснастки одностоечных опор | 1 опора | 2
5 | Развозка конструкций и материалов опор ВЛ 0,38-10 кВ по трассе: материалов оснастки сложных опор | 1 опора | 5
| Монтаж опоры концевой с одной стойкой и одним подкосом КтБ10-20+КМ -(концевая муфта) в составе: | 1 компл. | 1
Железобетонные элементы
6 | Монтаж стоек железобетонных вибрированных, ТУ 5863-007-96502166-2016 СВ110-5 | шт./кг | 2/2260,0
Стальные конструкции
7 | Монтаж заземляющего проводника ЗП21. | м./кг | 2/1,5
8 | Монтаж крепления подкоса У52, Л56-97.04.01 | шт./кг | 1/7,0
9 | Монтаж траверс одноцепных концевых для ж/б стоек SH188.3R | шт./кг | 1/26,0
Линейная арматура
10 | Монтаж вязки спиральной для СИП-3 70-95 мм², зеленый CO70.2R | шт | 2
11 | Монтаж изолятора штыревого фарфорового 24 кВ, с втулкой для раскатки SDI37R | шт | 1
12 | Монтаж изолятора натяжного композитного, 10 кВ, проушина-проушина SDI90.150R 6438100328344 | шт./кг | 3/2,97
13 | Монтаж зажимов соединительных плашечных 2 болта М8, Al 6-95 мм² и Al 6-95 мм² SL37.2R | шт | 3
14 | Монтаж зажимов анкерных клинового типа для СИП-3 35-70 мм² SO255R | шт | 3
Стандартные изделия
15 | Монтаж гаек М20, ГОСТ ISO 4032-2014 | шт./кг | 1/0,063
Оборудование на напряжение выше 1000 В
16 | Монтаж разрядника мультикамерного РМК-20-IV-УХЛ1 | шт./кг | 1/0,9
| Монтаж опоры концевой с одной стойкой и одним подкосом КтБ10-20+КР - (коцевой линейный разъединитель) в составе: | 1 компл. | 1
Оборудование на напряжение выше 1000 В
17 | Монтаж привода | шт./кг | 1/3,0
18 | Монтаж разъединителя наружной установки | шт./кг | 1/40,0
Железобетонные элементы
19 | Монтаж плиты анкерной | шт./кг | 2/220
20 | Монтаж стоек железобетонных вибрированных, ТУ 5863-007-96502166-2016 СВ110-5 | шт./кг | 2/2260,0
Стальные конструкции
21 | Монтаж стяжки Г1 | шт./кг | 2/11,7
22 | Монтаж заземляющего проводника ЗП1, 3.407.1-143.8.54 | м./кг | 6/0,9
23 | Монтаж кронштейна РА1 | шт./кг | 1/13,8
24 | Монтаж кронштейна РА2 | шт./кг | 1/2,0
25 | Монтаж кронштейна РА4, 3.407.1-143.8.66 | шт./кг | 1/1,5
26 | Монтаж кронштейна РА5 | шт./кг | 3/4,5
27 | Монтаж вала привода РА7, 3.407.1-143.8.69 | шт./кг | 2/27,0
28 | Монтаж траверс ТМ65, 27.0002-30 | шт./кг | 1/18,8
29 | Монтаж траверс ТМ66, 27.0002-31 | шт./кг | 1/6,7
30 | Монтаж крепления подкоса У52, Л56-97.04.01 | шт./кг | 1/7,0
31 | Монтаж хомутов Х7, 3.407.1-143.8.68 | шт./кг | 3/2,1
32 | Монтаж хомутов Х8 | шт./кг | 1/0,8
Линейная арматура
33 | Монтаж зажимов аппаратных А2А-50 | шт./кг | 6/0,624
34 | Монтаж колпачков К9 | шт./кг | 5/0,1
35 | Монтаж вязки спиральной СВ 35 | шт./кг | 10/0,92
36 | Монтаж зажимов плашечных CD35 | шт./кг | 3/0,39
37 | Монтаж изолятора штыревого IF 27 | шт./кг | 5/17,0
38 | Монтаж зажимов анкерных PAZ 1 | шт./кг | 3/2,1
39 | Монтаж изолятора подвесного SML 70/20Г | шт./кг | 3/3,6
40 | Монтаж соеденителя UU 7-16 | шт./кг | 3/1,2
Стандартные изделия
41 | Монтаж болтов М20х260, ГОСТ Р ИСО 4014-2013 | шт./кг | 2/1,42
42 | Монтаж гаек М20, ГОСТ ISO 4032-2014 | шт./кг | 3/0,189
Оборудование на напряжение выше 1000 В
43 | Монтаж разрядника мультикамерного РМК-20-IV-УХЛ1 | шт./кг | 1/0,9
| Монтаж опоры анкерной с одной стойкой и одним подкосом АтБ10-20 в составе: | 1 компл. | 1
Железобетонные элементы
44 | Монтаж стоек железобетонных вибрированных, ТУ 5863-007-96502166-2016 СВ110-5 | шт./кг | 2/2260,0
Стальные конструкции
45 | Монтаж заземляющего проводника ЗП21. | м./кг | 2/2,3
46 | Монтаж крепления подкоса У52, Л56-97.04.01 | шт./кг | 1/7,0
47 | Монтаж траверс одноцепных концевых для ж/б стоек SH188.1R 6438100312046 | шт./кг | 1/28,5
Линейная арматура
48 | Монтаж вязки спиральной для СИП-3 70-95 мм², зеленый CO70.2R | шт | 2
49 | Монтаж изолятора штыревого фарфорового 24 кВ, с втулкой для раскатки SDI37R | шт | 1
50 | Монтаж изолятора натяжного композитного, 10 кВ, проушина-проушина SDI90.150R 6438100328344 | шт./кг | 6/5,94
51 | Монтаж зажимов соединительных плашечных 2 болта М8, Al 6-95 мм² и Al 6-95 мм² SL37.2R | шт | 3
52 | Монтаж зажимов прокалывающих 50-150 / 50-150 мм² SLW25.2R | шт | 3
53 | Монтаж зажимов анкерных клинового типа для СИП-3 35-70 мм² SO255R | шт | 6
54 | Монтаж кожухов защитных для ответвительных зажимов, атмосферостойкий пластик SP16 6418677410208 | шт./кг | 3/0,12
Стандартные изделия
55 | Монтаж гаек М20, ГОСТ ISO 4032-2014 | шт./кг | 1/0,063
Оборудование на напряжение выше 1000 В
56 | Монтаж разрядника мультикамерного РМК-20-IV-УХЛ1 | шт./кг | 1/0,9
| Монтаж опоры анкерной с одной стойкой и одним подкосом АтБ10-20+АР в составе: | шт./кг | 1
Оборудование на напряжение выше 1000 В
57 | Монтаж привода | шт./кг | 1/3,0
58 | Монтаж разъединителя наружной установки | шт./кг | 1/40,0
Железобетонные элементы
59 | Монтаж плиты анкерной | шт./кг | 2/220,0
60 | Монтаж стоек железобетонных вибрированных, ТУ 5863-007-96502166-2016 СВ110-5 | шт./кг | 2/2260,0
Стальные конструкции
61 | Монтаж стяжки Г1 | шт./кг | 2/11,7
62 | Монтаж заземляющего проводника ЗП1, 3.407.1-143.8.54 | м./кг | 6/5,4
63 | Монтаж кронштейна РА1 | шт./кг | 1/13,8
64 | Монтаж кронштейна РА2 | шт./кг | 1/2,0
65 | Монтаж кронштейна РА4, 3.407.1-143.8.66 | шт./кг | 1/1,5
66 | Монтаж кронштейна РА5 | шт./кг | 1/1,5
67 | Монтаж вала привода РА7, 3.407.1-143.8.69 | шт./кг | 2/27,0
68 | Монтаж траверс ТМ65, 27.0002-30 | шт./кг | 1/18,8
69 | Монтаж крепления подкоса У52, Л56-97.04.01 | шт./кг | 1/7,0
70 | Монтаж хомутов Х7, 3.407.1-143.8.68 | шт./кг | 3/2,1
71 | Монтаж хомутов Х8 | шт./кг | 1/0,8
Линейная арматура
72 | Монтаж зажимов аппаратных А2А-95 | шт./кг | 6/1,248
73 | Монтаж колпачков К9 | шт./кг | 2/0,04
74 | Монтаж вязки спиральной СВ 70 | шт./кг | 3/0,327
75 | Монтаж зажимов плашечных CD35 | шт./кг | 3/0,39
76 | Монтаж изолятора штыревого IF 27 | шт./кг | 2/6,8
77 | Монтаж зажимов анкерных PAZ 2 | шт./кг | 6/4,2
78 | Монтаж изолятора подвесного SML 70/20Г | шт./кг | 6/7,2
79 | Монтаж соеденителя UU 7-16 | шт./кг | 6/2,4
Стандартные изделия
80 | Монтаж болтов М20х260, ГОСТ Р ИСО 4014-2013 | шт./кг | 2/1,42
81 | Монтаж гаек М20, ГОСТ ISO 4032-2014 | шт./кг | 3/0,189
| Монтаж опор промежуточных с одной стойкой Поб10-1 в составе: | 1 компл. | 2
Свайные работы
82 | Бурение скважин диаметром 377 мм вращательным (роторным) способом в грунтах и породах группы: 2 (на 2м) | шт. | 1
83 | Изготовление свай из стальных труб длиной 11,8 м, диаметром: 377мм | шт. | 1
84 | Погружение дизель-молотом копровой установки на базе трактора в заранее пробуренные лидерные скважины свай из стальных труб длиной 11,8 м диаметром: 377 мм | шт. | 1
85 | Очистка, обеспыливание, обезжиривание | м2 | 13.9
86 | Антикоррозийная защита свай Изолэп-mastic 2слоя L= 3 м. | м2 | 13.9
Железобетонные элементы
87 | Монтаж стоек железобетонных вибрированных, ТУ 5863-007-96502166-2016 СВ110-5 | шт./кг | 2/2260,0
Стальные конструкции
88 | Монтаж заземляющего проводника ЗП21. | м./кг | 1/2,3
89 | Монтаж траверс одноцепных промежуточных для ж/б стойки SH151.1R | шт./кг | 2/30,4
Линейная арматура
90 | Монтаж вязки спиральной для СИП-3 70-95 мм², зеленый CO70.2R | шт | 12
91 | Монтаж изолятора штыревого фарфорового 24 кВ, с втулкой для раскатки SDI37R | шт | 6
92 | Монтаж зажимов соединительных плашечных 2 болта М8, Al 6-95 мм² и Al 6-95 мм² SL37.2R | шт | 2
Оборудование на напряжение выше 1000 В
93 | Монтаж разрядника мультикамерного РМК-20-IV-УХЛ1 | шт./кг | 1/0,9
| Монтаж опоры угловой анкерной с одной стойкой и двумя подкосами УАтБ10-20 в составе: | 1 компл. | 1
Железобетонные элементы
94 | Монтаж стоек железобетонных вибрированных, ТУ 5863-007-96502166-2016 СВ110-5 | шт./кг | 3/3390,0
Стальные конструкции
95 | Монтаж заземляющего проводника ЗП21. | м./кг | 4/4,6
96 | Монтаж крепления подкоса У52, Л56-97.04.01 | шт./кг | 2/14,0
97 | Монтаж траверс одноцепных концевых для ж/б стоек SH188.2R | шт./кг | 1/36,3
Линейная арматура
98 | Монтаж вязки спиральной для СИП-3 70-95 мм², зеленый CO70.2R | шт | 4
99 | Монтаж изолятора штыревого фарфорового 24 кВ, с втулкой для раскатки SDI37R | шт | 2
100 | Монтаж изолятора натяжного композитного, 10 кВ, проушина-проушина SDI90.150R 6438100328344 | шт./кг | 6/5,94
101 | Монтаж зажимов соединительных плашечных 2 болта М8, Al 6-95 мм² и Al 6-95 мм² SL37.2R | шт | 5
102 | Монтаж зажимов прокалывающих 50-150 / 50-150 мм² SLW25.2R | шт | 3
103 | Монтаж зажимов анкерных клинового типа для СИП-3 35-70 мм² SO255R | шт | 6
104 | Монтаж штыря для траверсы H=354, круглые шайбы SOT24R | шт./кг | 1/1,68
105 | Монтаж кожухов защитных для ответвительных зажимов, атмосферостойкий пластик SP16 | шт./кг | 3/0,12
Стандартные изделия
106 | Монтаж гаек М20, ГОСТ ISO 4032-2014 | шт./кг | 2/0,126
Оборудование на напряжение выше 1000 В
107 | Монтаж разрядника мультикамерного РМК-20-IV-УХЛ1 | шт./кг | 1/0,9
| Монтаж перехода из СИП в КЛ в составе: | 1 компл. | 2
Стальные конструкции
108 | Монтаж кронштейна для ОПН SH701R | шт./кг | 2/3,8
109 | Монтаж уголка металлического 80х80х5 ГОСТ 19771-93 | шт./м. | 2/5
Линейная арматура
110 | Монтаж бугеля (скрепа) для ленты COT36R | шт | 32
111 | Монтаж ленты бандажной стальной 20 мм x 0,70 мм x 50 м, в кассете COT37.2R | м | 51
112 | Монтаж ОПН 10 кВ (10kA Uнр=12,7кВ), 100 Н*м HE-15SGAR | шт | 6
113 | Монтаж кабельного наконечника с болтами со срывными головками Al/Cu 16- 95 мм² ø 12,5 мм LUG16-95LVTINR (для СИП 3) | шт | 6
114 | Монтаж зажимов соединительных плашечных, магистраль: 16-120 Al/Cu, отпайка:16-120 Al, 16-95 Cu SL4.26 | шт./кг | 14/1,68
115 | Монтаж бандажа дистанционного для крепления кабеля на опорах, просвет 50 мм, d=45-100 мм SO75.100 | шт./кг | 18/1,8
116 | Монтаж кожухов защитных для ответвительных зажимов, атмосферостойкий пластик SP15 | шт./кг | 14/0,42
Металлопрокат
117 | Монтаж стали круглой d16 мм, ГОСТ 2590-2006 | м./кг | 32/19,712
Муфты
118 | Монтаж конц. муфты с наконечниками для кабеля 10 кВ сечением 25–95 мм² 3ПКНТп-10-70/120(Б) нг-LS | шт./кг | 2/2,8
Стандартные изделия
119 | Монтаж болтов М8, ГОСТ Р ИСО 4014-2013 | шт./кг | 2/0,036
120 | Монтаж гаек М8, ГОСТ ISO 4032-2014 | шт./кг | 2/0,012
121 | Монтаж гаек М20, ГОСТ ISO 4032-2014 | шт./кг | 2/0,126
122 | Монтаж шайбы, ГОСТ 11371-78 | шт./кг | 4/0,004
123 | Монтаж устройства ответвления от промежуточной опоры (УОП) в составе: | 1 компл. | 1
Стальные конструкции
124 | Монтаж заземляющего проводника ЗП1, 3.407.1-143.8.54 | м./кг | 1/0,9
125 | Монтаж траверсы ТМ73, 27.0002-38 | шт./кг | 1/9,85
126 | Монтаж траверсы ТМ74, 27.0002-39 | шт./кг | 1/13
127 | Монтаж хомутов Х51, 27.0002-42 | шт./кг | 1/3,8
Линейная арматура
128 | Монтаж колпачков К9 | шт./кг | 3/0,06
129 | Монтаж вязки спиральной СВ 70 | шт./кг | 12/1,308
130 | Монтаж зажимов плашечных CD35 | шт./кг | 2/0,26
131 | Монтаж зажима CD 153N+BI | шт./кг | 3/0,57
132 | Монтаж изолятора штыревого IF 27 | шт./кг | 3/10,2
Кабельно-проводниковая продукция
133 | Монтаж самонесущего изолированного провода СИП-3 1х70 мм2 ГОСТ 31946-2012 протяжённостью 0,133км | м линии/ м провода | 133/420
134 | Монтаж в траншее силового кабеля трехжильного с алюминиевой жилой с изоляцией из сшитого полиэтилена, бронированные, в оболочке из поливинихлоридного пластиката. 3х95 мм2, на напряжение 10 кВ 3х95/25 ГОСТ 55025-2012 протяжённостью 0,417км | м линии/ м провода | 417/475
Строительные материалы
135 | Укладка в траншее плитки закрытия кабеля ПЗК 360x480x16 | шт. | 836
136 | Устройство подушки под укладку кабельной линии из песка строительного ГОСТ 8736-2014 | м3 | 50,16
Земляные работы
137 | Разработка грунта II категории в траншее экскаватором | м3 | 390
138 | Обратная засыпка траншеи экскаватором | м3 | 390
Пусконаладочные работы реклоузера
139 | Испытание ОПН 6 кВ | шт. | 3
140 | Испытание сбрных шин | шт. | 1
141 | Испытание выкючателя вакуумного | шт. | 3
142 | Испытание трансформаторов тока 6 кв | шт. | 3
143 | Измерение сопротивления изоляции первичной обмотки трансформатора напряжения | 1 измерение | 3
144 | Измерение сопротивления изоляции вторичной обмотки трансформатора напряжения | 1 измерение | 3
145 | Измерение переходного сопротивления силового трансформатора | 1 измерение | 1
146 | Проверка наличия цепи между заземлителями и заземленными элементами | 1 измерение | 12
147 | Наладка приборов учёта электроэнергии | шт. | 1
148 | Наладка АИИС КУЭ | шт. | 1
149 | Наладка канала связи передачи данных коммерческого прибора учета в сетевую организацию | шт. | 1
150 | Наладка защит РЗ и А реклоузера. | 1 шт | 1
151 | Проверка защит РЗиА, проверка работоспособности реклоузера | 1 шт | 1
Пусконаладочные работы ВЛ
152 | Измерение сопротивления растеканию тока: заземлителя | 1 измерение | 7
153 | Проверка наличия цепи между заземлителями и заземленными элементами | 1 измерение | 25
154 | Проверка удельного сопротивления грунта | 1 измерение | 7
155 | Регулировка разъединитель трехполюсный напряжением: до 20 кВ | шт. | 2
156 | Фазировка электрической линии или трансформатора с сетью напряжением: выше 1 кВ | шт. | 2
157 | Испытание разрядников РМК | шт. | 6
158 | Высоковольтные испытания КЛ 6 кВ | шт | 3
159 | Испытание ОПН 6 кВ | шт. | 12
Пусконаладочные работы КТП
160 | Испытание ОПН 6 кВ | шт. | 3
161 | Испытание сборных шин | шт. | 1
162 | Измерение сопротивления изоляции первичной обмотки | 1 измерение | 1
163 | Измерение сопротивления изоляции вторичной обмотки | 1 измерение | 1
164 | Измерение переходного сопротивления силового трансформатора | 1 измерение | 1
165 | Испытание автоматического выключателя 100 А | шт. | 1
166 | Испытание автоматического выключателя 40 А | шт. | 2
167 | Испытание автоматического выключателя 16 А | шт. | 9
168 | Испытание ОПН 0,4 кВ | шт. | 3
169 | Измерение сопротивления растеканию тока: заземлителя | 1 измерение | 1
170 | Испытание ТТ 0.4 кВ | шт. | 3
171 | Проверка наличия цепи между заземлителями и заземленными элементами | 1 измерение | 20
172 | Измерение петли фазы ноль | шт. | 9
173 | Наладка приборов учёта электроэнергии | шт. | 1
174 | Наладка АИИС ТУЭ | шт. | 1
175 | Наладка канала связи передачи данных технического прибора учета в сетевую организацию | шт. | 1
Особые условия:
1 | Сметы должны бать составлены на основании актуальной редакции сборников базовых цен Федеральных единичных расценок (ФЕР -2020), в программном комплексе Гранд-смета, с использованием индексов ООО "Стройинформресурс" для пересчета в уровень цен первого месяца текущего квартала (1 кв. - январь; 2 кв. - апрель; 3 кв. - июль; 4 кв. - октябрь). для региона нахождения объекта строительства на период проведения тендерных процедур/на период строительства объекта.
2 | Стоимость материалов Заказчика в сметные расчеты не включать.
3 | Лимитированные затраты (затраты на строительство временных зданий и сооружений, дополнительные затраты при производстве СМР в зимнее время, затраты на снегоборьбу и др.) определять в процентах от сметной стоимости строительно-монтажных работ без учета стоимости материалов Заказчика
4 | Размеры норм лимитированных затрат не должны превышать нормативы, предусмотренные Методиками действующей сметно-нормативной базы.
5 | Обязательно указывать в сметах удельный вес инертных материалов (песок, щебень и т.д.)
6 | Период выполнения работ: 10.07.2025 по 10.10.2025г.
7 | Организация временных площадок хранения материалов и оборудования силами Подрядчика
8 | Мобилизация и демобилизация строительной техники и оборудования силами Подрядчика
9 | Организация перевозки вахт, перевозки рабочих силами Подрядчика
10 | Протяженность дорог от г. Усинска до объекта: грунтовая дорога - 2 км; асфальтированная дорога - 50 км.
11 | Погрузочно-разгрузочные работы, транспортировка материалов и оборудования поставки Заказчика с временной приобъектной базы Заказчика в г.Усинск Республики Коми . Расстояние транспортировки материалов поставки Заказчика составляет 54 км.
12 | Доставка материалов поставки Подрядчика силами Подрядчика
13 | Организация автономных жилых городков (питание, энергообеспечение, поставка ГСМ и т.д.) силами Подрядчика
14 | Выполнить строительно-монтажные работы в соответствии с нормативными документами, актами, положениями и правилами, действующими на территории РФ и положениями, регламентами и приказами по АО «Комнедра».
15 | При привлечении к выполнению строительных работ субподрядных организаций, участник тендера должен направить в адрес Заказчика перечень данных предприятий, письменное обоснование необходимости их привлечения и полный пакет документов, аналогичный документам, представляемым претендентом на участие в тендере.
16 | Привлечение для выполнения работ субподрядных организаций возможно только при условии получения предварительного письменного согласования от Заказчика.
17 | Подрядчик во всех случаях несет перед Заказчиком полную ответственность за неисполнение или ненадлежащее исполнение обязательств, привлекаемым субподрядчиком как за свои собственные действия.
18 | Условия оплаты: отсутствие авансирования; оплата работ производится в срок не позднее 120(сто двадцать) календарных дней с момента подписания Заказчиком Актов о приемке выполненных работ КС-2, в соответствии с этапами обозначенными в алгоритме выполнения работ, Справки о стоимости выполненных работ и затрат КС-3 и представления Подрядчиком счета-фактуры.
19 | Стоимость поставки материалов Подрядчика согласуется до начала работ.