## Подготовка КП 110А ВЯтка
Приложение 3
Техническое задание
на участие в тендере по строительно-монтажным работам на объекте
капитального строительства
"Подготовка площадки под бурение скважин куста № 110А Вятской площади Арланского нефтяного месторождения" в Удмуртской Республике.
Информация о ЗАКАЗЧИКЕ работ и сведения необходимые для подготовки предложений.
Заказчик – ООО «Белкамнефть» (БЕ: 3000)
Месторождение: Вятская площадь Арланского нефтяного месторождения в Удмуртской Республике.
Состав строительно-монтажных работ. Квалификационные требования к Подрядчику
Наименование работ: Строительно-монтажные работы на объектах АО «Белкамнефть» им. А.А. Волкова, стоимость работ определяется на основании актуальной редакции сборников базовых цен Федеральных единичных расценок (ФЕР-2020), в программе Гранд-смета, с использованием индексов ООО "Стройинформресурс" для пересчета в уровень цен первого месяца текущего квартала (1 кв. - январь; 2 кв. - апрель; 3 кв. - июль; 4 кв. - октябрь) для региона нахождения объекта строительства на период проведения тендерных процедур / на период строительства.
Обоснование: Рабочая документация № 1783-ГП от 30.09.2025 "Вятская площадь Арланского нефтяного месторождения. Куст № 110А. Инженерная подготовка площадки под бурение" (документация будет выдана претендентам по мере поступления заявок)
№ п/п | Наименование работ | Ед. изм. | Кол-во
1 | 2 | 3 | 4
"Подготовка площадки под бурение скважин куста № 110А Вятской площади Арланского нефтяного месторождения" (РД № 1783-ГП от 30.09.2025)
1 | Вырубка деревьев и кустарников S=3,3654га на територии кустовой площадки
2 | Валка деревьев мягких пород с корня бензопилами, диаметр стволов: 8-10 см | 1 дерево | 124
3 | Валка деревьев мягких пород с корня бензопилами, диаметр стволов: 10-16 см | 1 дерево | 86
4 | Валка деревьев мягких пород с корня бензопилами, диаметр стволов: 16-24 см | 1 дерево | 77
5 | Валка деревьев мягких пород с корня бензопилами, диаметр стволов: 24-32 см | 1 дерево | 1
6 | Разделка (в том числе обрезка сучьев) древесины мягких пород, полученной от валки леса, диаметр стволов: 10 см | 1 дерево | 124
7 | Разделка (в том числе обрезка сучьев) древесины мягких пород, полученной от валки леса, диаметр стволов: 16 см | 1 дерево | 86
8 | Разделка (в том числе обрезка сучьев) древесины мягких пород, полученной от валки леса, диаметр стволов: 24 см | 1 дерево | 77
9 | Разделка (в том числе обрезка сучьев) древесины мягких пород, полученной от валки леса, диаметр стволов: 32 см | 1 дерево | 1
10 | Трелевка древесины на расстояние до 150 м на временную площадку складирования древесины, трелевочными тракторами (типа ТДТ- 55А, ТТ-4 и др аналоги) по предварительно подготовленному пасечному волоку, диаметр стволов до 20 см | 1 хлыст | 210
11 | Трелевка древесины на расстояние до 150 м на временную площадку складирования древесины, трелевочными тракторами (типа ТДТ- 55А, ТТ-4 и др аналоги) по предварительно подготовленному пасечному волоку, диаметр стволов до 32 см | 1 хлыст | 78
12 | Складирование древесины на временной площадке: лес круглый: (штабелевание), высотой до 2,0м, габариты площадки 5,0х5,0м Примечание: Лес круглый: погрузка лесопогрузчиками (ср. плотность древесины 0,8 т / м3) | 1 м3 / 1 т | 50 / 40,0
13 | Примечание: Подрядчик самостоятельно "утилизирует" древесину путем вывоза с площадки строительства или другим способом. Сдача древесины Заказчику не требуется
14 | Утилизация порубочных остатков
15 | Примечание: Согласно ГОСТ Р 53052-2008 Порубочные остатки - отходы древесины, образующиеся на лесосеке при валке и трелевке деревьев, а также при очистке стволов от сучьев, включающие вершины части срубленных деревьев, сучья, хворост и хмыз. Объем порубочных остатков для елей согласно табл.74 "Таксация леса. Нормативно-справочная информация. Йошкар-Ола: МарГТУ, 2006. – 188 с. – ISBN 5-8158-0467-3", составляет 5-12 % от объема ствола (принимаем коэффициент 10,8%).
16 | Сгребание порубочных остатков граблями кустарниковыми на базе трактора с перемещением на расстояние до 20 м в валы для дальнейшего измельчения V=50*10,8%=5,4м3 Примечание: Лес круглый: погрузка лесопогрузчиками (ср. плотность древесины 0,6 т / м3) | 1 м3 | 5.4
17 | Способ утилизации № 1 для срезанного кустарника / мелколесья / сухостоя / валежника диам. до 8 см (в пожароопасный период): путем измельчения и разбрасывания передвижными рубильными установками типа РПУ-1 (ручная подача порубочных остатков, диаметр перерабатываемой древесины - 140 мм), УРП-1 (подача порубочных остатков с помощью манипулятора ЛВ-191, монтируемого на трактор, диаметр перерабатываемой древесины 290 мм), аналоги - рубительные машины дисковые резцовые МРР5-30, МРР8-50, МРР12-70 (диаметр перерабатываемой древесины до 500 мм). | 1 м3 | 5.4
18 | Измельченные остатки перемешиваются с грунтом территории, толщиной 0,1м, объем порубочных остатков составляет V=50*10,8%=5,4м3: Распределение измельченных остатков по прилегающей территории бульдозерами на расстояние до 20 м, группа грунтов: 2 | 1га / 1 м3 | 3,3654 / 5,4
19 | Расчистка территории от тонкомерного подлеска диам. до 8 см и утилизация
20 | Примечание: в соответствии с Приложением 1.8 ГЭСН 81-02-Пр-2001 "Государственные строительные нормы на строительные и специальные строительные работы" объем древесины тонкомерного леса (подлеска), полученный с 1 га леса (редкого), составляет 10 м3 V=10*3,3654=33,65м3
21 | Расчистка строительной полосы от тонкомерного подлеска диам. до 8 см и кустарника: срезка кустарника и мелколесья в грунтах естественного залегания механизированным способом, кустарник и мелколесье средние (до 8 см), с последующей дорасчисткой вручную | 1 га | 3.3654
22 | Сгребание срезанного или выкорчеванного кустарника и мелколесья кустарниковыми граблями на тракторе с перемещением до 20 м в валы продольными проходами: кустарник и мелколесье: средние, диам. 4-7 см V=10*3,3654=33,65м3 | 1 га / 1 м3 | 3,3654 / 33,65
23 | Способ утилизации №1 для срезанного кустарника / мелколесья / сухостоя / валежника: путем измельчения и разбрасывания передвижными рубильными установками типа РПУ-1 (ручная подача порубочных остатков, диаметр перерабатываемой древесины - 140 мм), УРП-1 (подача порубочных остатков с помощью манипулятора ЛВ-191, монтируемого на трактор, диаметр перерабатываемой древесины 290 мм), аналоги - рубительные машины дисковые резцовые МРР5-30, МРР8-50, МРР12-70 (диаметр перерабатываемой древесины до 500 мм). | 1 га / 1 м3 | 3,3654 / 33,65
24 | Измельченные остатки перемешиваются с грунтом территории, объем деревесины подлеска составляет V=10*3,3654=33,65м3 Распределение измельченных остатков по прилегающей территории бульдозерами на расстояние до 20 м, группа грунтов: 2 | 1 га / 1 м3 | 3,3654 / 33,65
25 | Корчевание пней и утилизация
26 | Примечание: вес пня определяется на основании утвержденного Акта замеров веса выкорчеванных пней от 10.06.2019г. с учетом существенной степени обивки, расположение корневой системы пней в условиях увлажненного грунта с примесью суглинков и сырой древесины в теле пня (плотность 800 кг/м3) Примечание: для деревьев - кустарников до 7см корчевка не выполняется
27 | Корчевка пней в грунтах естественного залегания экскаваторами с перемещением пней до 5 м, диаметр пней: до 16 см (вес - 61кг) V=210шт*61кг=12810кг | 1 пень / 1 тн | 210 / 12,810 | 2426 | 147.986
28 | Корчевка пней в грунтах естественного залегания экскаваторами с перемещением пней до 5 м, диаметр пней: до 24 см (вес - 286 кг) V=77шт*286кг = 22022кг | 1 пень / 1 т | 77 / 20,022 | 883 | 169.536
29 | Корчевка пней в грунтах естественного залегания экскаваторами с перемещением пней до 5 м, диаметр пней: до 32 см (вес - 589 кг) V=1шт*589кг = 589кг | 1 пень / 1 т | 1 / 0,589 | 883 | 169.536
30 | Обивка земли с выкорчеванных пней, диаметр пней до 16см путем поднятия на высоту до 5 м и ударяя о землю (степень очистки - до максимально возможного отделения земли от корневой системы в экономически обоснованный промежуток времени от 1,5 до 5 минут) | 1 пень | 210
31 | Обивка земли с выкорчеванных пней, диаметр пней до 24см путем поднятия на высоту до 5 м и ударяя о землю (степень очистки - до максимально возможного отделения земли от корневой системы в экономически обоснованный промежуток времени от 1,5 до 5 минут) | 1 пень | 77
32 | Обивка земли с выкорчеванных пней, диаметр пней до 32см путем поднятия на высоту до 5 м и ударяя о землю (степень очистки - до максимально возможного отделения земли от корневой системы в экономически обоснованный промежуток времени от 1,5 до 5 минут) | 1 пень | 1
33 | Сгребание пней в валки бульдозером с перемещением на расстояние до 20 м | 1 пень | 288
34 | Погрузка и перевозка пней с корнями до полигона (в т.ч. утилизация на полигоне ТБО (ООО "СпецЭкоСервис", Якшур-Бодьинский район, в 6 км от п.Якшур-Бодьи), с учетом тарифа полигона ТБО и предоставлением счета на утилизацию) на расстояние 188 км бортовыми автомобилями-самосвалами, 1 52 110 02 21 5, V класс отходов по классификатору ФККО, категория дорог IV m=33,421т V=33,421 / 0,8=41,776м3 (при плотности сырой древесины 800кг/м3) где 8% - усреднённый объём пней от объёма стволов по табл.74 (Таксация леса. Нормативно-справочная информация. Йош-кар-Ола: МарГТУ, 2006. – 188 с. – ISBN 5-8158-0467-3. Таблица 74. Объем коры, сучьев, пней и корней) | 1 пень / 1 т / 1 м3 | 288 / 33,421 / 41,776
35 | Вырубка деревьев и кустарников S=1,1558га на територии технологических проездов
36 | Валка деревьев мягких пород с корня бензопилами, диаметр стволов: 8-10 см | 1 дерево | 44
37 | Валка деревьев мягких пород с корня бензопилами, диаметр стволов: 10-16 см | 1 дерево | 34
38 | Валка деревьев мягких пород с корня бензопилами, диаметр стволов: 16-24 см | 1 дерево | 31
39 | Разделка (в том числе обрезка сучьев) древесины мягких пород, полученной от валки леса, диаметр стволов: 10 см | 1 дерево | 44
40 | Разделка (в том числе обрезка сучьев) древесины мягких пород, полученной от валки леса, диаметр стволов: 16 см | 1 дерево | 34
41 | Разделка (в том числе обрезка сучьев) древесины мягких пород, полученной от валки леса, диаметр стволов: 24 см | 1 дерево | 31
42 | Трелевка древесины на расстояние до 150 м на временную площадку складирования древесины, трелевочными тракторами (типа ТДТ- 55А, ТТ-4 и др аналоги) по предварительно подготовленному пасечному волоку, диаметр стволов до 20 см | 1 хлыст | 78
43 | Трелевка древесины на расстояние до 150 м на временную площадку складирования древесины, трелевочными тракторами (типа ТДТ- 55А, ТТ-4 и др аналоги) по предварительно подготовленному пасечному волоку, диаметр стволов до 32 см | 1 хлыст | 31
44 | Складирование древесины на временной площадке: лес круглый: (штабелевание), высотой до 1,5м, габариты площадки 4,0х4,0м Примечание: Лес круглый: погрузка лесопогрузчиками (ср. плотность древесины 0,8 т / м3) | 1 м3 / 1 т | 20,7 / 16,56
45 | Примечание: Подрядчик самостоятельно "утилизирует" древесину путем вывоза с площадки строительства или другим способом. Сдача древесины Заказчику не требуется
46 | Утилизация порубочных остатков
47 | Примечание: Согласно ГОСТ Р 53052-2008 Порубочные остатки - отходы древесины, образующиеся на лесосеке при валке и трелевке деревьев, а также при очистке стволов от сучьев, включающие вершины части срубленных деревьев, сучья, хворост и хмыз. Объем порубочных остатков для елей согласно табл.74 "Таксация леса. Нормативно-справочная информация. Йошкар-Ола: МарГТУ, 2006. – 188 с. – ISBN 5-8158-0467-3", составляет 5-12 % от объема ствола (принимаем коэффициент 10,8%).
48 | Сгребание порубочных остатков граблями кустарниковыми на базе трактора с перемещением на расстояние до 20 м в валы для дальнейшего измельчения V=20,7*10,8%=2,24м3 Примечание: Лес круглый: погрузка лесопогрузчиками (ср. плотность древесины 0,6 т / м3) | 1 м3 | 2.24
49 | Способ утилизации № 1 для срезанного кустарника / мелколесья / сухостоя / валежника диам. до 8 см (в пожароопасный период): путем измельчения и разбрасывания передвижными рубильными установками типа РПУ-1 (ручная подача порубочных остатков, диаметр перерабатываемой древесины - 140 мм), УРП-1 (подача порубочных остатков с помощью манипулятора ЛВ-191, монтируемого на трактор, диаметр перерабатываемой древесины 290 мм), аналоги - рубительные машины дисковые резцовые МРР5-30, МРР8-50, МРР12-70 (диаметр перерабатываемой древесины до 500 мм). | 1 м3 | 2.24
50 | Измельченные остатки перемешиваются с грунтом территории, толщиной 0,1м, объем порубочных остатков составляет V=20,7*10,8%=2,24м3 Распределение измельченных остатков по прилегающей территории бульдозерами на расстояние до 20 м, группа грунтов: 2 | 1га / 1 м3 | 1,1558 / 2,24
51 | Расчистка территории от тонкомерного подлеска диам. до 8 см и утилизация
52 | Примечание: в соответствии с Приложением 1.8 ГЭСН 81-02-Пр-2001 "Государственные строительные нормы на строительные и специальные строительные работы" объем древесины тонкомерного леса (подлеска), полученный с 1 га леса (редкого), составляет 10 м3 V=10*1,1558=11,56м3
53 | Расчистка строительной полосы от тонкомерного подлеска диам. до 8 см и кустарника: срезка кустарника и мелколесья в грунтах естественного залегания механизированным способом, кустарник и мелколесье средние (до 8 см), с последующей дорасчисткой вручную | 1 га | 1.1558
54 | Сгребание срезанного или выкорчеванного кустарника и мелколесья кустарниковыми граблями на тракторе с перемещением до 20 м в валы продольными проходами: кустарник и мелколесье: средние, диам. 4-7 см V=10*1,1558=11,56м3 | 1 га / 1 м3 | 1,1558 / 11,56
55 | Способ утилизации №1 для срезанного кустарника / мелколесья / сухостоя / валежника: путем измельчения и разбрасывания передвижными рубильными установками типа РПУ-1 (ручная подача порубочных остатков, диаметр перерабатываемой древесины - 140 мм), УРП-1 (подача порубочных остатков с помощью манипулятора ЛВ-191, монтируемого на трактор, диаметр перерабатываемой древесины 290 мм), аналоги - рубительные машины дисковые резцовые МРР5-30, МРР8-50, МРР12-70 (диаметр перерабатываемой древесины до 500 мм). | 1 га / 1 м3 | 1,1558 / 11,56
56 | Измельченные остатки перемешиваются с грунтом территории, объем деревесины подлеска составляет V=10*1,1558=11,56м3 Распределение измельченных остатков по прилегающей территории бульдозерами на расстояние до 20 м, группа грунтов: 2 | 1 га / 1 м3 | 1,1558 / 11,56
57 | Корчевание пней и утилизация
58 | Примечание: вес пня определяется на основании утвержденного Акта замеров веса выкорчеванных пней от 10.06.2019г. с учетом существенной степени обивки, расположение корневой системы пней в условиях увлажненного грунта с примесью суглинков и сырой древесины в теле пня (плотность 800 кг/м3) Примечание: для деревьев - кустарников до 7см корчевка не выполняется
59 | Корчевка пней в грунтах естественного залегания экскаваторами с перемещением пней до 5 м, диаметр пней: до 16 см (вес - 61кг) V=78шт*61кг=4758кг | 1 пень / 1 тн | 78 / 4,758 | 2426 | 147.986
60 | Корчевка пней в грунтах естественного залегания экскаваторами с перемещением пней до 5 м, диаметр пней: до 24 см (вес - 286 кг) V=31шт*286кг = 8866кг | 1 пень / 1 т | 31 / 8,866 | 883 | 169.536
61 | Обивка земли с выкорчеванных пней, диаметр пней до 16см путем поднятия на высоту до 5 м и ударяя о землю (степень очистки - до максимально возможного отделения земли от корневой системы в экономически обоснованный промежуток времени от 1,5 до 5 минут) | 1 пень | 78
62 | Обивка земли с выкорчеванных пней, диаметр пней до 24см путем поднятия на высоту до 5 м и ударяя о землю (степень очистки - до максимально возможного отделения земли от корневой системы в экономически обоснованный промежуток времени от 1,5 до 5 минут) | 1 пень | 31
63 | Сгребание пней в валки бульдозером с перемещением на расстояние до 20 м | 1 пень | 109
64 | Погрузка и перевозка пней с корнями до полигона (в т.ч. утилизация на полигоне ТБО (ООО "СпецЭкоСервис", Якшур-Бодьинский район, в 6 км от п.Якшур-Бодьи), с учетом тарифа полигона ТБО и предоставлением счета на утилизацию) на расстояние 188 км бортовыми автомобилями-самосвалами, 1 52 110 02 21 5, V класс отходов по классификатору ФККО, категория дорог IV m=13624т V=13,624 / 0,8=17,03м3 (при плотности сырой древесины 800кг/м3) где 8% - усреднённый объём пней от объёма стволов по табл.74 (Таксация леса. Нормативно-справочная информация. Йош-кар-Ола: МарГТУ, 2006. – 188 с. – ISBN 5-8158-0467-3. Таблица 74. Объем коры, сучьев, пней и корней) | 1 пень / 1 т / 1 м3 | 109 / 13,624/ 17,03
65 | Подготовка кустовой площадки № 110А под бурение скважин (на 7 скважин)
66 | Подготовительные работы
67 | Примечание: расчистка территории от снега выполняется только при условии выполнения работ в зимний период. Расчистка территории от снега (буровая площадка, жилой городок, площадка под бурты), толщ.снега 0,6м, с перемещением бульдозером на расстояние до 100м V=33654*0,6=20192,4м3 | 1 м2 / 1 м3 | 33654 / 20192,4
68 | Снятие плодородного слоя грунта механизированным способом, толщиной h=0,2м под буровую площадку и доп. сооружения (заезды.), группа грунтов 1 V=22454*0,2=4491м3 | 1 м2 / 1 м3 | 22454 / 4491
69 | Перемещение плодородного слоя грунта с формированием бурта V=4491м3 бульдозером на расстояние до 150м, группа грунтов 1 | 1 м3 | 4491
70 | Снятие плодородного слоя грунта механизированным способом, толщиной h=0,2м под площадку под жил. городок, группа грунтов 1 V=1599*0,2=320м3 | 1 м2 / 1 м3 | 1599 / 320
71 | Перемещение плодородного слоя грунта с формированием бурта V=320м3 бульдозером на расстояние до 100м, группа грунтов 1 | 1 м3 | 320
72 | Земляные работы
73 | Выемка минерального грунта при планировке буровой площадки: Разработка грунта с перемещением в сторону насыпи и бурта на расстояние до 100 м бульдозерами, группа грунтов 2 Примечание: V=7415м3 использовать для насыпи на буровой площадке, V=1029м3 использовать для насыпи под жилой городок, V=1162м3 использовать в насыпь на обваловку, V=120м3 использовать в насыпь при устройстве пандуса. Избыток грунта V=3906м3 переместить в бурт с минеральным грунтом | 1 м3 | 13080 | 5056-4301-357=398
74 | Выемка минерального грунта при устройстве пандуса: Разработка грунта с перемещением в сторону бурта на расстояние до 100 м бульдозерами, группа грунтов 2 Примечание: V=70м3 перемещается в бурт с минеральным грунтом | 1 м3 | 70
75 | Выемка минерального грунта при устройстве водоотводных канав, глубиной h=0,5м, L=380,6м.п.: Разработка грунта с перемещением в сторону бурта на расстояние до 100 м бульдозерами, группа грунтов 2 Примечание: V=312м3 перемещается в бурт с минеральным грунтом | 1 м.п. / 1 м3 | 380,6 / 312
76 | Выемка минерального грунта при планировке площадки под жилой городок: Разработка грунта с перемещением в сторону бурта на расстояние до 80 м бульдозерами, группа грунтов 2 Примечание: V=14м3 перемещается в бурт с минеральным грунтом | 1 м3 | 14
77 | Выемка минерального грунта под автодорожное покрытие: Разработка грунта с перемещением в сторону бурта на расстояние до 80 м бульдозерами, группа грунтов 2 Примечание: V=156м3 перемещается в бурт с минеральным грунтом | 1 м3 | 156
78 | Устройство насыпи на площадку бурения из ранее разработанного грунта выемки. Разработка грунта с перемещением до 10м бульдозерами, группа грунтов: 2 Примечание:V=7415м3 перемещен ранее с выемки буровой площадки | 1 м3 | 7415
79 | Устройство насыпи на площадку под жилой городок из ранее разработанного грунта выемки. Разработка грунта с перемещением до 10м бульдозерами, группа грунтов: 2 Примечание:V=1029м3 перемещен ранее с выемки буровой площадки | 1 м3 | 1029
80 | Устройство насыпи на съезд с буровой площадки из ранее разработанного грунта выемки. Разработка грунта с перемещением до 10м бульдозерами, группа грунтов: 2 Примечание:V=120м3 перемещен ранее с выемки буровой площадки | 1 м3 | 120
81 | Устройство насыпи для формирования обваловки куста h=0,5м из ранее разработанного грунта выемки: Разработка грунта с перемещением до 10 м бульдозерами, группа грунтов: 2 Примечание:V=1162м3 перемещен ранее с выемки буровой площадки | 1 м.п. / 1 м3 | 293 / 1162
82 | Уплотнение грунта насыпи обваловки куста механизированным способом, группа грунтов 2 | 1 м3 | 1162
83 | Уплотнение грунта насыпи буровой площадки, площадки под жилой городок и съезд механизированным способом с разравниванием, послойно, толщина каждого слоя 200мм, кол-во проходок 8, группа грунтов: 2 V=7415+1029+120=8564м3 | 1 м3 | 8564
84 | Планировка буровой площадки и площадки под жилой городок механизированным способом, группа грунтов 2 S=19000+1599=20599м2 | 1 м2 | 20599
85 | Для планировки откосов обваловки и бермы обваловки V=695+147=842м2: Планировка откосов насыпей экскаватором-планировщиком, группа грунтов 2 | 1 м2 | 842
86 | Для планировки откосов буровой площадки и верха и откосов пандуса V=1204+400=1604м2: Планировка откосов насыпей экскаватором-планировщиком, группа грунтов 2 | 1 м2 | 1604
87 | Для планировки дна и откосов водоотводных канав V=191+624=815м2: Планировка откосов насыпей экскаватором-планировщиком, группа грунтов 2 | 1 м2 | 815
88 | Подготовка основания под буровую установку
89 | Устройство песчаного основания для подготовки площадки под буровую установку, размером 40х15м, толщина h=0,3м (для 7-ми скважин = 3000м2) с уплотнением механизированным способом V=4200*0,3*1,1=1260*1,1=1386м3 Примечание:отсыпку площадки под буровую установку песком выполняет буровой подрядчик | 1 м2 / 1 м3 | 4200 / 1260
90 | Временный переезд через обваловку (2 шт.)
91 | Тип покрытия № 1 (S=312м2)
92 | Устройство подстилающих и выравнивающих слоев оснований временного переезда из песчано-гравийной смеси, толщ. 0,10м с уплотнением V=312*0,1=31,2*1,22=38,1м3 | 1 м2 / 1 м3 | 312 / 31,2
93 | Устройство дорожных покрытий на временный переезд из щебня М 1000 фр. 40-70мм, толщиной 0,40 м, с уплотнением механизированным способом V=312*0,4=124,8*1,3=162,2м3 | 1 м2 / 1 м3 | 312 / 124,8
94 | Примечание: Формирование бурта с минеральным грунтом V=3906м3
95 | Технологический проезд на период бурения № 1 (ПК0+00 - ПК5+65,99, Lобщ=565,99м, категория IV-н; шириной 4,5 м)
96 | Подготовительные работы
97 | Примечание: расчистка территории от снега выполняется только при условии выполнения работ в зимний период Расчистка территории от снега (территория технологического проезда), толщ.снега 0,6м, с перемщением бульдозером на расстояние до 10м V=11261*0,6=6756,6м3 | 1 м2 / 1 м3 | 11261 / 6756,6
98 | Срезка плодородного слоя грунта механизированным способом, толщиной h=0,2м (ширина проезда по основанию- 10м с учетом углов поворотов), с перемещением в бурт с растительным грунтом на расстояние до 100м, группа грунтов 1 V=4102*0,2=820,4м3 | 1 м2 / 1 м3 | 4102 / 820,4
99 | Земляные работы
100 | Выемка минерального грунта при планировке дорожного полотна с перемещением грунта бульдозером в сторону насыпи и бурта на расстояние до 100м, группа грунтов 2 Примечание: V=900,4м3 переместить в насыпь под тех. проезд № 1, избыток грунта V=498,6м3 переместить в бурт с минеральным грунтом | 1 м3 | 1399
101 | Устройство насыпи в основание дорожного полотна и на обочины (ширина полотна с обочиной и откосами в основании - 9,5м + углы поворота трассы), средней толщиной 0,25м, с перемещением до 10м бульдозером, группа грунтов: 2 Примечание: в насыпь использовать ранее разработанный грунт V=900,4м3 с выемки тех. проезда № 1 | 1 м2 / 1 м3 | 4102 / 900,4
102 | Для насыпи на дорожное полотно и для устройства обочин, средней толщиной 0,25м, (ширина полотна с обочиной и откосами в основании - 9,5м + углы поворота трассы): Уплотнение грунта прицепными катками на пневмоколесном ходу 25 т по 7 проходов по одному следу при толщине каждого слоя 0,20м | 1 м2 / 1 м3 | 4102 / 900,4
103 | Планировка верха земляного полотна механизированным способом, группа грунтов 2 | 1 м2 | 3907
104 | Планировка откосов земляного полотна механизированным способом, группа грунтов 2 | 1 м2 | 195
105 | Дорожное покрытие
106 | Тип покрытия № 1 (S=3907м2)
107 | Устройство подстилающих и выравнивающих слоев из песчано-гравийной смеси природной, толщ.0,10 м, с уплотнением V=3907*0,10*1,22=390,7*1,22=476,7м3 | 1 м2 / 1 м3 | 3907 / 390,7
108 | Устройство дорожного покрытия технологического проезда из щебня М 1000 фр. 40-70мм, ср. толщиной 0,15м (ширина проезжей части 4,5 м + углы поворота трассы) V=3907*0,15*1,3=586,1*1,3=761,9м3; | 1 м2 / 1 м3 | 3907 / 586,1
109 | Примечание: Формирование бурта с минеральным грунтом V=498,66м3
110 | Технологический проезд на период бурения № 2 (ПК0+00 - ПК0+33,15, Lобщ=33,15м, категория IV-н; шириной 4,5 м)
111 | Подготовительные работы
112 | Примечание: расчистка территории от снега выполняется только при условии выполнения работ в зимний период Расчистка территории от снега (территория технологического проезда), толщ.снега 0,6м, с перемщением бульдозером на расстояние до 10м V=1665*0,6=999м3 | 1 м2 / 1 м3 | 1666 / 999,0
113 | Срезка плодородного слоя грунта механизированным способом, толщиной h=0,2м (ширина проезда по основанию- 10м с учетом углов поворотов), с перемещением в бурт с растительным грунтом на расстояние до 50м, группа грунтов 1 V=646*0,2=129,2м3 | 1 м2 / 1 м3 | 646 / 129,2
114 | Земляные работы
115 | Выемка минерального грунта при планировке дорожного полотна с перемещением грунта бульдозером в сторону насыпи и бурта на расстояние до 50м, группа грунтов 2 Примечание: V=138,2м3 переместить в насыпь под тех. проезд № 2, V=77,8м3 переместить в бурт с минеральным грунтом | 1 м3 | 216
116 | Устройство насыпи в основание дорожного полотна и на обочины (ширина полотна с обочиной и откосами в основании - 9,5м + углы поворота трассы), средней толщиной 0,00 - 0,04м, с перемещением до 10м бульдозером, группа грунтов: 2 Примечание: в насыпь использовать ранее разработанный грунт V=138,2м3 с выемки тех. проезда № 2 | 1 м2 / 1 м3 | 646 / 138,2
117 | Для насыпи на дорожное полотно и для устройства обочин, средней толщиной 0,00 - 0,04м, (ширина полотна с обочиной и откосами в основании - 9,5м + углы поворота трассы): Уплотнение грунта прицепными катками на пневмоколесном ходу 25 т по 7 проходов по одному следу при толщине каждого слоя 0,20м | 1 м2 / 1 м3 | 646 / 138,2
118 | Планировка верха земляного полотна механизированным способом, группа грунтов 2 | 1 м2 | 620
119 | Планировка откосов земляного полотна механизированным способом, группа грунтов 2 | 1 м2 | 26
120 | Дорожное покрытие
121 | Тип покрытия № 1 (S=620м2)
122 | Устройство подстилающих и выравнивающих слоев из песчано-гравийной смеси природной, толщ.0,10 м, с уплотнением V=620*0,10*1,22=62*1,22=75,6м3 | 1 м2 / 1 м3 | 620 / 62,0
123 | Устройство дорожного покрытия технологического проезда из щебня М 1000 фр. 40-70мм, ср. толщиной 0,15м (ширина проезжей части 4,5 м + углы поворота трассы) V=620*0,15*1,3=93*1,3=120,9м3; | 1 м2 / 1 м3 | 620 / 93,0
124 | Примечание: Формирование бурта с минеральным грунтом V=77,8м3
125 | Примечание: демонтаж технологического проезда на период бурения и рекультивацию земель выполнить в рамках обустройства куста.
126 | Устройство площадки-накопителя для привозных инертных материалов (Протокол № ЗС-04/81 от 16.09.2024)
127 | Примечание: Инертные материалы завозятся в накопитель силами Поставщика. Работы по подготовке площадки, погрузке и перевозке инертных материалов от накопителя до места производства работ осуществляется силами Подрядной организации. Затраты по погрузке и перевозке инертных материалов от накопителя до места производства работ фиксируются профильными службами Заказчика.
128 | Песок строительный средней крупности, плотность песка 1,6т / м3: Погрузка и перевозка в автомобилях-самосвалах, грузоподъемностью 10-20т, песка строительного на расстояние до 1,0км (от накопителя до места производства работ) категория дорог IV, с учетом погрузочно-разгрузочных работ механизированным способом с работой на отвале Песок в основание под буровую установку = V=4200*0,3*1,1=1260*1,1=1386м3*1,6=2217,6т. | 1 м3 / 1 т | 1386 / 2217,6
129 | Щебень М 1000, плотность щебня М 1000 - 1,44т / м3: Погрузка и перевозка в автомобилях-самосвалах, грузоподъемностью 10-20т, щебня М1000 фр. 40-70мм на расстояние до 1,0км (от накопителя до места производства работ) категория дорог IV, с учетом погрузочно-разгрузочных работ механизированным способом с работой на отвале Щебень (тип № 1, переезд ч/з обваловку) V=312*0,4=124,8*1,3=162,2м3*1,44=233,57т Щебень на тех. проезд № 1 (тип № 1) V=3907*0,15*1,3=586,1*1,3=761,9м3*1,44=1097,14. Щебень на тех. проезд № 2 (тип № 1) V=620*0,15*1,3=93*1,3=120,9м3*1,44=174,10т | 1 м3 / 1 т | 1045 / 1504,81
130 | ПГС плотность ПГС - 1,65т / м3 Погрузка и перевозка в автомобилях-самосвалах, грузоподъемностью 10-20т, ПГС на расстояние до 1,0км (от накопителя до места производства работ) категория дорог IV, с учетом погрузочно-разгрузочных работ механизированным способом с работой на отвале ПГС на переезд через обваловку V=312*0,1=31,2*1,22=38,1м3*1,65=62,87т ПГС на тех.проезд № 1 (тип № 1) V=3907*0,10*1,22=390,7*1,22=476,7м3*1,65=786,56т ПГС на тех. проезд № 2 (тип № 1) V=620*0,10*1,22=62*1,22=75,6м3*1,65=124,74т | 1 м3 / 1 т | 590,4 / 974,17
Срок выполнения работ:
1. по подготовке площадки, тех.проезда (согласно Графику бурения от 01.09.2026): начало работ – январь 2026г. окончание работ – февраль 2026г.
Сроки подготовки кустовой площадки согласовать с Зазказчиком
Точный период выполнения работ будет определен договором, исходя из сроков получения разрешительных документов.
Протяженность дорог от п/б "Вятка" до куста № 110А Вятской площади Арланского мн. - асфальтированная / грунтовая дорога - 9 км.
Стоимость услуги должна включать все затраты «Подрядчика» (накладные, транспортные и другие расходы, связанные с оказанием данной услуги) и не подлежит корректировке в сторону увеличения.
До заключения договора подряда, на стадии тендерных процедур, претендент обязан осуществить выезд на объект строительства для уточнения условий организации строительства с целью исключения несоответствий в РД (дефектных ведомостях) и в сметах к коммерческому предложению.
Необходимо постоянное присутствие ответственного представителя от лица, осуществляющего строительство, на строительной площадке.
ТМЦ, поставляемые Заказчиком, передаются Подрядчику по давальческой схеме. Доставка материалов поставки Заказчика от склада до объекта осуществляется Подрядчиком, кроме инертных материалов (песок, щебень, песчано-гравийная смесь). Данные материалы доставляются на объект Заказчиком. Подрядчик обязан обеспечить надлежащее хранение давальческих материалов на территории строительной площадки на период строительства, обеспечивающее их пригодность и сохранность.
Стоимость материалов Заказчика в сметные расчеты не включать.
При составлении сметной документации количество материалов необходимо учитывать с коэффициентом расхода, согласно сметных норм.
Лимитированные затраты (затраты на строительство временных зданий и сооружений, дополнительные затраты при производстве СМР в зимнее время, затраты на снегоборьбу и др.) определять в процентах от сметной стоимости СМР без учета стоимости материалов. Размеры норм лимитированных затрат не должны превышать нормативы, предусмотренные соответствующими Методиками действующей сметно-нормативной базы
Выполнить строительно-монтажные работы в соответствии с нормативными документами, актами, положениями и правилами, действующими на территории РФ и положениями, регламентами и приказами по АО «Белкамнефть» им. А.А. Волкова. После проведения буровых работ, подрядная организация возвращается на объект для демонтажа временных конструкций, с оформлением документов о сдаче ТМЦ Заказчику.
К демонтажным работам приступать после подписания Заказчиком Приказа на демонтаж основных средств. Демонтируемые материалы и оборудование доставляются на склад силами Подрядчика. Демонтажные работы по каждому подобъекту рассчитать и оформить отдельными локальными сметами.
В составе исполнительной документации предоставить импортированный файл из электронного тахеометра (Пункт может быть исключен при использовании теодолита). Обработать данные съемки в виде углов и расстояний от станции к точкам съемки с уравниванием, в программе AutuCad. Выполнить расчет земляных работ и предоставить картограмму объемов земляных работ в формате dxf. и pdf.
Исполнительная геодезическая документация должна быть выполнена в соответствии с ГОСТ Р 51872-2019 и предоставляться в 2-х экземплярах на бумажном носителе и электронном в виде.
При составлении сметной документации учесть перебазировку техники для демонтажа временных сооружений после завершения строительных работ по обустройству скважин .
Подрядчик совместно с коммерческим предложением направляет согласие на обработку персональных данных в соответствии с приложением №3.3 к Техническому заданию.
Подрядчик для заключения договора подряда должен предоставить график производства работ с помесячным освоением в соответствии с приложением №3.4 к Техническому заданию.
Участие Подрядчика в СРО обязательно. К коммерческому предложению приложить выгрузку из реестра с официального сайта СРО.
При привлечении к выполнению строительных работ субподрядных организаций, участник тендера должен направить в адрес Заказчика перечень данных предприятий, письменное обоснование необходимости их привлечения и полный пакет документов, аналогичный документам, представляемым претендентом на участие в тендере.
Привлечение для выполнения работ субподрядных организаций возможно только при условии получения предварительного письменного согласования от Заказчика.
Подрядчик во всех случаях несет перед Заказчиком полную ответственность за неисполнение или ненадлежащее исполнение обязательств, привлекаемым субподрядчиком как за свои собственные действия.
До заключения договора подряда, на стадии тендерных процедур, претендент обязан осуществить выезд на объект строительства для уточнения условий организации строительства с целью исключения несоответствий в РД (дефектных ведомостях) и в сметах к коммерческому предложению.
Претендент, направивший заявку на участие в тендере заведомо принимает условия об ответственности контрагента и возможные штрафными санкциями, установленные Положением о договорной работе Общества.
В случае заключения договора подряда на производство строительно-монтажных работ, Подрядчик в течении 10 дней после подписания договора подряда должен предоставить действующий договор энергоснабжения или заключить вновь (при его отсутствии) с энергоснабжающей организацией в течении 30 дней с даты заключения договора подряда.
Условия оплаты: - отсутствие авансирования, - оплата в размере 80% от стоимости работ не ранее 90 (девяноста) и не позднее 180 (ста восьмидесяти) календарных дней с момента подписания Заказчиком Актов о приемке выполненных работ формы КС-2, Справки о стоимости выполненных работ и затрат формы КС-3, счетов-фактур. -в размере 20% от стоимости работ не ранее 90 (девяноста) и не позднее 180 (ста восьмидесяти) календарных дней с момента подписания Акта передачи Заказчику комплекта проверенной Исполнительной документации.

## прил.3.3 к ТЗ
Приложение 3.3
к Техническому заданию

## Прил. №3.4 к ТЗ
Приложение 3.4 к Техническому заданию
КАЛЕНДАРНЫЙ ГРАФИК ПРОИЗВОДСТВА РАБОТ
Объект:__________________________________________________________________________________________________________________________________________________________________________________________________________
Договор: №_______________________ от "_____"________________________20____г. Срок начала работ:____________________________ Срок окончания работ:____________________________
№ п/п | Название вида работ | Исполнитель | Физические объемы | Трудозатраты | Стоимость работ без НДС | Дата начала | Дата окончания | Продолжительность в днях | ….2026 | [27 empty] | ...2026г.
[9 empty] | 1 | 2 | 3 | 4 | 5 | 6 | 7 | 8 | 9 | 10 | 11 | 12 | 13 | 14 | 15 | 16 | 17 | 18 | 19 | 20 | 21 | 22 | 23 | 24 | 25 | 26 | 27 | 28 | 1 | 2 | 3 | 4 | 5 | 6 | 7
Работы по АС | bar: ….2026 1 to ….2026 20
1 | Разработка котлована |  | … м3 | … чел.ч. | bar: ….2026 1 to ….2026 3
2 | ….
3
4
5
6
7
8
Работы по ЭС
1 | Разработка траншеи |  | … м3 | … чел.ч.
2 | ….
3
4
5
| Сдача Объекта | [6 empty] | 1
1 | Проведение комиссии | [6 empty] | 1
ГРАФИК ПОТРЕБНОСТИ ЛЮДСКИХ РЕСУРСОВ
[8 empty] | 10 чел. | ….2026 10: 10 чел.
[8 empty] | 9 чел. | ….2026 7: 9 чел.
[8 empty] | 8 чел. | ….2026 17: 8 чел.; ….2026 21: 8 чел.
[8 empty] | 4 чел. | ….2026 1: 4 чел.; ….2026 4: 4 чел.; ….2026 13: 4; ….2026 19: 4 чел.; ….2026 28: 4 чел.; ...2026г. 2: 4 чел.; ...2026г. 4: 4 чел.
[8 empty] | 2 чел. | ….2026 6: 2; ...2026г. 6: 2; ...2026г. 7: 2
МЕСЯЧНОЕ ВЫПОЛНЕНИЕ
[6 empty] | Март 2026 г. с ТМЦ закзачичка без НДС |  |  | ….2026 1: 4 565 120 руб. 00 коп.
Март 2026 г. оборудование без НДС | bar: ….2026 1 to ….2026 25
[6 empty] | Февраль 2026 г. с ТМЦ закзачичка без НДС |  |  | ….2026 26: 286 123 руб. 50 коп.
Февраль 2026 г. оборудование без НДС | bar: ….2026 26 to ...2026г. 7
ПОТРЕБНОСТЬ В ТЕХНИКЕ
[7 empty] | Техника | Продолжительность в днях | 1 | 2 | 3 | 4 | 5 | 6 | 7 | 8 | 9 | 10 | 11 | 12 | 13 | 14 | 15 | 16 | 17 | 18 | 19 | 20 | 21 | 22 | 23 | 24 | 25 | 26 | 27 | 28 | 1 | 2 | 3 | 4 | 5 | 6 | 7
[7 empty] | Эксковатор | 15 | bar: 1 to 6; 19 to 27
[7 empty] | Манипулятор | 10 | bar: 7 to 12; 17 to 18; 4 to 5
[7 empty] | Бетоновоз | 1 | bar: 13