## КП 8А Вятка
Приложение 3
Техническое задание
на участие в тендере по строительно-монтажным работам на объекте
капитального строительства
"Подготовка площадки под бурение скважин куста № 8А Вятской площади Арланского нефтяного месторождения" в Удмуртской Республике.
Информация о ЗАКАЗЧИКЕ работ и сведения необходимые для подготовки предложений.
Заказчик – ООО «Белкамнефть» (БЕ: 3000)
Месторождение: Вятская площадь Арланского нефтяного месторождения в Удмуртской Республике.
Состав строительно-монтажных работ. Квалификационные требования к Подрядчику
Наименование работ: Строительно-монтажные работы на объектах АО «Белкамнефть» им. А.А. Волкова, стоимость работ определяется на основании актуальной редакции сборников базовых цен Федеральных единичных расценок (ФЕР-2020), в программе Гранд-смета, с использованием индексов ООО "Стройинформресурс" для пересчета в уровень цен первого месяца текущего квартала (1 кв. - январь; 2 кв. - апрель; 3 кв. - июль; 4 кв. - октябрь) для региона нахождения объекта строительства на период проведения тендерных процедур / на период строительства.
Обоснование: Рабочая документация № 1754-ГП, ТП от 23.04.2025 "Вятская площадь Арланского нефтяного месторождения. Куст № 8А. Инженерная подготовка площадки под бурение" (документация будет выдана претендентам по мере поступления заявок)
№ п/п | Наименование работ | Ед. изм. | Кол-во
1 | 2 | 3 | 4
"Подготовка площадки под бурение скважин куста № 8А Вятской площади Арланского нефтяного месторождения" (на 3 скважины) (РД № 1754-ГП, ТП от 23.04.2025)
1 | Подготовка кустовой площадки № 8А под бурение скважин (на 3 скважины)
2 | Подготовительные работы Примечание: свод леса учтен отдельным техническим заданием
3 | Примечание: расчистка территории от снега выполняется только при условии выполнения работ в зимний период. Расчистка территории от снега (буровая площадка, жилой городок, площадка под бурты), толщ.снега 0,6м, с перемещением бульдозером на расстояние до 20м V=22950*0,6=13770м3 | 1 м2 / 1 м3 | 22950 / 13770
4 | Снятие плодородного слоя грунта механизированным способом, толщиной h=0,2м под буровую площадку, группа грунтов 1 V=16958*0,2=3392м3 | 1 м2 / 1 м3 | 16958 / 3392
5 | Примечание: п. 4, л. 2: Перемещение плодородного слоя грунта с формированием бурта с западной стороны буровой площадки V=3392м3 бульдозером на расстояние до 100м, группа грунтов 1 | 1 м3 | 3392
6 | Снятие плодородного слоя грунта механизированным способом, толщиной h=0,2м под жилой городок, группа грунтов 1 V=1478*0,2=296м3 | 1 м2 / 1 м3 | 1478 / 296
7 | Примечание: п. 4, л. 2: Перемещение плодородного слоя грунта с формированием бурта с западной стороны жилого городка V=296м3 бульдозером на расстояние до 40м, группа грунтов 1 | 1 м3 | 296
8 | Земляные работы
9 | Выемка минерального грунта при планировке буровой площадки: Разработка грунта с перемещением в сторону насыпи и бурта с минеральным грунтом на расстояние до 80 м бульдозерами, группа грунтов 2 Примечание: V=2666м3 использовать для насыпи на буровой площадке, V=500м3 на устройство заезда, V=476м3 - для устройства обваловки, V=314м3 в насыпь на жилой городок, излишек грунта V=163м3 переместить в бурт с минеральным грунтом | 1 м3 | 4119 | 5056-4301-357=398
10 | Выемка минерального грунта при устройстве заезда на буровую площадку с перемещением в сторону бурта с минеральным грунтом Разработка грунта с перемещением на расстояние до 50 м бульдозерами, группа грунтов 2 Примечание: излишек грунта V=40м3 переместить в бурт с минеральным грунтом | 1 м3 | 40
11 | Выемка минерального грунта при водоотводных канав глубиной 0,6м, L=291м с перемещением в сторону бурта с минеральным грунтом Разработка грунта с перемещением на расстояние до 80 м бульдозерами, группа грунтов 2 Примечание: излишек грунта V=245м3 переместить в бурт с минеральным грунтом | 1 м.п. / 1 м3 | 291 / 245
12 | Выемка минерального грунта при планировке площадки под жилой городок: Разработка грунта с перемещением на расстояние до 20 м бульдозерами, группа грунтов 2 Примечание: грунт V=43 м3 переместить в насыпь на площадку под жилой городок | 1 м3 | 43
13 | Устройство насыпи на площадку под жилой городок из ранее разработанного грунта выемки. Разработка грунта с перемещением до 10м бульдозерами, группа грунтов: 2 Примечание:V=43м3 перемещено ранее с выемки под ЖГ, V=314м3 перемещен ранее с выемки буровой площадки | 1 м3 | 357
14 | Устройство насыпи на площадку буровой из ранее разработанного грунта выемки. Разработка грунта с перемещением до 10м бульдозерами, группа грунтов: 2 Примечание:V=266м3 перемещено ранее с выемки буровой площадки | 1 м3 | 266
15 | Устройство насыпи для устройства заезда на площадку бурения из ранее разработанного грунта выемки. Разработка грунта с перемещением до 10м бульдозерами, группа грунтов: 2 Примечание:V=500м3 перемещено ранее с выемки буровой площадки | 1 м3 | 500
16 | Устройство насыпи для формирования обваловки куста h=0,83м, L=328м из привозного грунта: Разработка грунта с перемещением до 10 м бульдозерами, группа грунтов: 2 Примечание:V=476м3 перемещено ранее с выемки буровой площадки | 1 м.п. / 1 м3 | 328 / 476
17 | Уплотнение грунта насыпи обваловки куста механизированным способом, группа грунтов 2 | 1 м3 | 476
18 | примечание п. 6 лист 3: Уплотнение грунта насыпи буровой площадки, площадки жилого городка и заезда на буровую площадку механизированным способом с разравниванием, послойно, толщина слоя 200мм, кол-во проходок 8, группа грунтов: 2 V=2666+500+357=3523м3 | 1 м3 | 3523
19 | Планировка буровой площадки и площадки под жилой городок механизированным способом, группа грунтов 2 S=13715+1350=15065м2 | 1 м2 | 15065
20 | Для планировки откосов площадки буровой и откосов площадки жилого городка V=512+79=591м2 Планировка откосов насыпей экскаватором-планировщиком, группа грунтов 2 | 1 м2 | 591
21 | Для планировки откосов обваловки и бермы обваловки V=914+190=1104м2 Планировка откосов насыпей экскаватором-планировщиком, группа грунтов 2 | 1 м2 | 1764
22 | Примечание: избыток грунта V=448м3 формировать во временный бурт с минеральным грунтом, в дальнейшем использовать в насыпь при устройстве технологического проезда
23 | Подготовка основания под буровую установку
24 | Устройство песчаного основания для подготовки площадки под буровую установку, размером 40х15м, толщина h=0,3м (на 3 скважины = 600*3=1800м2) с уплотнением механизированным способом V=1800*0,3*1,1=540*1,1=594м3 Примечание п.4, лист 2:отсыпку площадки под буровую установку песком выполняет буровой подрядчик | 1 м2 / 1 м3 | 1800 / 540
25 | Временный переезд через обваловку (2 шт.)
26 | Тип покрытия № 1 (S=383м2)
27 | Устройство подстилающих и выравнивающих слоев оснований временного переезда через обваловку из песчано-гравийной смеси природной по ГОСТ 23735-2014, толщ. 0,10м с уплотнением V=383*0,1=38,3*1,22=46,7м3 | 1 м2 / 1 м3 | 383 / 38,3
28 | Устройство дорожных покрытий на временный переезд через обваловку из щебня М 1000 фр. 70-120мм, толщиной 0,40 м, с послойным уплотнением механизированным способом V=383*0,4=153,2*1,3=199,2м3 | 1 м2 / 1 м3 | 383 / 153,2
29 | Водопропускные сооружения (труба б/у Ø530х8мм; L=12м (1 шт), труба б/у Ø530х8мм; L=20м (шт))
30 | Устройство основания под водопропускную трубу L=12м и L=20м из щебня М1000 фр. 40-70мм, толщиной 0,1м, шириной 0,5 м, с уплотнением механизированным способом V=18*0,1*1,3=1,8*1,3=2,34м3 Примечание: разработка грунта учтена в общем объеме земляных работ | 1 м2 / 1 м3 | 18 / 1,8
31 | Сварка и укладка водопропускной трубы (б/у) Ø530х8мм, длиной 12м | 1 шт / 1 м / 1 т | 1 / 12,0 / 1,235
32 | Сварка и укладка водопропускной трубы (б/у) Ø530х8мм, длиной 20м | 1 шт / 1 м / 1 т | 1 / 20 / 2,058
33 | Примечание: демонтаж технологического проезда на период бурения, водопропускных сооружений и рекультивацию земель выполнить в рамках обустройства куста.
34 | Технологический проезд до куста № 8А. Технологический проезд на период бурения № 1. (РД № 1754-ТП от 23.04.2025) (ПК0 - ПК1+55,57, Lобщ=155,57м, категория IV-н; шириной 4,5 м)
35 | Подготовительные работы
36 | Примечание: расчистка территории от снега выполняется только при условии выполнения работ в зимний период Расчистка территории от снега (территория технологического проезда), толщ.снега 0,6м, с перемщением бульдозером на расстояние до 10м V=4365*0,6=2619м3 | 1 м2 / 1 м3 | 4365 / 2619
37 | Срезка плодородного слоя грунта механизированным способом, толщиной h=0,2м (ширина проезда по основанию- 10м с учетом углов поворотов), с перемещением бульдозерами на расстояние до 100м, группа грунтов 1 V=2718*0,2=544м3 | 1 м2 / 1 м3 | 2718 / 544
38 | Примечание: Недостающий для насыпи грунт - привозной песок строительный средней крупности V=98*1,1=107,8м3
39 | Земляные работы
40 | Выемка минерального грунта при планировке дорожного полотна с перемещением грунта бульдозерами в сторону насыпи на расстояние до 80м, группа грунтов 2 Примечание: V=139м3 переместить в насыпь под тех. проезд № 1 | 1 м2 / 1 м3 | 1742 / 139
41 | Выемка минерального грунта при устройстве водоотводных канав, глубиной h=0,6м, L=107м: Разработка грунта с перемещением бульдозерами на расстояние до 100 м в сторону насыпи в основание дорожного полотна, группа грунтов 2 Примечание: излишек грунта V=90м3 переместить в насыпь под тех. проезд № 1 | 1 м.п. / 1 м3 | 107 / 90,0
42 | Устройство насыпи в основание дорожного полотна при планировке (ширина полотна с обочиной и откосами в основании - 9,5м + углы поворота трассы), средней толщиной 0,30м, с перемещением до 10м бульдозером, группа грунтов: 2 Примечание: в насыпь использовать ранее разработанный грунт с выемки тех. проезда | 1 м2 / 1 м3 | 1742 / 134
43 | Устройство насыпи при устройстве обочин (ширина полотна с обочиной и откосами в основании - 9,5м + углы поворота трассы), средней толщиной 0,20м, с перемещением до 10м бульдозером, группа грунтов: 2 Примечание: в насыпь использовать ранее разработанный грунт с выемки тех. проезда | 1 м2 / 1 м3 | 389 / 78
44 | Устройство насыпи в основание дорожного полотна (ширина полотна с обочиной и откосами в основании - 9,5м + углы поворота трассы), средней толщиной 0,30м, с перемещением до 10м бульдозером, группа грунтов: 2 Примечание: в насыпь использовать ранее разработанный грунт V=17м3 с выемки тех. проезда, V=448 м3 ранее разработанный грунт с буровой площадки, V=98м3 - привозной грунт (песок строительный средней крупности) | 1 м2 / 1 м3 | 1742 / 563
45 | Для насыпи на дорожное полотно и для устройства обочин, средней толщиной 0,3м, (ширина полотна с обочиной и откосами в основании - 9,5м + углы поворота трассы): Уплотнение грунта прицепными катками на пневмоколесном ходу 25 т по 7 проходов по одному следу при толщине каждого слоя 0,30м | 1 м2 / 1 м3 | 2131 / 775
46 | Планировка верха земляного полотна механизированным способом, группа грунтов 2 S=1742м2 | 1 м2 | 1742
47 | Планировка обочин земляного полотна механизированным способом, группа грунтов 2 S=389м2 | 1 м2 | 389
48 | Дорожное покрытие
49 | Тип покрытия № 1 (S=913м2)
50 | Устройство подстилающих и выравнивающих слоев оснований технологического проезда из песчано-гравийной смеси природной, толщ. 0,10м с уплотнением (ширина проезжей части 4,5 м + углы поворота трассы) V=913*0,10*1,22=91,3*1,22=111,4м3 | 1 м2 / 1 м3 | 913 / 91,3
51 | Устройство дорожного покрытия технологического проезда из щебня М 1000 фр. 40-70мм, ср. толщиной 0,15м (ширина проезжей части 4,5 м + углы поворота трассы) V=913*0,15*1,3=137*1,3=178,1м3; | 1 м2 / 1 м3 | 913 / 137,0
52 | Тип покрытия №2. Проезд через действующие трубопроводы (S=360м2)
53 | Устройство подстилающих и выравнивающих слоев из песчано-гравийной смеси природной по ГОСТ 23735-2014, толщ.0,11 м, с уплотнением V=360*0,11*1,22=39,6*1,22=48,3м3 | 1 м2 / 1 м3 | 360 / 39,6
54 | Устройство покрытия проездов из дорожных ж/б плит ПДН2-6 (габ. размер 6000х2000х140мм), массой 4200кг | 1 м2 / 1 шт / 1 т / 1м3 | 360 / 30,0 / 126 / 50,4
55 | Водопропускные сооружения (труба б/у Ø325х6мм; L=48м (1 шт))
56 | Устройство основания под водопропускную трубу L=48м из щебня М1000 фр. 40-70мм, толщиной 0,1м, шириной 0,4 м, с уплотнением механизированным способом V=20*0,1*1,3=2,0*1,3=2,6м3 Примечание: разработка грунта учтена в общем объеме земляных работ | 1 м2 / 1 м3 | 20 / 2,0
57 | Сварка и укладка водопропускной трубы (б/у) Ø325х6мм, длиной 48м | 1 шт / 1 м / 1 т | 1 / 48,0 / 2,300
58 | Примечание: демонтаж технологического проезда на период бурения, водопропускных труб и рекультивацию земель выполнить в рамках обустройства куста.
59 | Технологический проезд до куста № 8А. Технологический проезд на период бурения № 2. (РД № 1754-ТП от 23.04.2025) (1ПК0 - 1ПК0+31,48, Lобщ=31,48м, категория IV-н; шириной 4,5 м)
60 | Подготовительные работы
61 | Примечание: расчистка территории от снега выполняется только при условии выполнения работ в зимний период Расчистка территории от снега (территория технологического проезда), толщ.снега 0,6м, с перемщением бульдозером на расстояние до 10м V=712*0,6=427,2м3 | 1 м2 / 1 м3 | 712 / 427,2
62 | Срезка плодородного слоя грунта механизированным способом, толщиной h=0,2м (ширина проезда по основанию- 10м с учетом углов поворотов), с перемещением бульдозерами на расстояние до 100м, группа грунтов 1 V=563*0,2=113м3 | 1 м2 / 1 м3 | 563 / 113
63 | Примечание: Недостающий для насыпи грунт - привозной песок строительный средней крупности V=218*1,1=239,8м3
64 | Земляные работы
65 | Выемка минерального грунта при планировке дорожного полотна с перемещением грунта бульдозерами в сторону насыпи на расстояние до 30м, группа грунтов 2 Примечание: V=20м3 переместить в насыпь под тех. проезд № 2 | 1 м3 | 20
66 | Устройство насыпи в основание дорожного полотна (ширина полотна с обочиной и откосами в основании - 9,5м + углы поворота трассы), средней толщиной 0,15-1,54м, с перемещением до 10м бульдозером, группа грунтов: 2 Примечание: в насыпь использовать ранее разработанный грунт V=20м3 с выемки тех. проезда№ 2, V=205м3 - привозной грунт (песок строительный средней крупности) | 1 м2 / 1 м3 | 362 / 225
67 | Устройство насыпи при устройстве обочин (ширина полотна с обочиной и откосами в основании - 9,5м + углы поворота трассы), средней толщиной 0,20м, с перемещением до 10м бульдозером, группа грунтов: 2 Примечание: в насыпь использовать привозной грунт V=13м3 (песок строительный средней крупности) | 1 м2 / 1 м3 | 61 / 13,0
68 | Для насыпи на дорожное полотно и для устройства обочин, средней толщиной 0,15-1,54м, (ширина полотна с обочиной и откосами в основании - 9,5м + углы поворота трассы): Уплотнение грунта прицепными катками на пневмоколесном ходу 25 т по 7 проходов по одному следу при толщине каждого слоя 0,30м | 1 м2 / 1 м3 | 423 / 238
69 | Планировка верха земляного полотна механизированным способом, группа грунтов 2 S=362м2 | 1 м2 | 362
70 | Планировка обочин земляного полотна механизированным способом, группа грунтов 2 S=61м2 | 1 м2 | 61
71 | Дорожное покрытие
72 | Тип покрытия № 1 (S=77м2)
73 | Устройство подстилающих и выравнивающих слоев оснований технологического проезда из песчано-гравийной смеси природной, толщ. 0,10м с уплотнением (ширина проезжей части 4,5 м + углы поворота трассы) V=77*0,10*1,22=7,7*1,22=9,4м3 | 1 м2 / 1 м3 | 77 / 7,7
74 | Устройство дорожного покрытия технологического проезда из щебня М 1000 фр. 40-70мм, ср. толщиной 0,15м (ширина проезжей части 4,5 м + углы поворота трассы) V=77*0,15*1,3=12*1,3=15,6м3; | 1 м2 / 1 м3 | 77 / 12,0
75 | Тип покрытия №2. Проезд через действующие трубопроводы (S=216м2)
76 | Устройство подстилающих и выравнивающих слоев из песчано-гравийной смеси природной по ГОСТ 23735-2014, толщ.0,11 м, с уплотнением V=216*0,11*1,22=23,8*1,22=29м3 | 1 м2 / 1 м3 | 216 / 23,8
77 | Устройство покрытия проездов из дорожных ж/б плит ПДН2-6 (габ. размер 6000х2000х140мм), массой 4200кг | 1 м2 / 1 шт / 1 т / 1м3 | 216 / 18,0 / 75,6 / 30,24
78 | Водопропускные сооружения (труба б/у Ø325х6мм; L=19м (1 шт))
79 | Устройство основания под водопропускную трубу L=19м из щебня М1000 фр. 40-70мм, толщиной 0,1м, шириной 0,4 м, с уплотнением механизированным способом V=9*0,1*1,3=0,9*1,3=1,2м3 Примечание: разработка грунта учтена в общем объеме земляных работ | 1 м2 / 1 м3 | 9 / 0,9
80 | Сварка и укладка водопропускной трубы (б/у) Ø325х6мм, длиной 19м | 1 шт / 1 м / 1 т | 1 / 19,0 / 0,8965
81 | Примечание: демонтаж технологического проезда на период бурения, демонтаж водопропускных труб и рекультивацию земель выполнить в рамках обустройства куста.
82 | Устройство площадки-накопителя для привозных инертных материалов (Протокол № ЗС-04/81 от 16.09.2024)
83 | Примечание: Инертные материалы завозятся в накопитель силами Поставщика. Работы по подготовке площадки, погрузке и перевозке инертных материалов от накопителя до места производства работ осуществляется силами Подрядной организации. Затраты по погрузке и перевозке инертных материалов от накопителя до места производства работ фиксируются профильными службами Заказчика.
84 | Песок строительный средней крупности, плотность песка 1,6т / м3: Погрузка и перевозка в автомобилях-самосвалах, грузоподъемностью 10-20т, песка строительного на расстояние до 1,0км (от накопителя до места производства работ) категория дорог IV, с учетом погрузочно-разгрузочных работ механизированным способом с работой на отвале Песок в основание под буровую установку = V=1800*0,3*1,1=540*1,1=594м3*1,6=950,4т. Песок на тех проезд № 1 V=98*1,1=107,8м3*1,6=172,48т. Песок на тех. проезд № 2 V=218*1,1=239,8м3*1,6=383,68т. | 1 м3 / 1 т | 941,6 / 1506,56
85 | Щебень М 1000, плотность щебня М 1000 - 1,44т / м3: Погрузка и перевозка в автомобилях-самосвалах, грузоподъемностью 10-20т, щебня М1000 фр. 40-70мм на расстояние до 1,0км (от накопителя до места производства работ) категория дорог IV, с учетом погрузочно-разгрузочных работ механизированным способом с работой на отвале Щебень (тип № 1, переезд ч/з обваловку) V=383*0,4=153,2*1,3=199,2м3*1,44=286,85т Щебень под водопропускные трубы V=18*0,1*1,3=1,8*1,3=2,34м3*1,44=3,37т Щебень на тех. проезд № 1 (тип № 1) V=913*0,15*1,3=137*1,3=178,1м3*1,44=256,46т. Щебень под водопропускную трубу на тех. проезд № 1 V=20*0,1*1,3=2,0*1,3=2,6м3*1,44=3,74т Щебень на тех. проезд № 2 (тип № 1) V=77*0,15*1,3=12*1,3=15,6м3*1,44=22,46т Щебень под водопропускную трубу , тех. проезд № 2 V=9*0,1*1,3=0,9*1,3=1,2м3*1,44=1,73т | 1 м3 / 1 т | 399,04 / 574,61
86 | ПГС плотность ПГС - 1,65т / м3 Погрузка и перевозка в автомобилях-самосвалах, грузоподъемностью 10-20т, ПГС на расстояние до 1,0км (от накопителя до места производства работ) категория дорог IV, с учетом погрузочно-разгрузочных работ механизированным способом с работой на отвале ПГС на переезд через обваловку V=383*0,1=38,3*1,22=46,7м3*1,65=77,06т ПГС на тех.проезд № 1 (тип № 1) V=913*0,10*1,22=91,3*1,22=111,4м3*1,6=183,81т ПГС на тех.проезд № 1 (тип № 2) V=360*0,11*1,22=39,6*1,22=48,3м3*1,65=79,7т ПГС на тех. проезд № 2 (тип №1) V=77*0,10*1,22=7,7*1,22=9,4м3*1,65=15,51т ПГС на тех.проезд № 2 (тип № 2) V=216*0,11*1,22=23,8*1,22=29м3*1,65=47,85т | 1 м3 / 1 т | 244,8 / 403,93
Срок выполнения работ:
1. по подготовке площадки, тех.проезда: начало работ – сентябрь 2025г. окончание работ – ноябрь 2025 г.
Согласно графику бурения от 10.04.2025, начало мобилизации - август 2025 года. Сроки подготовки кустовой площадки удовлетворяют началу бурения.
Точный период выполнения работ будет определен договором, исходя из сроков получения разрешительных документов.
За дополнительной информацией обращаться по тел.: (3412) 917-839
Протяженность дорог от п/б Вятка до куста № 8А Вятской площади Арланского нефтяного месторождения: - щебеночная дорога - 6 км.
Стоимость услуги должна включать все затраты «Подрядчика» (накладные, транспортные и другие расходы, связанные с оказанием данной услуги) и не подлежит корректировке в сторону увеличения.
До заключения договора подряда, на стадии тендерных процедур, претендент обязан осуществить выезд на объект строительства для уточнения условий организации строительства с целью исключения несоответствий в РД (дефектных ведомостях) и в сметах к коммерческому предложению.
Необходимо постоянное присутствие ответственного представителя от лица, осуществляющего строительство, на строительной площадке.
Подрядчик берет на себя обязательство по охране сведенной древесины от кражи до момента окончания рубки и складирования древесины и передачи ее Заказчику
ТМЦ, поставляемые Заказчиком, передаются Подрядчику по давальческой схеме. Доставка материалов поставки Заказчика от склада до объекта осуществляется Подрядчиком, кроме инертных материалов (песок, щебень, песчано-гравийная смесь). Данные материалы доставляются на объект Заказчиком. Подрядчик обязан обеспечить надлежащее хранение давальческих материалов на территории строительной площадки на период строительства, обеспечивающее их пригодность и сохранность.
Стоимость материалов Заказчика в сметные расчеты не включать.
При составлении сметной документации количество материалов необходимо учитывать с коэффициентом расхода, согласно сметных норм.
Лимитированные затраты (затраты на строительство временных зданий и сооружений, дополнительные затраты при производстве СМР в зимнее время, затраты на снегоборьбу и др.) определять в процентах от сметной стоимости СМР без учета стоимости материалов. Размеры норм лимитированных затрат не должны превышать нормативы, предусмотренные соответствующими Методиками действующей сметно-нормативной базы
Выполнить строительно-монтажные работы в соответствии с нормативными документами, актами, положениями и правилами, действующими на территории РФ и положениями, регламентами и приказами по АО «Белкамнефть» им. А.А. Волкова. После проведения буровых работ, подрядная организация возвращается на объект для демонтажа временных конструкций, с оформлением документов о сдаче ТМЦ Заказчику.
К демонтажным работам приступать после подписания Заказчиком Приказа на демонтаж основных средств. Демонтируемые материалы и оборудование доставляются на склад силами Подрядчика. Демонтажные работы по каждому подобъекту рассчитать и оформить отдельными локальными сметами.
В составе исполнительной документации предоставить импортированный файл из электронного тахеометра (Пункт может быть исключен при использовании теодолита). Обработать данные съемки в виде углов и расстояний от станции к точкам съемки с уравниванием, в программе AutоCad. Выполнить расчет земляных работ и предоставить картограмму объемов земляных работ в формате dxf. и pdf.
Исполнительная геодезическая документация должна быть выполнена в соответствии с ГОСТ Р 51872-2019 и предоставляться в 2-х экземплярах на бумажном носителе и электронном в виде.
При составлении сметной документации учесть перебазировку техники для демонтажа временных сооружений после завершения строительных работ по обустройству скважин .
Подрядчик совместно с коммерческим предложением направляет согласие на обработку персональных данных в соответствии с приложением №3.3 к Техническому заданию.
Подрядчик для заключения договора подряда должен предоставить график производства работ с помесячным освоением в соответствии с приложением №3.4 к Техническому заданию.
Участие Подрядчика в СРО обязательно. К коммерческому предложению приложить выгрузку из реестра с официального сайта СРО.
При привлечении к выполнению строительных работ субподрядных организаций, участник тендера должен направить в адрес Заказчика перечень данных предприятий, письменное обоснование необходимости их привлечения и полный пакет документов, аналогичный документам, представляемым претендентом на участие в тендере.
Привлечение для выполнения работ субподрядных организаций возможно только при условии получения предварительного письменного согласования от Заказчика.
Подрядчик во всех случаях несет перед Заказчиком полную ответственность за неисполнение или ненадлежащее исполнение обязательств, привлекаемым субподрядчиком как за свои собственные действия.
До заключения договора подряда, на стадии тендерных процедур, претендент обязан осуществить выезд на объект строительства для уточнения условий организации строительства с целью исключения несоответствий в РД (дефектных ведомостях) и в сметах к коммерческому предложению.
Претендент, направивший заявку на участие в тендере заведомо принимает условия об ответственности контрагента и возможные штрафными санкциями, установленные Положением о договорной работе Общества.
В случае заключения договора подряда на производство строительно-монтажных работ, Подрядчик в течении 10 дней после подписания договора подряда должен предоставить действующий договор энергоснабжения или заключить вновь (при его отсутствии) с энергоснабжающей организацией в течении 30 дней с даты заключения договора подряда.
Условия оплаты: - в размере 80% от стоимости работ не ранее 90 (девяноста) и не позднее 120 (ста двадцати) календарных дней с момента подписания Заказчиком Актов о приемке выполненных работ формы КС-2, Справки о стоимости выполненных работ и затрат формы КС-3, счетов-фактур. -в размере 20% от стоимости работ не позднее 30 (тридцати) календарных дней с момента подписания Акта передачи Заказчику комплекта проверенной Исполнительной документации.

## прил.3.3 к ТЗ
Приложение 3.3 к Техническому заданию

## Прил. №3.4 к ТЗ
Приложение 3.4 к Техническому заданию
КАЛЕНДАРНЫЙ ГРАФИК ПРОИЗВОДСТВА РАБОТ
Объект:__________________________________________________________________________________________________________________________________________________________________________________________________________
Договор: №_______________________ от "_____"________________________20____г. Срок начала работ:____________________________ Срок окончания работ:____________________________
№ п/п | Название вида работ | Исполнитель | Физические объемы | Трудозатраты | Стоимость работ без НДС | Дата начала | Дата окончания | Продолжительность в днях | ….2025 | [27 empty] | ...2026г.
[9 empty] | 1 | 2 | 3 | 4 | 5 | 6 | 7 | 8 | 9 | 10 | 11 | 12 | 13 | 14 | 15 | 16 | 17 | 18 | 19 | 20 | 21 | 22 | 23 | 24 | 25 | 26 | 27 | 28 | 1 | 2 | 3 | 4 | 5 | 6 | 7
Работы по АС | bar: ….2025 1 to ….2025 20
1 | Разработка котлована |  | … м3 | … чел.ч. | bar: ….2025 1 to ….2025 3
2 | ….
3
4
5
6
7
8
Работы по ЭС
1 | Разработка траншеи |  | … м3 | … чел.ч.
2 | ….
3
4
5
| Сдача Объекта | [6 empty] | 1
1 | Проведение комиссии | [6 empty] | 1
ГРАФИК ПОТРЕБНОСТИ ЛЮДСКИХ РЕСУРСОВ
[8 empty] | 10 чел. | ….2025 10: 10 чел.
[8 empty] | 9 чел. | ….2025 7: 9 чел.
[8 empty] | 8 чел. | ….2025 17: 8 чел.; ….2025 21: 8 чел.
[8 empty] | 4 чел. | ….2025 1: 4 чел.; ….2025 4: 4 чел.; ….2025 13: 4; ….2025 19: 4 чел.; ….2025 28: 4 чел.; ...2026г. 2: 4 чел.; ...2026г. 4: 4 чел.
[8 empty] | 2 чел. | ….2025 6: 2; ...2026г. 6: 2; ...2026г. 7: 2
МЕСЯЧНОЕ ВЫПОЛНЕНИЕ
[6 empty] | Март 2025 г. с ТМЦ закзачичка без НДС |  |  | ….2025 1: 4 565 120 руб. 00 коп.
Март 2025г. оборудование без НДС | bar: ….2025 1 to ….2025 25
[6 empty] | Февраль 2025 г. с ТМЦ закзачичка без НДС |  |  | ….2025 26: 286 123 руб. 50 коп.
Февраль 2025 г. оборудование без НДС | bar: ….2025 26 to ...2026г. 7
ПОТРЕБНОСТЬ В ТЕХНИКЕ
[7 empty] | Техника | Продолжительность в днях | 1 | 2 | 3 | 4 | 5 | 6 | 7 | 8 | 9 | 10 | 11 | 12 | 13 | 14 | 15 | 16 | 17 | 18 | 19 | 20 | 21 | 22 | 23 | 24 | 25 | 26 | 27 | 28 | 1 | 2 | 3 | 4 | 5 | 6 | 7
[7 empty] | Эксковатор | 15 | bar: 1 to 6; 19 to 27
[7 empty] | Манипулятор | 10 | bar: 7 to 12; 17 to 18; 4 to 5
[7 empty] | Бетоновоз | 1 | bar: 13