## ТЗ
Приложение 3
Техническое задание
для проведение тендера на выполнение СМР по объектам:
"Техническое перевооружение ДНС Унтыгейского месторождения нефти. РВС-2000 №1"
Заказчик: ООО «КанБайкал»
Стройка: Техническое перевооружение ДНС Унтыгейского месторождения нефти
Район строительства: ХМАО-Югра, Сургутский район
№ п/п | Наименование работ | Ед. изм. | Кол-во | Примечание
РЕЗЕРВУАР-2000 (диаметр РВС = 15 300 мм, высота РВС = 12 000 мм)
Монтажные работы
1 | Демонтаж и замена днища резервуара | м2/тн | 184/10,905
| лист 8 мм ГОСТ 19903-2015 | тн | 4.522
| лист 6 мм ГОСТ 19903-2015 | тн | 6.36
| лист 4 мм ГОСТ 19903-2015 | тн | 0.023
2 | Демонтаж и замена первого пояса резервуара | м2/тн | 72/4,484
| лист 8 мм ГОСТ 19903-2015 | тн | 4.484
3 | Демонтаж и замена приемно-раздаточного патрубка ППР-200 | шт/тн | 5/0,145
| патрубок приемно-раздаточный ППР-200 (025/22-ТХ.ОЛ2) | шт | 5
4 | Демонтаж и замена приемно-раздаточного патрубка ППР-100 | шт/тн | 1/0,015
| патрубок приемно-раздаточный ППР-100 (025/22-ТХ.ОЛ3) | шт | 1
5 | Демонтаж и замена монтажного патрубка ПМ-100 | шт/тн | 2/0,024
| патрубок монтажный ПМ-100 (025/22-ТХ.ОЛ4) | шт | 2
6 | Демонтаж и замена люк-лаза ЛЛ500 | шт/тн | 1/0,108
| люк-лаз ЛЛ500 (025/22-ТХ.ОЛ1) | шт | 1
7 | Демонтаж и замена люк-лаза ЛЛ500 | шт/тн | 1/0,29
| люк-лаз ЛЛ600х900 (025/22-ТХ.ОЛ5) | шт | 1
8 | Демонтаж и замена люка светового ЛС 500 | шт/тн | 1/0,104
| люк световой ЛС 500 (025/22-ТХ.ОЛ6) | шт | 1
9 | Визуальный и измерительный контроль сварных соединений оборудования, конструкций и облицовок с двух сторон: днище | м шва | 120 |  | 277.858 | днище | 170.098 | 69.128 | 51.458 | 49.512 | 1 пояс | 107.76
10 | Визуальный и измерительный контроль сварных соединений оборудования, конструкций и облицовок с двух сторон: окрайка | м шва | 50
11 | Визуальный и измерительный контроль сварных соединений оборудования, конструкций и облицовок с двух сторон: стенка | м шва | 108
12 | Контроль качества сварных соединений рентгеновскими лучами толщиной металла до 10 мм | м шва | 278
13 | Гидравлическое испытание резервуара вертикального, вместимость: 2000 м3 рабочим давлением 1,6 МПа 24 часа (без учета наполнения) | шт | 1
Антикоррозийная защита внутренней поверхностей резервуара
14 | Устройство и разборка лесов внутри резервуара для производства ремонтных работ | м2 | 944.0253
15 | Очистка кварцевым песком | м2 | 944.0253
| песок кварцевый (купершлак фракции 0,5-2,5 мм) | тн | 21.712
16 | Обеспыливание и обезжиривание поверхностей резервуара | м2 | 944.0253
| растворитель Р4 | кг | 311.52
17 | Нанесение на внутреннюю поверхность резервуара антикоррозионного покрытия усиленного типа в 3 слоя | м2 | 944.0253
| полимерное эпоксидное покрытие "Аmercoat 236" | л | 515.424
| растворитель "Thinner 21-06" | л | 51.5
Антикоррозийная защита наружной поверхностей резервуара
18 | Устройство и разборка лесов для производства ремонтных работ | м2 | 760.2647
19 | Очистка кварцевым песком | м2 | 760.2647
| песок кварцевый (купершлак фракции 0,5-2,5 мм) | тн | 17.48
20 | Обеспыливание и обезжиривание поверхностей резервуара | м2 | 760.2647
| растворитель Р4 | кг | 250.8
21 | Нанесение на наружную поверхность резервуара антикоррозионного покрытия усиленного типа в 3 слоя | м2 | 760.2647
| грунт антикоррозийный "SigmaFast 278" | л | 292.6
| растворитель "Thinner 91-92" | л | 29.26
| краска полиуретановая "SigmaDur 520" | л | 95
| растворитель "Thinner 21-06" | л | 9.5
Нанесение логотипов на поверхность РВС
22 | Обезжиривание поверхностей резервуара | м2 | 12.29
| растворитель Р4 | кг | 4.059
23 | Декоративная отделка поверхностей набивка фриза по трафарету | м2 | 12.29
| краска полиуретановая "SigmaDur 520" | л | 3.075
| растворитель "Thinner 21-06" | л | 0.31
| трафарет "Нефтяная компания КАНБАЙКАЛ" (0,7х3,5 м) | шт | 1
| трафарет "Нефтяная компания Нефтиса" (0,7х3,0 м) | шт | 1
| трафарет "РВС-2000 м3" (0,4х6,0 м) | шт | 1
| трафарет "№1" (0,6х1,0 м) | шт | 1
| трафарет "ОГНЕОПАСНО" (0,6х7,9 м) | шт | 1
Антикоррозийная защита поверхностей металлических конструкций
24 | Очистка, обеспыливание, обезжиривание металлических поверхностей перед огрунтовкой и покраской | м2 | 432
25 | Окраска надземных металлических конструкций эмалью ПФ-115 в 2 слоя по двум слоям грунтовки ГФ-017 | м2 | 432
| грунтовка ГФ-017 | кг | 77.76
| эмаль ПФ-115 | кг | 77.76
СЕТИ ТЕХНОЛОГИЧЕСКИЕ
Демонтажные работы в т.ч.:
26 | задвижка клиновая с выдвижным шпинделем 30лс41нж DN200 мм, PN1,6 МПа с ручным приводом | шт/тн | 6/1,152
27 | задвижка клиновая с выдвижным шпинделем 31лс41нж DN100 мм, PN1,6 МПа с ручным приводом | шт/тн | 1/0,159
28 | труба 219х6-К52-13ХФА | м/тн | 50/1,575
29 | труба 114х6-К52-13ХФА | м/тн | 5/0,08
Монтаж запорной арматуры в т.ч.:
30 | задвижка клиновая с выдвижным шпинделем в компл. с отв. фланцами, прокладками и крепежными деталями 30лс41нж DN200 мм, PN1,6 МПа с ручным приводом | шт | 6
31 | задвижка клиновая с выдвижным шпинделем в компл. с отв. фланцами, прокладками и крепежными деталями 31лс41нж DN100 мм, PN1,6 МПа с ручным приводом | шт | 1
Приварка фланцев, в т.ч.:
32 | Ду200 мм | шт | 12
33 | Ду100 мм | шт | 2
Перфорация трубы в т.ч.:
34 | трубы 219х6-К52-13ХФА | отверстие | 136
Монтаж трубопроводов из труб на опорах Рраб - 1,0 МПа, в т.ч.:
35 | 219х6-К52-13ХФА | м/тн | 50/1,575
36 | 114х6-К52-13ХФА | м/тн | 5/0,08
Монтаж фасонных частей, в т.ч.:
37 | отвод крутоизогнутый ОКШ 30-219(6К52)-4,0-0,75-1,5DN-ХЛ1-13ХФА | шт/тн | 7/0,035
38 | отвод крутоизогнутый ОКШ 90-219(6К52)-4,0-0,75-1,5DN-ХЛ1-13ХФА | шт/тн | 6/0,089
39 | тройник ТШС 219(6К52)-4,0-0,6-ХЛ.1-13ХФА | шт/тн | 1/0,04
40 | заглушка ДШ 219(8К52)-4,0-0,6-ХЛ.1-13ХФА | шт/тн | 2/0,010
Изготовление и монтаж подвижных опор, в т.ч.:
41 | ОПП2-100.219 | шт/тн | 7/0,022
| лист 4 мм ГОСТ 19903-2015 | тн | 0.02191
42 | ОПБ2-100.219 | шт/тн | 1/0,003
| лист 4 мм ГОСТ 19903-2015 | тн | 0.000628
| круг 20 ГОСТ 2590-2006 | тн | 0.001729
| гайка М20 ГОСТ 5915-70 | шт | 4
| шайба А20.01.08 кп 016 ГОСТ 22042-76 | шт | 4
Контроль качества сварных соединений трубопроводов неразрушающим методом (радиографическим или ультразвуковым методом), в т.ч.:
43 | 219х6 | стык | 33.2
44 | 114х6 | стык | 12.8
Антикоррозийное покрытие надземных поверхностей, в т.ч.:
45 | грунтовка ГФ-017 (1 слой) | м2/кг | 13,4/1,21
46 | эмаль ПФ-115 (2 слоя) | м2/кг | 13,4/3,48
Теплоизоляция трубопроводов и арматуры, в т.ч.:
47 | маты минераловатные прошивные марки М-100 толщ. 60 мм по ГОСТ 21880-2011 | м3 | 2.23 | для фас. частей
48 | покровной слой из стали оцинкованной толщ. 0,5 мм по ГОСТ 14918-80* | м2 | 24.24 | для фас. частей
49 | полуцилиндры минераловатные марки 100 толщ. 60 мм по ГОСТ 23208-2003 | м3 | 0.47 | для арматуры
50 | покровной слой из стали оцинкованной толщ. 0,5 мм по ГОСТ 14918-80* | м2 | 9.88 | для арматуры
Очистка воздухом без пропуска очистного поршня, в т.ч.:
51 | Ду200 мм | м | 50
52 | Ду100 мм | м | 5
ОСОБЫЕ УСЛОВИЯ
1 | Техническое задание составлено по рабочей документации ш.025/22
2 | Сроки выполнения работ: 60 календарных дней (Начало работ - 01.07.2024г.)
3 | Организация временных площадок хранения материалов и оборудования силами подрядчика
4 | Мобилизация и демобилизация строительной техники и оборудования силами подрядчика
5 | Организация перевозки вахт, перевозки рабочих силами подрядчика
6 | Погрузо-разгрузочные работы материалов и оборудования поставки заказчика силами подрядчика
7 | Транспортировка материалов и оборудования поставки заказчика со склада силами подрядчика - 1 км, класс дорог 2
8 | Доставка материалов поставки подрядчика силами подрядчика
9 | Организация автономных жилых городков, питание, энергообеспечение, поставка ГСМ и т.д. силами подрядчика
10 | Разработка, согласование проекта производства работ - ( ППР) силами подрядчика
11 | Сметы должны быть составлены на основании актуальной редакции сборников базовых цен Федеральных единичных расценок, в программе Гранд-смета, с использованием индексов ООО "Стройинформресурс" первого месяца каждого квартала (1 кв. - январь; 2 кв. - апрель; 3 кв. - июль; 4 кв. - октябрь).
12 | Предоставление доступа Заказчику в систему мониторинга автомобильного транспорта подрядчика на основе Глонасс
13 | Условия оплаты выполненных работ в течение 120 календарных дней с момента подписания актов и справок (по форме КС-2 и форме КС-3) и предоставления оригинала счета-фактуры на принятый объем работ
14 | Необходимо составить справку о наличии техники с указанием технических характеристик (мощность бульдозера, объем ковша экскаватора, грузоподъемность и т.д.), а также с указанием принадлежности техники (собственная или арендованная с приложением договора аренды)
14 | Расстояние от г.Нефтеюганска до объекта ориентировочно 139км (123км - 1класс, 16км - 2класс)
15 | Работы выполняются на действующем предприятии в стеснённых условиях