## Техническое задание
Приложение 3
Техническое задание
"Обустройство Орловского месторождения нефти. I этап"
Заказчик – АО «Самараинвестнефть»
Генеральный директор ‑ Черкашин Виктор Алексеевич
Месторождение: АО «Самараинвестнефть», Орловское месторождение - Сергиевский р-он Самарской области.
Требования к выполняемым работам, предоставляемым Подрядчиком
№ п/п | Наименование работ | Ед. изм. | Объем основных работ | Примечание
1 | 2 | 3 | 4 | 5
Разгрузочные работы
1 | Разгрузка материалов Заказчика | тн | 1422.419
Обустройство скважины №17 Орловского месторождения | [6 empty] | Песок - 1,1
Подготовительные работы
2 | Разработка грунта механизированным способом с перемещением до 50м в отвал группа грунтов 1(Плодородный слой) | м3 | 6565
3 | Погрузкой на автомобили-самосвалы механизированным способом группа грунтов 1 (Плодородный слой) | м3 | 6565
4 | Перевозка грузов автомобилями-самосвалами грузоподъемностью 25т работающих из карьера на расстояние от 0,4 до 0,6 км (Плодородный слой) | тн | 7878
5 | Работа на отвале, группа грунтов 1 (Плодородный слой) | м3 | 6565 |  |  |  | Щебень - 1,26
Земляные работы
6 | Разработка грунта механизированным способом с перемещением до 50м группа 2 (Вертикальная планировка имеющегося грунта) | м3 | 2452
7 | Погрузкой на автомобили-самосвалы механизированным способом группа грунтов 2 (Недостаток грунта в Похвистневском районе) | м3 | 6847
8 | Перевозка грузов автомобилями-самосвалами грузоподъемностью 40т работающих вне карьера на расстояние до 105 км (Недостаток грунта) | тн | 11639.9
9 | Планировка грунта механизированным способом группа грунтов 1 | м2 | 14590
10 | По слойное 0,2м уплотнение грунта катками 14т на пневмоколесном ходу количество проходов 3 | м3 | 8261.9
11 | Возведение насыпей обвалования механизированным способом группа грунта 1 | м3 | 1037.1
Устройство дорожных покрытий
Покрытие автодороги
12 | Устройство подстилающих и выравнивающих слоев h=0,1м оснований из песка с уплотнением (выше основания бирмы) | м2 / м3 | 1082 / 108,2
| Песок речной по ГОСТ 8736-93 | м3 | 108.2
13 | Устройство покрытий автодороги щебнем методом заклинки, толщина слоя 0,2 м | м2 | 1082
| Щебень фракции 40-70мм, М600 по ГОСТ 8267-93 | м3 | 272.66
| Щебень фракции 10-20мм, М600 по ГОСТ 8267-93 | м3 | 16.23
Укрепление обочин
14 | Укрепление обочин щебнем методом заклинки, толщина слоя 0,2-0,1 м | м2 | 383
| Щебень фракции 40-70мм, М600 по ГОСТ 8267-93 | м3 | 96.13
| Щебень фракции 10-20мм, М600 по ГОСТ 8267-93 | м3 | 9.58
Переезд через обвалования
15 | Укрепление обочин щебнем методом заклинки, толщина слоя 0,3 м | м2 | 160
| Щебень фракции 40-70мм, М600 по ГОСТ 8267-93 | м3 | 60.32
| Щебень фракции 10-20мм, М600 по ГОСТ 8267-93 | м3 | 4
Проезд внутри обвалования
16 | Укрепление обочин щебнем методом заклинки, толщина слоя 0,3 м | м2 | 1934
| Щебень фракции 40-70мм, М600 по ГОСТ 8267-93 | м3 | 729.11
| Щебень фракции 10-20мм, М600 по ГОСТ 8267-93 | м3 | 48.35
Покрытие площадок
17 | Укрепление обочин щебнем методом заклинки, толщина слоя 0,2 м | м2 | 80
| Щебень фракции 40-70мм, М600 по ГОСТ 8267-93 | м3 | 20.08
| Щебень фракции 10-20мм, М600 по ГОСТ 8267-93 | м3 | 2
Площадки на устье скважины
СИН.04.20-49-Р-1.1.01-АС-Ч-002
Площадка под ремонтный агрегат
18 | Устройство основания из щебня с уплотнением | м3 | 17.4
| Щебень фракции 20-40мм, М600 по ГОСТ 8267-93 | м3 | 17.4
19 | Устройство подстилающего и выравнивающего слоя из песка с уплотнением | м3 | 3.1
| Песок речной по ГОСТ 8736-93 | м3 | 3.1
20 | Устройство площадки из сборных прямоугольных железобетонных плит площадью: 12 м2 | шт / м3 / тн | 4 / 6,72 / 16,8
| Плита дорожная ПДН-АIV 6000х2000х140 по Серии 3.503.1-91 вып.1 | шт | 4 | 16.8
Площадка под передвижные мостки
21 | Устройство основания из щебня с уплотнением | м3 | 17.4
| Щебень фракции 20-40мм, М600 по ГОСТ 8267-93 | м3 | 17.4
22 | Устройство подстилающего и выравнивающего слоя из песка с уплотнением | м3 | 3.1
| Щебень фракции 20-40мм, М600 по ГОСТ 8267-93 | м3 | 3.1
23 | Устройство площадки из сборных прямоугольных железобетонных плит площадью: 12 м2 | шт / м3 / тн | 4 / 6,72 / 16,8
| Плита дорожная ПДН-АIV 6000х2000х140 по Серии 3.503.1-91 вып.1 | шт | 4 | 16.8
Стойка С1
24 | Шнековое бурение скважины механизированным способом глубиной до 3м в грунтах группы 2 диаметром шнека 300мм | м / шт | 3 / 1
25 | Устройство фундаментов-столбов: бетонных | м3 | 0.22
| Бетон В15 W6 F200 по ГОСТ 26633-2015 | м3 | 0.22
26 | Изготовление стоек опорных из прокатной стали | шт / тн | 1/ 0,056
| Труба 114х5 ГОСТ 10704-91 | тн | 0.04556
| Лист 10 ГОСТ 19903-2015 | тн | 0.01021
27 | Установка стальных конструкций, остающихся в теле бетона | тн | 0.056
28 | Обработка металлической поверхности пескоструйным аппаратом | м2 | 0.3733
| Песок кварцевый ЛПК-5 | кг | 1.324 | 0.001
29 | Обеспыливание металлических поверхностей | м2 | 0.3733
30 | Обезжиривание металлических поверхностей | м2 | 0.3733
31 | Огрунтовка металлических поверхностей за один раз: винило-эпоксидная грунтовка Виникор-061 | м2 | 0.3733
| Грунтовка винилово-эпоксидная Виникор-061 | кг | 0.102 | 0.001
32 | Окраска металлических огрунтованных поверхностей за два раз: винило-эпоксидная эмаль Виникор-062 | м2 | 0.3733
| Эмаль винилово-эпоксидная Виникор-62 черная | кг | 0.288
Опора якоря оттяжки Як1
СИН.04.20-49-Р-1.1.01-АС-Ч-004
33 | Шнековое бурение скважины механизированным способом глубиной до 3,5м в грунтах группы 2 диаметром шнека 500мм | м / шт | 14 / 4
34 | Устройство фундаментов-столбов: бетонных | м3 | 2.76
| Бетон В15 W6 F200 по ГОСТ 26633-2015 | м3 | 2.76
35 | Изготовление стоек опорных из прокатной стали | шт / тн | 4/ 0,501
| Труба 159х8 ГОСТ 8732-78 | тн | 0.4528
| Арматура А1 16мм ГОСТ 5781-82 | тн | 0.04008
| Лист 10 ГОСТ 19903-2015 | тн | 0.00804
36 | Установка стальных конструкций, остающихся в теле бетона | тн | 0.501
37 | Вырезка отверстий в металлоконструкциях при толщине стали: от 5 до 10 мм | шт / м | 4 / 0,64
38 | Обработка металлической поверхности пескоструйным аппаратом | м2 | 0.79882
| Песок кварцевый ЛПК-5 | кг | 2.648 | 0.003
39 | Обеспыливание металлических поверхностей | м2 | 0.79882
40 | Обезжиривание металлических поверхностей | м2 | 0.79882
41 | Огрунтовка металлических поверхностей за один раз: винило-эпоксидная грунтовка Виникор-061 | м2 | 0.79882
| Грунтовка винилово-эпоксидная Виникор-061 | кг | 0.204 | 0.001
42 | Окраска металлических огрунтованных поверхностей за два раз: винило-эпоксидная эмаль Виникор-062 | м2 | 0.79882
| Эмаль винилово-эпоксидная Виникор-62 черная | кг | 0.576
Молниеотвод МОГК-15
СИН.04.20-49-Р-1.1.01-АС-Ч-006
43 | Шнековое бурение скважины механизированным способом глубиной до 3,15м в грунтах группы 2 диаметром шнека 500мм | м / шт | 6,3 / 2
44 | Устройство основания из щебня с уплотнением | м3 | 0.6
| Щебень фракции 20-40мм, М600 по ГОСТ 8267-93 | м3 | 0.6
45 | Устройство фундаментов-столбов: бетонных | м3 | 1.04
| Арматура AIII 12 мм по ГОСТ 34028-2016 | тн | 0.04336
| Арматура AIII 8 мм по ГОСТ 34028-2016 | тн | 0.00714
| Бетон В15 W6 F200 по ГОСТ 26633-2015 | м3 | 1.04
46 | Установка стальных конструкций, остающихся в теле бетона | шт / тн | 2 / 0,266
| Закладная деталь ФМ-0.219-3.5 (в комплекте с МОГК-15) | шт | 2
47 | Установка стальных: отдельно стоящих молниеотводов со шпилем | шт / тн | 2 / 0,366
| Молниеотвод МОГК-15 | шт | 2
Площадка узла замера жидкости УИ Циклон, ЗУ-17
СИН.04.20-49-Р-1.1.01-АС-Ч-007
48 | Устройство подстилающего и выравнивающего слоя из щебня с уплотнением (устройство отмостки) | м3 | 5.6448
| Щебень фракции 20-40мм, М600 по ГОСТ 8267-93 | м3 | 5.6
СИН.04.20-49-Р-1.1.01-ТХ-Ч-004
49 | Обработка металлической поверхности пескоструйным аппаратом | м2 | 1.7669
| Песок кварцевый ЛПК-5 | кг | 5.8484 | 0.006
50 | Обеспыливание металлических поверхностей | м2 | 1.7669
51 | Обезжиривание металлических поверхностей | м2 | 1.7669
52 | Огрунтовка металлических поверхностей за один раз: винило-эпоксидная грунтовка Виникор-061 | м2 | 1.7669
| Грунтовка винилово-эпоксидная Виникор-061 | кг | 0.45055 | 0.001
53 | Окраска металлических огрунтованных поверхностей за два раз: винило-эпоксидная эмаль Виникор-062 | м2 | 1.7669
| Эмаль винилово-эпоксидная Виникор-62 черная | кг | 1.2722 | 0.001
Площадка под энергооборудование и шкаф КИПиА
СИН.04.20-49-Р-1.1.01-АС-Ч-008
54 | Устройство площадки из сборных прямоугольных железобетонных плит площадью: 12 м2 | шт / м3 / тн | 5 / 8,4 / 21
| Плита дорожная ПДН-АIV 6000х2000х140 по Серии 3.503.1-91 вып.1 | шт | 5 | 21
55 | Устройство подстилающего и выравнивающего слоя из щебня с уплотнением | м3 | 6
| Щебень фракции 20-40мм, М600 по ГОСТ 8267-93 | м3 | 6
56 | Устройство площадки из сборных прямоугольных железобетонных плит площадью: 12 м2 | шт / м3 / тн | 5 / 8,4 / 21
| Плита дорожная ПДН-АIV 6000х2000х140 по Серии 3.503.1-91 вып.1 | шт | 5 | 21
57 | Изготовление площадок обслуживания одноярусных | тн | 1.988
| Лист ПВ1 506 по ТУ 36.26.11-5-89 | тн | 0.48262
| Швеллер 20П по ГОСТ 8240-97 | тн | 0.54096
| Швеллер 16П по ГОСТ 8240-97 | тн | 0.4047
| Уголок 75х75х5мм по ГОСТ 8509-93 | тн | 0.0957
| Уголок 50х50х5мм по ГОСТ 8509-93 | тн | 0.25238
| Уголок 25х25х3мм по ГОСТ 8509-93 | тн | 0.04686
| Полоса 4х140 по ГОСТ 103-2006 | тн | 0.10011
| Швеллер 16П по ГОСТ 8240-97 | тн | 0.0602
| Лист 10 по ГОСТ 19903-2015 | тн | 0.00471
58 | Монтаж металлических: лестниц и площадок | тн | 1.988
59 | Изготовление и монтаж стоек опорных из прокатной стали | шт / тн | 8 / 0,590
| Труба 159х8мм по ГОСТ 10704-91 | тн | 0.30504
| Лист 10 по ГОСТ 19903-2015 | тн | 0.28512
60 | Сверление отверстий перфоратором в железобетонных конструкциях вертикальных отверстий глубиной 100 мм диаметром: 18 мм | шт | 2
61 | Постановка анкерных болтов в готовые гнезда | шт / тн | 2 / 0,001
| Болт БСР М16х110 по ГОСТ 28778-90 | шт | 2
62 | Сверление отверстий перфоратором в железобетонных конструкциях вертикальных отверстий глубиной 100 мм диаметром: 14 мм | шт | 32
63 | Постановка анкерных болтов в готовые гнезда | шт / тн | 32 / 0,003
| Болт БСР М12х110 по ГОСТ 28778-90 | шт | 32
64 | Обработка металлической поверхности пескоструйным аппаратом | м2 | 99.274
| Песок кварцевый ЛПК-5 | кг | 328.683 | 0.329
65 | Обеспыливание металлических поверхностей | м2 | 99.274
66 | Обезжиривание металлических поверхностей | м2 | 99.274
67 | Огрунтовка металлических поверхностей за один раз: винило-эпоксидная грунтовка Виникор-061 | м2 | 99.274
| Грунтовка винилово-эпоксидная Виникор-061 | кг | 25.3215 | 0.025
68 | Окраска металлических огрунтованных поверхностей за два раз: винило-эпоксидная эмаль Виникор-062 | м2 | 99.274
| Эмаль винилово-эпоксидная Виникор-62 черная | кг | 71.496 | 0.071
Площадка дренажной емкости ЕД-17
СИН.04.20-49-Р-1.1.01-АС-Ч-009
69 | Установка бордюров | м | 15
| Камень бортовой БР 100.30.15 по ГОСТ 6665-91 | шт | 15 | 1.5
| Бетон В7,5 W6 F200 по ГОСТ 26633-2015 | м3 | 1
70 | Устройство площадки из щебня с уплотнением | м3 | 3.65
| Щебень фракции 20-40мм, М600 по ГОСТ 8267-93 | м3 | 3.65
Стойка С1
71 | Устройство бетонной подготовки | м3 | 0.07
| Бетон В7,5 W6 F200 по ГОСТ 26633-2015 | м3 | 0.07
72 | Устройство фундаментов-столбов: бетонных | м3 | 0.37
| Арматура АIII 12мм по ГОСТ 23279-2012 | тн | 0.00391
| Бетон В15 W6 F200 по ГОСТ 26633-2015 | м3 | 0.37
73 | Установка закладных деталей при бетонировании | шт / тн | 1 / 0,004
| Закладная деталь МН118-3 по серии 1.400-15.В1.13008 | шт | 1
74 | Изготовление стоек опорных из прокатной стали | шт / тн | 1 / 0,042
| Уголок 90х90х7мм по ГОСТ 8509-93 | тн | 0.04208
75 | Установка стальных конструкций, остающихся в теле бетона | шт / тн | 1 / 0,042
76 | Обработка металлической поверхности пескоструйным аппаратом | м2 | 0.3
| Песок кварцевый ЛПК-5 | кг | 11.585 | 0.012
77 | Обеспыливание металлических поверхностей | м2 | 0.3
78 | Обезжиривание металлических поверхностей | м2 | 0.3
79 | Огрунтовка металлических поверхностей за один раз: винило-эпоксидная грунтовка Виникор-061 | м2 | 0.3
| Грунтовка винилово-эпоксидная Виникор-061 | кг | 0.0765 | 0.001
80 | Окраска металлических огрунтованных поверхностей за два раз: винило-эпоксидная эмаль Виникор-062 | м2 | 0.3
| Эмаль винилово-эпоксидная Виникор-62 черная | кг | 0.216 | 0.003
СИН.04.20-49-Р-1.1.01-ТХ-Ч-005
81 | Приварка фланцев к стальным трубопроводам Ду80мм | шт | 1
82 | Приварка фланцев к стальным трубопроводам Ду100мм | шт | 1
83 | Монтаж запорной арматуры фланцевой с ручным приводом на условное давление 1,6 МПа, диаметр условного прохода: 80 мм | шт | 1
| Задвижка клиновая с ручным приводом ЗКЛ2-80-16, DN 80, PN 1,6 МПа в комплекте с ответными фланцами по ГОСТ 33259-2015 Ст 20, прокладками Б-80-1,6 ПМБ ГОСТ 15180-86 и | шт | 1 | 0.028
84 | Монтаж огнепреградителя фланцевого на условное давление 1,0 МПа, диаметр условного прохода: 100 мм | шт | 1
| Огнепреградитель ОП-100 в комплекте с ответными фланцами крепежом и прокладками | шт | 1 | 0.005
85 | Изготовление и монтаж трубопровода на открытых площадках, монтируемый из труб и готовых деталей, на условное давление 1,6 МПа, диаметр труб наружный: 89 мм | м | 0.5 | Длина указана без длины фасонных частей
| Трубы стальные бесшовные горячедеформированные сталь 20, группы В 89х6мм по ГОСТ 8732-78 | тн | 0.0067265
| Отвод П 90-89х6 по ГОСТ 17375-2001 | шт | 1 | 0.002
| Быстроразъемное соединение DN80 PN1,6 МПа (под приварку), в комплекте с заглушкой | шт | 1 | 0.005
86 | Изготовление и монтаж трубопровода на открытых площадках, монтируемый из труб и готовых деталей, на условное давление 1,6 МПа, диаметр труб наружный: 114 мм | м | 4 | Длина указана без длины фасонных частей
| Трубы стальные бесшовные горячедеформированные сталь 20, группы В 114х5мм по ГОСТ 8732-78 | тн | 0.059136
| Отвод П 90-114х5 по ГОСТ 17375-2001 | шт | 3 | 0.01
87 | Монтаж опорных конструкций для крепления трубопроводов | шт / тн | 3 / 0,004
| Опора 114-ТО-А1-Ст3сп6 | шт | 1 | 0.002
| Опора 114-ХБ-А-Ст3сп6 | шт | 2 | 0.002
88 | Обработка металлической поверхности пескоструйным аппаратом | м2 | 4.8136
| Песок кварцевый ЛПК-5 | кг | 15.9331 | 0.005
89 | Обеспыливание металлических поверхностей | м2 | 4.8136
90 | Обезжиривание металлических поверхностей | м2 | 4.8136
91 | Огрунтовка металлических поверхностей за один раз: винило-эпоксидная грунтовка Виникор-061 | м2 | 4.8136
| Грунтовка винилово-эпоксидная Виникор-061 | кг | 1.2275 | 0.001
92 | Окраска металлических огрунтованных поверхностей за два раз: винило-эпоксидная эмаль Виникор-062 | м2 | 4.8136
| Эмаль винилово-эпоксидная Виникор-62 черная | кг | 3.4658 | 0.001
Площадка БДР-17
СИН.04.20-49-Р-1.1.01-АС-Ч-010
93 | Установка бордюров | м | 26
| Камень бортовой БР 100.30.15 по ГОСТ 6665-91 | шт | 26 | 2.6
| Бетон В7,5 W6 F200 по ГОСТ 26633-2015 | м3 | 1.57
94 | Установка блоков стен подвалов массой: 0,79 т | шт / м3 / тн | 32 / 11,52 / 20,48
| БЛОК БЕТОННЫЙ ФБС 12.5.6-т ГОСТ 13579-2018 | шт | 32 | 20.48
95 | Установка блоков стен подвалов массой: 1,63 т | шт / м3 / тн | 4 / 1,2 / 5,2
| БЛОК БЕТОННЫЙ ФБС 24.5.6-т ГОСТ 13579-2018 | шт | 4 | 5.2
96 | Установка блоков стен подвалов массой: 0,485 т | шт / м3 / тн | 4 / 0,864 / 1,9
| БЛОК БЕТОННЫЙ ФБС 12.3.6-т ГОСТ 13579-2018 | шт | 4 | 1.9
97 | Устройство площадки из щебня с уплотнением | м3 | 8.25
| Щебень фракции 20-40мм, М600 по ГОСТ 8267-93 | м3 | 8.25
98 | Устройство подстилающего и выравнивающего слоя из песка с уплотнением | м3 | 7.63
| Песок речной средней крупности по ГОСТ 8736-2014 | м3 | 7.63
99 | Гидроизоляция бетонных поверхностей горячим битумом | м2 | 59.232
| Битум БН 70/30 по ГОСТ 6617-76* за 2 слоя (при расходе 2кг/м2) | кг | 236.8 | 0.237
Опора С1-С2
100 | Устройство бетонной подготовки | м3 | 0.13
| Бетон В7,5 W6 F200 по ГОСТ 26633-2015 | м3 | 0.13
101 | Устройство фундаментов-столбов: бетонных | м3 | 0.92
| Арматура АIII 12мм по ГОСТ 23279-2012 | тн | 0.00782 | 0.009
| Бетон В15 W6 F200 по ГОСТ 26633-2015 | м3 | 0.92
102 | Установка закладных деталей при бетонировании | шт / тн | 2 / 0,007
| Закладная деталь МН118-3 по серии 1.400-15.В1.13008 | шт | 2 | 0.007
103 | Изготовление стоек опорных из прокатной стали | шт / тн | 2 / 0,052
| Труба 89х6 по ГОСТ 10704-91 | тн | 0.03196 | 0.032
| Лист 10 по ГОСТ 19903-2015 | тн | 0.02046 | 0.02
104 | Установка стальных конструкций, остающихся в теле бетона | шт / тн | 2 / 0,052
105 | Обработка металлической поверхности пескоструйным аппаратом | м2 | 2.1968
| Песок кварцевый ЛПК-5 | кг | 7.282 | 0.007
106 | Обеспыливание металлических поверхностей | м2 | 2.1968
107 | Обезжиривание металлических поверхностей | м2 | 2.1968
108 | Огрунтовка металлических поверхностей за один раз: винило-эпоксидная грунтовка Виникор-061 | м2 | 2.1968
| Грунтовка винилово-эпоксидная Виникор-061 | кг | 0.561 | 0.001
109 | Окраска металлических огрунтованных поверхностей за два раз: винило-эпоксидная эмаль Виникор-062 | м2 | 2.1968
| Эмаль винилово-эпоксидная Виникор-62 черная | кг | 1.584 | 0.002
СИН.04.20-49-Р-1.1.01-АС-Ч-011
Площадка обслуживания Пл1
110 | Изготовление площадок обслуживания одноярусных | тн | 0.508
| Швеллер 16П по ГОСТ 8240-97 | тн | 0.04032
| Уголок 50х50х5мм по ГОСТ 8509-93 | тн | 0.13993
| Лист ПВ1 506 по ТУ 36.26.11-5-89 | тн | 0.07778
| Уголок 110х70х8мм по ГОСТ 8509-93 | тн | 0.02296
| Полоса 4х40 по ГОСТ 103-2006 | тн | 0.02048
| Полоса 4х150 по ГОСТ 103-2006 | тн | 0.03984
| Лист 8 по ГОСТ 19903-2015 | тн | 0.00428
| Швеллер 12П по ГОСТ 8240-97 | тн | 0.16224
111 | Монтаж металлических: лестниц и площадок | тн | 0.508
112 | Устройство подстилающего и выравнивающего слоя из щебня с уплотнением | м3 | 0.52
| Щебень фракции 20-40мм, М600 по ГОСТ 8267-93 | м3 | 0.52
113 | Устройство бетонной подготовки | м3 | 0.18
| Бетон В7,5 W6 F200 по ГОСТ 26633-2015 | м3 | 0.18
114 | Устройство: бетонных ступеней | м3 | 0.48
| Бетон В15 W6 F200 по ГОСТ 26633-2015 | м3 | 0.48
115 | Изготовление стоек опорных из прокатной стали | шт / тн | 2 / 0,073
| Швеллер 30П по ГОСТ 8240-97 | тн | 0.07314 | 0.073
116 | Установка закладных деталей при бетонировании | шт / тн | 2 / 0,073
117 | Обработка металлической поверхности пескоструйным аппаратом | м2 | 33.1
| Песок кварцевый ЛПК-5 | кг | 109.561 | 0.11
118 | Обеспыливание металлических поверхностей | м2 | 33.1
119 | Обезжиривание металлических поверхностей | м2 | 33.1
120 | Огрунтовка металлических поверхностей за один раз: винило-эпоксидная грунтовка Виникор-061 | м2 | 33.1
| Грунтовка винилово-эпоксидная Виникор-061 | кг | 8.4405 | 0.008
121 | Окраска металлических огрунтованных поверхностей за два раз: винило-эпоксидная эмаль Виникор-062 | м2 | 33.1
| Эмаль винилово-эпоксидная Виникор-62 черная | кг | 23.832 | 0.024
СИН.04.20-49-Р-1.1.01-ТХ-Ч-003
122 | Монтаж оборудования на открытой площадке, масса оборудования: 4,7 т (установка дозировочная химреагента) | шт | 1
| Установка дозировочная химреагента | шт | 1 | 4.7
123 | Приварка фланцев к стальным трубопроводам Ду32мм | шт | 2
124 | Монтаж запорной арматуры фланцевой с ручным приводом на условное давление 10 МПа, диаметр условного прохода: 25 мм | шт | 1
| Кран шаровый с ручным приводом фланцевый, DN 25 PN10 МПа с ручным управлением, в комплекте с ответными фланцами по ГОСТ 33259-2015 Ст 20, прокладками и крепежом | шт | 1 | 0.013
125 | Монтаж запорной арматуры фланцевой с ручным приводом на условное давление 1,6 МПа, диаметр условного прохода: 50 мм | шт | 2
| Кран шаровый с ручным приводом фланцевый, DN 50 PN1,6 МПа с ручным управлением, в комплекте с ответными фланцами по ГОСТ 33259-2015 Ст 20, прокладками и крепежом | шт | 1 | 0.099
| Задвижка клиновая с ручным приводом ЗКЛ2-50-16, DN 50, PN 1,6 МПа в комплекте с ответными фланцами по ГОСТ 33259-2015 Ст 20, прокладками Б-50-1,6 ПМБ ГОСТ 15180-86 и | шт | 1 | 0.028
126 | Изготовление и монтаж трубопровода на открытых площадках, монтируемый из труб и готовых деталей, на условное давление 1,6 МПа, диаметр труб наружный: 32 мм | м | 1.8 | Длина указана без длины фасонных частей
| Трубы стальные бесшовные горячедеформированные сталь 20, группы В 32х4мм по ГОСТ 8732-78 | тн | 0.0054648
127 | Изготовление и монтаж трубопровода на открытых площадках, монтируемый из труб и готовых деталей, на условное давление 1,6 МПа, диаметр труб наружный: 57 мм | м | 1.7 | Длина указана без длины фасонных частей
| Трубы стальные бесшовные горячедеформированные сталь 20, группы В 57х4мм по ГОСТ 8732-78 | тн | 0.008891
| Переход ПК-57х6-32х4 по ГОСТ 17378-2001 | шт | 2 | 0.001
| Отвод П 90-57х4 по ГОСТ 17375-2001 | шт | 1 | 0.001
| Отвод П 90-80х6 по ГОСТ 17375-2001 | шт | 1 | 0.002
| Переход ПК-89х6-57х4 по ГОСТ 17378-2001 | шт | 1 | 0.001
| Быстроразъемное соединение DN50 PN1,6 МПа (под приварку), в комплекте с заглушкой | шт | 1 | 0.004
128 | Монтаж опорных конструкций для крепления трубопроводов | шт / тн | 2 / 0,003
| Опора 32-ТХ-АС10-Ст3сп6 | шт | 1 | 0.001
| Опора 57-КХ-А11-Ст3сп6 | шт | 1 | 0.002
129 | Обработка металлической поверхности пескоструйным аппаратом | м2 | 0.48513
| Песок кварцевый ЛПК-5 | кг | 1.6058 | 0.002
130 | Обеспыливание металлических поверхностей | м2 | 0.48513
131 | Обезжиривание металлических поверхностей | м2 | 0.48513
132 | Огрунтовка металлических поверхностей за один раз: винило-эпоксидная грунтовка Виникор-061 | м2 | 0.48513
| Грунтовка винилово-эпоксидная Виникор-061 | кг | 0.12371
133 | Окраска металлических огрунтованных поверхностей за два раз: винило-эпоксидная эмаль Виникор-062 | м2 | 0.48513
| Эмаль винилово-эпоксидная Виникор-62 черная | кг | 0.34929
Инженерные сети
СИН.04.20-49-Р-1.1.01-АС-Ч-012
134 | Шнековое бурение скважины механизированным способом глубиной до 2,0м в грунтах группы 2 диаметром шнека 400мм | м / шт | 26 / 13
135 | Шнековое бурение скважины механизированным способом глубиной до 2,0м в грунтах группы 2 диаметром шнека 600мм | м / шт | 4 / 2
136 | Устройство фундаментов-столбов: бетонных | м3 | 4.8
| Бетон В15 W6 F200 по ГОСТ 26633-2015 | м3 | 4.8
137 | Изготовление стоек опорных из прокатной стали (Ст2, Ст3) | шт / тн | 13/ 0,595
| Труба 219х6 ГОСТ 10704-91 | тн | 0.58475
| Лист 10 ГОСТ 19903-2015 | тн | 0.007065
| Лист 6 ГОСТ 19903-2015 | тн | 0.003184
138 | Изготовление стоек опорных из прокатной стали (Ст1, Ст4-Ст15) | шт / тн | 13/ 0,632
| Труба 114х6 ГОСТ 10704-91 | тн | 0.4704
| Лист 10 ГОСТ 19903-2015 | тн | 0.14522 |  |  | 122.46
| Лист 6 ГОСТ 19903-2015 | тн | 0.016127
139 | Установка стальных конструкций, остающихся в теле бетона | тн | 1.227
140 | Изготовление и монтаж металлической балки | тн | 1.197
| Швеллер 16П по ГОСТ 8240-97 | тн | 1.0749
| Лист 10 ГОСТ 19903-2015 | тн | 0.12246 |  |  | 122.46
141 | Вырезка отверстий в металлоконструкциях при толщине стали: 10 мм | шт / м | 4 / 0,64
142 | Обработка металлической поверхности пескоструйным аппаратом | м2 | 62.1177
| Песок кварцевый ЛПК-5 | кг | 205.551 | 0.206
143 | Обеспыливание металлических поверхностей | м2 | 62.1177
144 | Обезжиривание металлических поверхностей | м2 | 62.1177
145 | Огрунтовка металлических поверхностей за один раз: винило-эпоксидная грунтовка Виникор-061 | м2 | 62.1177
| Грунтовка винилово-эпоксидная Виникор-061 | кг | 15.8355 | 0.016
146 | Окраска металлических огрунтованных поверхностей за два раз: винило-эпоксидная эмаль Виникор-062 | м2 | 62.1177
| Эмаль винилово-эпоксидная Виникор-62 черная | кг | 44.712 | 0.045
СИН.04.20-49-Р-1.1.01-ТХ-Ч-006
147 | Монтаж запорной арматуры фланцевой с ручным приводом на условное давление 10 МПа, диаметр условного прохода: 25 мм | шт | 2
| Кран шаровый с ручным приводом фланцевый, DN 25 PN10 МПа с ручным управлением, в комплекте с ответными фланцами по ГОСТ 33259-2015 Ст 20, прокладками и крепежом | шт | 1 | 0.013
| Клапан обратный поворотный фланцевый, DN 25 PN10 МПа , в комплекте с ответными фланцами по ГОСТ 33259-2015 Ст 20, прокладками и крепежом | шт | 1 | 0.015
148 | Изготовление и монтаж трубопровода на открытых площадках, монтируемый из труб и готовых деталей, на условное давление 1,6 МПа, диаметр труб наружный: 32 мм | м | 85.7 | Длина указана без длины фасонных частей
| Трубы стальные бесшовные горячедеформированные сталь 20, группы В 32х4мм по ГОСТ 8732-78 | тн | 0.26019
| Отвод П 90-32х4 по ГОСТ 17375-2001 | шт | 9 | 0.003
149 | Монтаж опорных конструкций для крепления трубопроводов | шт / тн | 39 / 0,043
| Опора 32-ТХ-АС10-Ст3сп6 | шт | 39 | 0.043
150 | Изготовление и монтаж узла трубопроводов из стальных труб, монтируемого в траншеях, диаметр трубопровода наружный: 89 мм | м | 1.8 | Длина указана без длины фасонных частей
| Труба стальная бесшовная горячедеформированная с заводской с заводской наружной двуслойной изоляцией на основе экструдированного полиэтилена, из стали 20 группа В 89х6 | тн | 0.024275
| Отвод П 90-89х6 по ГОСТ 17375-2001 | шт | 1 | 0.002
| Тройник П 89х6 по ГОСТ 17376-2001 | шт | 1 | 0.002
151 | Разработка траншеи механизированным способом под трубопровод в отвал, группа грунтов 2 | м3 | 84.78
152 | Трубопроводы в траншеях, монтируемые из труб и готовых деталей, на номинальное давление 1,6 МПа диаметр трубопровода наружный: до 89 мм | м | 47.14 | Длина указана без длины фасонных частей
| Труба стальная бесшовная горячедеформированная с заводской с заводской наружной двуслойной изоляцией на основе экструдированного полиэтилена, из стали 20 группа В 89х6 | тн | 0.63519
| Отвод П 45-89х6 по ГОСТ 17375-2001 | шт | 2 | 0.002
| Отвод П 90-89х6 по ГОСТ 17375-2001 | шт | 4 | 0.009
153 | Изоляция термоусаживающимися манжетами вручную стыков изолированных труб: Ду 80 мм | шт | 19
| Комплект Манжета ТИАЛ-М 89.450.1,4 ТУ 2293-002-58210788-2004 | шт | 19
154 | Обратная засыпка траншеи механизированным способом с перемещением грунта 10м группа грунтов 1 | м3 | 84.78
155 | Обработка металлической поверхности пескоструйным аппаратом | м2 | 8.6111
| Песок кварцевый ЛПК-5 | кг | 28.5029 | 0.029
156 | Обеспыливание металлических поверхностей | м2 | 8.6111
157 | Обезжиривание металлических поверхностей | м2 | 8.6111
158 | Огрунтовка металлических поверхностей за один раз: винило-эпоксидная грунтовка Виникор-061 | м2 | 8.6111
| Грунтовка винилово-эпоксидная Виникор-061 | кг | 2.1958 | 0.002
159 | Окраска металлических огрунтованных поверхностей за два раз: винило-эпоксидная эмаль Виникор-062 | м2 | 8.6111
| Эмаль винилово-эпоксидная Виникор-62 черная | кг | 6.2 | 0.006
СИН.04.20-49-Р-1.1.01-ТХ-Ч-007
160 | Заземление оборудования: местное | шт | 3
| Полоса 4х50 оцинкованная по ГОСТ 103-2006 | тн | 0.003384
| Шпилька М16х80.58 по ГОСТ 22040-76 | шт | 6
| Гайка М16-6Н.5(S24) о ГОСТ 5915-70* | шт | 18
| Шпилька М10х130.58 по ГОСТ 22040-76 | шт | 6
| Болт М10х30.58 (S16) по ГОСТ 7798-70* | шт | 12
| Гайка М10-6Н.5(S16) по ГОСТ 5915-70* | шт | 24
| Шайба 10 по ГОСТ 11371-78* | шт | 24
Пожаротушение
СИН.04.20-49-Р-1.1.01-ПТ-Ч-002
161 | Установка щитов пожарных | компл | 2
| Щит пожарный укомплектованный ЩП-В: Лом Ведро Покрывало для изоляции очага возгорания Лопата штыковая Лопата совковая Ящик для песка | компл | 1
| Щит пожарный укомплектованный ЩП-Е: Крюк с деревянной рукояткой Комплект для резки электропроводов: ножницы, диэлектрические боты и коврик Покрывало для изоляции очага возгорания Лопата совковая Ящик для песка | компл | 1
Электроснабжение
СИН.04.20-49-Р-1.1.01-ЭС
162 | Коробка с зажимами, устанавливаемая на конструкции на стене или колонне, для кабелей или проводов сечением: до 16 мм2, с количеством зажимов до 4 | шт | 1
| Шкаф соединительный высоковольтный газоотделительный 6 кв ШСВГ-6 | шт | 1 | 0.023
163 | Разработка грунта механизированным способом с перемещением до 50м, группа грунтов 2 | м3 | 21.14
164 | Прокладка кабеля по установленным конструкциям масса 1м кабеля до 1кг | м | 15
| Кабель ВБбШвнг(А)-LS 3х2,5-0,6кВ | м | 15 | 0.007
165 | Прокладка кабеля в готовых траншеях масса 1м кабеля до 1кг | м | 202
| Кабель ВБбШвнг(А)-LS 5х6-0,6кВ | м | 202 | 0.202
166 | Прокладка кабеля в готовых траншеях масса 1м кабеля до 2кг | м | 110
| Кабель ВБбШвнг(А)-LS 3х25-3,3кВ | м | 110 | 0.117
167 | Прокладка кабеля в лотках с креплением по всей длине масса 1м кабеля до 4кг | м | 6
| Кабель ВБбШвнг(А)-LS 4х95-0,6кВ | м | 6 | 0.068
168 | Прокладка кабеля в готовых траншеях масса 1м кабеля до 5кг | м | 15
| Кабель ВБбШвнг(А)-LS 5х95-0,6кВ | м | 15 | 0.068
169 | Установка наконечников кабельных | шт | 70
| Наконечники кабельные для кабеля с медными жилами сеч. 95 мм.кв. ТЛ 50-10-11 | шт | 10
| Наконечники кабельные для кабеля с медными жилами сеч. 25 мм.кв. ТЛ 16-6-6 | шт | 10
| Наконечники кабельные для кабеля с медными жилами сеч. 6 мм.кв. ТЛ 6-5-4 | шт | 50
170 | Укладка футляра в траншее под кабель | м / тн | 20 / 0,130
| Труба стальная водогазопроводная 100,4,5 по ГОСТ 3262-75 | тн | 0.0972 | 0.0972
| Труба стальная водогазопроводная 32х2,8 по ГОСТ 3262-75 | тн | 0.03276 | 0.03276
171 | Устройство постели при одном кабеле в траншее | м / м3 | 110 / 21,14
| Песок речной по ГОСТ 8736-93 | м3 | 21.14
172 | Рукав металлический наружным диаметром: до 100 мм | м | 14
| Металлорукав МРПИ нг 100 ТУ 4833-024-01877509-02 | м | 14 | 0.022
| Термоусадочные трубки ТУТ-100/50 | м | 4
173 | Рукав металлический наружным диаметром: до 48 мм | м | 12
| Металлорукав МРПИ нг 32 ТУ 4833-024-01877509-02 | м | 12 | 0.017
| Термоусадочные трубки ТУТ-35/15 | м | 6
174 | Покрытие кабеля, проложенного в траншее: лентой сигнальной | м | 310
| Лента сигнальная ЛСЭ 250мм "Осторожно кабель" 100м.п. | м | 310 | 0.003
175 | Лоток металлический штампованный по установленным конструкциям, шириной до 200мм | м /шт /тн | 6 / 2 / 0,005
| Лоток перфорированный прямой 80х100х3000 | шт | 2 | 0.003
| Крышка лотка 100х3000 | шт | 2 | 0.002
| Заглушка ТС 80х100 | шт | 4
| Винт М6х10 | шт | 16
| Гайка М6 | шт | 16
| Болт М8х60 | шт | 8
| Гайка М8 | шт | 8
176 | Заделка концевая сухая для контрольного кабеля сечением одной жилы: до 2,5 мм2, количество жил до 4 | шт | 2
177 | Заделка концевая сухая для контрольного кабеля сечением одной жилы: до 6 мм2, количество жил до 7 | шт | 2
178 | Заделка концевая сухая для 3-5-жильного кабеля с пластмассовой и резиновой изоляцией напряжением: до 10 кВ, сечение одной жилы до 35 мм2 | шт | 2
179 | Заделка концевая сухая для 3-5-жильного кабеля с пластмассовой и резиновой изоляцией напряжением: до 1 кВ, сечение одной жилы до 120 мм2 | шт | 4
180 | Присоединение к зажимам жил проводов или кабелей сечением: до 2,5 мм2 | шт | 6
181 | Присоединение к зажимам жил проводов или кабелей сечением: до 6 мм2 | шт | 10
182 | Присоединение к зажимам жил проводов или кабелей сечением: до 35 мм2 | шт | 6
183 | Присоединение к зажимам жил проводов или кабелей сечением: до 150 мм2 | шт | 18
Заземление
СИН.04.20-49-Р-1.1.01-ЭС
184 | Разработка траншеи под горизонтальный зеземлитель механизированным способом в отвал, группа грунтов 2 | м3 | 54.6
185 | Засыпка траншеи под горизонтальный зеземлитель механизированным способом с перемещением грунта до 5м, группа грунтов 1 | м3 | 54.6
186 | Уплотнение грунта вибротрамбовками: группа грутов 1 | м3 | 54.6
187 | Забивка вертикальных заземлителей механизированная на глубину 5 м | шт | 23
| Круг стальной оцинкованный 16мм по ГОСТ 103-76 | тн | 0.182 | 0.182
188 | Устройство заземления из полосовой стали сечением 200мм | м | 156
| Полоса сталь 40мм 5мм оцинкованная | тн | 0.197 | 0.197
189 | Проводник заземляющий открыто по строительным основаниям: из полосовой стали сечением 200 мм2 | м | 66
| Полоса сталь 40мм 5мм оцинкованная | тн | 0.083 | 0.083
190 | Проводник заземляющий из медного изолированного провода сечением 25 мм2 открыто по строительным основаниям | м | 20
| Провод ПуГВ 1х6мм | м | 20
| Хомут заземления трубный ТХ3 (INOX)-2" | шт | 4
| Хомут заземления трубный ТХ3 (INOX)-1" | шт | 8
| Болт М6х18 | шт | 40
| Гайка М6 | шт | 40
| Шайба 6 | шт | 80
Автоматизация комплексная
СИН.04.20-49-Р-1.1.01-АК
191 | Прибор, устанавливаемый на резьбовых соединениях, масса: 1,5 кг (Монтаж интеллектуального датчика избыточного давления взрывлзащищенного) | шт | 1
| Датчик избыточного давлений (штуцерного исполнения) Метран-150TG3 (0-4МПа) 2G 2 1 A M5 2F 2 B4 K12 Диапазон измерения: 0…4 МПа (код. диапаз. 3) Технологическое соединение: М20х1,5 (2G) Материал разделительной мембраны: нержавеющая сталь 316 (2) Заполняющая жидкость: силиконовое масло (1) Выходной сигнал: 4-20 мА (A) Индикация: встроенный ЖКИ с клавиатурой (M5) Монтажные части: нипель с накидной гайкой М20х1,5(2F) Материал монтажных частей: нержавеющая сталь 12Х18Н10Т (2) Монтажный кронштейн для крепления на панели или трубе 55±5 мм (B4) Кабельный ввод диаметром 6,5-13,9 мм, диаметр брони 12,5-20,9 мм, взрывозащищенный (К12) исполнение по взрывозащите Exd (согласно SIN.04.20-49-R-1.1.01-AK-ОЛ1) | шт | 1 | 0.002
192 | Бобышки, штуцеры на условное давление: 1,6 Мпа | 1 шт. | 2
| Бобышка 1-1-М20х1,5-100 в комплекте: прокладка 15, пробка 1-М20х1,5 по ОСТ 26.260.460-99 | шт | 1 | 0.001
| Вентиль прямоточный под манометр ВПЭМ 5х35 | шт | 1 | 0.001
193 | Прибор, устанавливаемый на резьбовых соединениях, масса: до 1,5 кг (Монтаж манометра электроконтактного) | шт | 1
| Манометр взрывозащищенный сигнализирующий коррозионностойкий без фланца, штуцер радиальный ДМ2005Cr1Ex-У3 (-40…+60)С-4,0МПа-1,5-IP54-Пл по ТУ 4212-040-00225590-2001 (согласно ОЛ) | шт | 1 | 0.001
194 | Бобышки, штуцеры на условное давление: 1,6 Мпа | 1 шт. | 2
| Бобышка 1-1-М20х1,5-100 в комплекте: прокладка 15, пробка 1-М20х1,5 по ОСТ 26.260.460-99 | шт | 1 | 0.001
| Вентиль прямоточный под манометр ВПЭМ 5х35 | шт | 1 | 0.001
195 | Прибор, устанавливаемый на резьбовых соединениях, масса: до 1,5 кг (Монтаж манометра показывающего) | шт | 3
| Манометр показывающий коррозиостойкий МП4А-Кс-УХЛ1-4МПа-1.5-IP65 - M20x1.5-8g-УПД Диаметр корпуса- 160мм Пределы измерения 0..4 Мпа Класс точности-1,5 Климатическое исполнение- УХЛ1 (от -50 до +50 °С) Присоединение к процессу- резьба М20х1,5 ТУ 25-7329.002-96 | шт | 3 | 0.003
196 | Бобышки, штуцеры на условное давление: 1,6 Мпа | 1 шт. | 6
| Бобышка 1-1-М20х1,5-100 в комплекте: прокладка 15, пробка 1-М20х1,5 по ОСТ 26.260.460-99 | шт | 3 | 0.001
| Вентиль прямоточный под манометр ВПЭМ 5х35 | шт | 3 | 0.001
197 | Первичный преобразователь уровнемер, устанавливаемый на резервуаре, работающем: при атмосферном давлении, масса до 10 кг (Монтаж уровнемера) | шт | 1
| Уровнемер Vegapuls 31 вид взрывозащиты 1Exd, степень защиты IP66, климатическое исполнение УХЛ1 | шт | 1 | 0.01
198 | Щиты и пульты, масса: до 100 кг (Установка шкафа телемеханики) | шт | 1
| Шкаф телемеханики (согласно ОЛ) | шт | 1 | 0.1
199 | Прокладка кабеля в готовых траншеях масса 1м кабеля до 1кг | м | 516
| Кабель КУПЭКШВнг(А)-LS 4х1,5 | м | 308 | 0.096
| Кабель КУПЭКШВнг(А)-LS- 2х2x1 | м | 208 | 0.071
200 | Проводник заземляющий из медного изолированного провода сечением 25 мм2 открыто по строительным основаниям | м | 28
| Провод ПуГВ 1х6мм | м | 28
201 | Труба стальная по установленным конструкциям, в готовых бороздах, по основанию пола, диаметр: до 25 мм | м | 27
| Труба стальная водогазопроводная 20х2,8 ГОСТ 3262-75 Ст.20 | тн | 0.05 | 0.05
202 | Рукав металлический наружным диаметром: до 48 мм | м | 57
| Металлорукав МРПИ нг 20 ТУ 4833-024-01877509-02 | м | 57
| Адаптер труба-рукав АТР 20 | м | 12
| Адаптер рукав-коробка РКн-20 | м | 10
203 | Укладка футляра в траншее под кабель | м | 30
| Двустенная труба ПНД гибкая для кабельной канализации д.110мм с протяжкой | м | 30
204 | Рама под аппаратуру, площадь основания оборудования: до 0,5 м2 | шт | 1
| Профиль Z-образный К238 | шт | 2
| Стяжка кабельная СКСп 5х200 | упак | 1
205 | Проводник заземляющий открыто по строительным основаниям: из полосовой стали сечением 200 мм2 | м | 8
| Полоса сталь 40мм 5мм оцинкованная | тн | 0.01 | 0.01
206 | Заделка концевая сухая для контрольного кабеля сечением одной жилы: до 2,5 мм2, количество жил до 4 | шт | 16
207 | Присоединение жил контрольных кабелей сечением: до 6 мм2 | шт | 128
Нефтегазосборный трубопровод от ЗУ-17 до УПСВ Орловского месторождения | [6 empty] | Песок - 1,1
Крановый узел
СИН.04.20-49-Р-1.1.01-АС-Ч-013
208 | Шнековое бурение скважины механизированным способом глубиной до 2,0м в грунтах группы 2 диаметром шнека 400мм | м / шт | 26 / 13
209 | Устройство фундаментов-столбов: бетонных | м3 | 0.73
| Бетон В15 W6 F200 по ГОСТ 26633-2015 | м3 | 0.73
210 | Изготовление стоек опорных из прокатной стали (С1, С2, С3) | шт / тн | 3/ 0,130
| Труба 114х6 ГОСТ 10704-91 | тн | 0.097978
| Лист 10 ГОСТ 19903-2015 | тн | 0.029045 |  |  | 122.46
| Лист 6 ГОСТ 19903-2015 | тн | 0.002826
211 | Установка стальных конструкций, остающихся в теле бетона | тн | 0.13
212 | Обработка металлической поверхности пескоструйным аппаратом | м2 | 1.2375
| Песок кварцевый ЛПК-5 | кг | 3.972 | 0.206
213 | Обеспыливание металлических поверхностей | м2 | 1.2375
214 | Обезжиривание металлических поверхностей | м2 | 1.2375
215 | Огрунтовка металлических поверхностей за один раз: винило-эпоксидная грунтовка Виникор-061 | м2 | 1.2375
| Грунтовка винилово-эпоксидная Виникор-061 | кг | 0.31556 | 0.016
216 | Окраска металлических огрунтованных поверхностей за два раз: винило-эпоксидная эмаль Виникор-062 | м2 | 1.2375
| Эмаль винилово-эпоксидная Виникор-62 черная | кг | 0.891 | 0.045
СИН.04.20-49-Р-1.1.02-ТХ-Ч-005
217 | Монтаж запорной арматуры фланцевой с ручным приводом на условное давление 10 МПа, диаметр условного прохода: 15 мм | шт | 2
| Кран шаровый с ручным приводом фланцевый, DN 15 PN10 МПа с ручным управлением, в комплекте с ответными фланцами по ГОСТ 33259-2015 Ст 20, прокладками и крепежом | шт | 2 | 0.013
218 | Бобышки, штуцеры на условное давление: 1,6 Мпа | шт | 2
| Бобышка специальная К1/2" PN100 БП01-К1/2"-50-20-УХЛ | шт | 2 | 0.001
219 | Прибор, устанавливаемый на резьбовых соединениях, масса: 1,5 кг (Монтаж манометра показывающего) | шт | 2
| Манометр показывающий коррозиостойкий МП4А-Кс-УХЛ1-4МПа-4.0-IP65 - M20x1.5-8g-УПД Диаметр корпуса- 160мм Пределы измерения 0..4 Мпа Класс точности-1,5 Климатическое исполнение- УХЛ1 (от -50 до +50 °С) Присоединение к процессу- резьба К1/2" ТУ 25-7329.002-96 | шт | 2 | 0.003
220 | Монтаж опорных конструкций для крепления трубопроводов | шт / тн | 3 / 0,003
| Опора 219-КХ-А11 | шт | 3 | 0.003
221 | Обработка металлической поверхности пескоструйным аппаратом | м2 | 7.5643
| Песок кварцевый ЛПК-5 | кг | 25.0377 | 0.025
222 | Обеспыливание металлических поверхностей | м2 | 7.5643
223 | Обезжиривание металлических поверхностей | м2 | 7.5643
224 | Огрунтовка металлических поверхностей за один раз: винило-эпоксидная грунтовка Виникор-061 | м2 | 7.5643
| Грунтовка винилово-эпоксидная Виникор-061 | кг | 1.9289 | 0.001
225 | Окраска металлических огрунтованных поверхностей за два раз: винило-эпоксидная эмаль Виникор-062 | м2 | 7.5643
| Эмаль винилово-эпоксидная Виникор-62 черная | кг | 5.4463 | 0.005
226 | Изоляция плоских и криволинейных поверхностей матами минераловатными прошивными безобкладочными и в обкладках, плитами минераловатными на синтетическом связующем, плитами из стеклянного штапельного волокна | м3 | 0.7
| Маты прошивные из минеральной ваты теплоизоляционные в обкладке из стеклоткани ГОСТ 21880-94* М2-100-1500.1000.60-2 | м3 | 0.756 | 0.001 |  |  | 1.08
227 | Покрытие изоляции плоских (криволинейных) поверхностей листовым металлом с заготовкой покрытия | м2 | 13.35
| Детали защитных покрытий конструкций тепловой изоляции , из стали тонколистовой оцинкованной ГОСТ 14918-80*, толщиной 0,5 мм | м2 | 16.287 |  |  |  | 1.22
228 | Теплоизоляция арматуры и фланцевых соединений съемными термочехлами диаметром до 200мм | шт | 3
| Термочехол для задвижки Ду219 Ру16 | шт | 3
СИН.04.20-49-Р-1.1.01-ТХ-Ч-008
229 | Заземление оборудования: местное | шт | 3
| Полоса 4х50 оцинкованная по ГОСТ 103-2006 | тн | 0.003384
| Шпилька М16х80.58 по ГОСТ 22040-76 | шт | 6
| Гайка М16-6Н.5(S24) о ГОСТ 5915-70* | шт | 18
| Шпилька М10х130.58 по ГОСТ 22040-76 | шт | 6
| Болт М10х30.58 (S16) по ГОСТ 7798-70* | шт | 12
| Гайка М10-6Н.5(S16) по ГОСТ 5915-70* | шт | 24
| Шайба 10 по ГОСТ 11371-78* | шт | 24
СИН.04.20-49-Р-1.1.02-ТХ-Ч-007
Знак опознавательный - 5шт
230 | Шнековое бурение скважины механизированным способом глубиной до 0,6м в грунтах группы 2 диаметром шнека 300мм | м / шт | 3 / 5
231 | Устройство фундаментов-столбов: бетонных | м3 | 1.75
| Бетон В15 W6 F200 по ГОСТ 26633-2015 | м3 | 1.75
232 | Установка стальных конструкций, остающихся в теле бетона | тн | 0.1234
| Знак опознавательный (согласно ОЛ) | шт | 5
Обустройство скважины №18 Орловского месторождения | [6 empty] | Песок - 1,1
Площадки на устье скважины
СИН.04.20-49-Р-1.1.03-АС-Ч-002
Площадка под ремонтный агрегат
233 | Устройство основания из щебня с уплотнением | м3 | 17.4
| Щебень фракции 20-40мм, М600 по ГОСТ 8267-93 | м3 | 17.4
234 | Устройство подстилающего и выравнивающего слоя из песка с уплотнением | м3 | 3.1
| Песок речной по ГОСТ 8736-93 | м3 | 3.1
235 | Устройство площадки из сборных прямоугольных железобетонных плит площадью: 12 м2 | шт / м3 / тн | 4 / 6,72 / 16,8
| Плита дорожная ПДН-АIV 6000х2000х140 по Серии 3.503.1-91 вып.1 | шт | 4 | 16.8
Площадка под передвижные мостки
236 | Устройство основания из щебня с уплотнением | м3 | 17.4
| Щебень фракции 20-40мм, М600 по ГОСТ 8267-93 | м3 | 17.4
237 | Устройство подстилающего и выравнивающего слоя из песка с уплотнением | м3 | 3.1
| Щебень фракции 20-40мм, М600 по ГОСТ 8267-93 | м3 | 3.1
238 | Устройство площадки из сборных прямоугольных железобетонных плит площадью: 12 м2 | шт / м3 / тн | 4 / 6,72 / 16,8
| Плита дорожная ПДН-АIV 6000х2000х140 по Серии 3.503.1-91 вып.1 | шт | 4 | 16.8
Стойка С1
239 | Шнековое бурение скважины механизированным способом глубиной до 3м в грунтах группы 2 диаметром шнека 300мм | м / шт | 3 / 1
240 | Устройство фундаментов-столбов: бетонных | м3 | 0.22
| Бетон В15 W6 F200 по ГОСТ 26633-2015 | м3 | 0.22
241 | Изготовление стоек опорных из прокатной стали | шт / тн | 1/ 0,056
| Труба 114х5 ГОСТ 10704-91 | тн | 0.04556
| Лист 10 ГОСТ 19903-2015 | тн | 0.01021
242 | Установка стальных конструкций, остающихся в теле бетона | тн | 0.056
243 | Обработка металлической поверхности пескоструйным аппаратом | м2 | 0.3733
| Песок кварцевый ЛПК-5 | кг | 1.324 | 0.001
244 | Обеспыливание металлических поверхностей | м2 | 0.3733
245 | Обезжиривание металлических поверхностей | м2 | 0.3733
246 | Огрунтовка металлических поверхностей за один раз: винило-эпоксидная грунтовка Виникор-061 | м2 | 0.3733
| Грунтовка винилово-эпоксидная Виникор-061 | кг | 0.102 | 0.001
247 | Окраска металлических огрунтованных поверхностей за два раз: винило-эпоксидная эмаль Виникор-062 | м2 | 0.3733
| Эмаль винилово-эпоксидная Виникор-62 черная | кг | 0.288
Опора якоря оттяжки Як1
СИН.04.20-49-Р-1.1.03-АС-Ч-004
248 | Шнековое бурение скважины механизированным способом глубиной до 3,5м в грунтах группы 2 диаметром шнека 500мм | м / шт | 14 / 4
249 | Устройство фундаментов-столбов: бетонных | м3 | 2.76
| Бетон В15 W6 F200 по ГОСТ 26633-2015 | м3 | 2.76
250 | Изготовление стоек опорных из прокатной стали | шт / тн | 4/ 0,501
| Труба 159х8 ГОСТ 8732-78 | тн | 0.4528
| Арматура А1 16мм ГОСТ 5781-82 | тн | 0.04008
| Лист 10 ГОСТ 19903-2015 | тн | 0.00804
251 | Установка стальных конструкций, остающихся в теле бетона | тн | 0.501
252 | Вырезка отверстий в металлоконструкциях при толщине стали: от 5 до 10 мм | шт / м | 4 / 0,64
253 | Обработка металлической поверхности пескоструйным аппаратом | м2 | 0.79882
| Песок кварцевый ЛПК-5 | кг | 2.648 | 0.003
254 | Обеспыливание металлических поверхностей | м2 | 0.79882
255 | Обезжиривание металлических поверхностей | м2 | 0.79882
256 | Огрунтовка металлических поверхностей за один раз: винило-эпоксидная грунтовка Виникор-061 | м2 | 0.79882
| Грунтовка винилово-эпоксидная Виникор-061 | кг | 0.204 | 0.001
257 | Окраска металлических огрунтованных поверхностей за два раз: винило-эпоксидная эмаль Виникор-062 | м2 | 0.79882
| Эмаль винилово-эпоксидная Виникор-62 черная | кг | 0.576 | 0.001
Автоматизация комплексная
СИН.04.20-49-Р-1.1.03-АК
258 | Прибор, устанавливаемый на резьбовых соединениях, масса: до 1,5 кг (Монтаж интеллектуального датчика избыточного давления взрывлзащищенного) | шт | 1
| Датчик избыточного давлений (штуцерного исполнения) Метран-150TG3 (0-25МПа) 2G 2 1 A M5 2F 2 B4 K12 Диапазон измерения: 0…25 МПа Технологическое соединение: М20х1,5 (2G) Материал разделительной мембраны: нержавеющая сталь 316 (2) Заполняющая жидкость: силиконовое масло (1) Выходной сигнал: 4-20 мА (A) Индикация: встроенный ЖКИ с клавиатурой (M5) Монтажные части: нипель с накидной гайкой М20х1,5(2F) Материал монтажных частей: нержавеющая сталь 12Х18Н10Т (2) Монтажный кронштейн для крепления на панели или трубе 55±5 мм (B4) Кабельный ввод диаметром 6,5-13,9 мм, диаметр брони 12,5-20,9 мм, взрывозащищенный (К12) исполнение по взрывозащите 1Exd (Согласно SIN.04.20-49-R-1.1.03-AK-ОЛ1) | шт | 1 | 0.002
259 | Бобышки, штуцеры на условное давление: 1,6 Мпа | 1 шт. | 2
| Бобышка 1-1-М20х1,5-100 в комплекте: прокладка 15, пробка 1-М20х1,5 по ОСТ 26.260.460-99 | шт | 1 | 0.001
| Вентиль прямоточный под манометр ВПЭМ 5х35 | шт | 1 | 0.001
260 | Прибор, устанавливаемый на резьбовых соединениях, масса: до 1,5 кг (Монтаж манометра показывающего) | шт | 1
| Манометр показывающий коррозиостойкий МП4А-Кс-УХЛ1-4МПа-1.5-IP65 - M20x1.5-8g-УПД Диаметр корпуса- 160мм Пределы измерения 0..4 Мпа Класс точности-1,5 Климатическое исполнение- УХЛ1 (от -50 до +50 °С) Присоединение к процессу- резьба М20х1,5 ТУ 25-7329.002-96 | шт | 1 | 0.003
261 | Бобышки, штуцеры на условное давление: 1,6 Мпа | 1 шт. | 2
| Бобышка 1-1-М20х1,5-100 в комплекте: прокладка 15, пробка 1-М20х1,5 по ОСТ 26.260.460-99 | шт | 1 | 0.001
| Вентиль прямоточный под манометр ВПЭМ 5х35 | шт | 1 | 0.001
262 | Прокладка кабеля в готовых траншеях масса 1м кабеля до 1кг | м | 90
| Кабель КУПЭКШВнг(А)-LS 4х1,5 | м | 90 | 0.028
263 | Проводник заземляющий из медного изолированного провода сечением 25 мм2 открыто по строительным основаниям | м | 10
| Провод ПуГВ 1х6мм | м | 10
264 | Труба стальная по установленным конструкциям, в готовых бороздах, по основанию пола, диаметр: до 25 мм | м | 4
| Труба стальная водогазопроводная 20х2,8 ГОСТ 3262-75 Ст.20 | тн | 0.006 | 0.006
265 | Рукав металлический наружным диаметром: до 48 мм | м | 6
| Металлорукав МРПИ нг 20 ТУ 4833-024-01877509-02 | м | 6
| Адаптер труба-рукав АТР 20 | м | 2
| Адаптер рукав-коробка РКн-20 | м | 1
266 | Укладка футляра в траншее под кабель | м | 30
| Двустенная труба ПНД гибкая для кабельной канализации д.110мм с протяжкой | м | 30
267 | Проводник заземляющий открыто по строительным основаниям: из полосовой стали сечением 200 мм2 | м | 4
| Полоса сталь 40мм 5мм оцинкованная | тн | 0.005 | 0.005
268 | Заделка концевая сухая для контрольного кабеля сечением одной жилы: до 2,5 мм2, количество жил до 4 | шт | 2
269 | Присоединение жил контрольных кабелей сечением: до 6 мм2 | шт | 8
УПСВ | [6 empty] | Песок - 1,1
Площадка налива нефти АСН-1
СИН.04.20-49-Р-1.2.01-АС-002
270 | Демонтаж дорожных покрытий из сборных прямоугольных железобетонных плит | шт / м3 / тн | 11 / 18,48 / 46,2
271 | Разборка покрытий и оснований: щебеночных | м3 | 26.4
272 | Планировка грунта механизированным способом группа грунтов 2 | м2 | 132
273 | Устройство бетонной подготовки | м3 | 9.29
| Бетон В7,5 W6 F200 по ГОСТ 26633-2015 | м3 | 9.29
274 | Устройство фундаментных плит железобетонных: плоских | м3 | 25.64
| Арматура АIII Ø12мм по ГОСТ 5781-82* | тн | 1.691 | 1.691
| Арматура АIII Ø8мм по ГОСТ 5781-82* | тн | 0.29922 | 0.29922
| Бетон В15 W6 F200 по ГОСТ 26633-2015 | м3 | 25.64
275 | Устройство: железобетонных пандусов | м3 | 3.27
| Бетон В15 W6 F200 по ГОСТ 26633-2015 | м3 | 3.27
276 | Разработка грунта механизированным способом, группа грунтов 2, на глубину 0,25м | м3 | 9.8175
277 | Устройство основания из щебня с уплотнением | м3 | 13.01
| Щебень фракции 20-40мм, М600 по ГОСТ 8267-93 | м3 | 13.01
278 | Устройство подстилающих и выравнивающих слоев h=0,05м оснований из песка | м3 | 1.42
| Песок речной по ГОСТ 8736-93 | м3 | 1.42
279 | Устройство дорожных покрытий из сборных прямоугольных железобетонных плит площадью: 5,4 м2 | шт / тн /м3 | 5 / 11 / 8,1
| Плита дорожная 2П30.18-30 по ГОСТ 21924.0-84 | шт | 5 | 11
СИН.04.20-49-Р-1.2.01-ТХ-002
280 | Монтаж оборудования без механизмов на открытой площадке, масса оборудования свыше 1,4т (блок автомитизированный системы налива АСН) | шт | 1
| Блок автоматизированной системы налива АСН-1, массой 1,4т | шт | 1
СИН.04.20-49-Р-1.2.02-ЭС-002
281 | Разработка траншеи под горизонтальный зеземлитель механизированным способом в отвал, группа грунтов 2 | м3 | 22.4
282 | Засыпка траншеи под горизонтальный зеземлитель механизированным способом с перемещением грунта до 5м, группа грунтов 1 | м3 | 22.4
283 | Уплотнение грунта вибротрамбовками: группа грутов 1 | м3 | 22.4
284 | Заземлитель горизонтальный из стали: полосовой сечением 200 мм2 | м | 64
| Сталь полосовая 5х40 мм оцинкованная по ГОСТ 103-2006 | тн | 0.08064 | 0.081
285 | Заземлитель вертикальный из круглой стали диаметром: 16 мм | шт | 4
| Сталь круглая, оцинкованная, ∅16 мм оцинкованная по ГОСТ 2590-2006 | тн | 0.0316 | 0.032
286 | Проводник заземляющий открыто по строительным основаниям: из полосовой стали сечением 200 мм2 | м | 36
| Полоса сталь 40мм 5мм оцинкованная | тн | 0.04536 | 0.045
287 | Проводник заземляющий из медного изолированного провода сечением 25 мм2 открыто по строительным основаниям | м | 10
| Провод с медными жилами, для заземления, с изоляцией желто-зеленого цвета, сечением 6 мм.кв. ПуГВ 1х6 по ГОСТ 31565-2012 | м | 10
| Наконечники кабельные для кабеля с медными жилами сечением 6 мм.кв. ТМЛ 6–5–4 ГОСТ 7386-80 | шт | 20
| Болт 6х18 по ГОСТ 7798-70* | шт | 20
| Гайка М6 по ГОСТ 5915-70* | шт | 20
| Шайба 6 по ГОСТ 11371-78 | шт | 40
Технологическая площадка №2
СИН.04.20-49-Р-1.2.01-ТХ-002
288 | Монтаж запорной арматура фланцевой с ручным приводом на условное давление 1,6 МПа, диаметр условного прохода: 200 мм | шт | 1
| Задвижка клиновая с ручным приводом ЗКЛ2-200-16, DN 200, PN 1,6 МПа в комплекте с ответными фланцами по ГОСТ 33259-2015 Ст 20, прокладками и крепежом | шт | 1 | 0.19
289 | Монтаж запорной арматура фланцевой с электрическим приводом на условное давление 1,6 МПа, диаметр условного прохода: 200 мм | шт | 1
| Задвижка клиновая электроприводная DN 200, PN 4,0 МПа в комплекте с ответными фланцами по ГОСТ 33259-2015 Ст 20, прокладками и крепежом (согласно ОЛ) | шт | 1 | 0.292
290 | Изготовление и монтаж трубопровода на открытых площадках, монтируемый из труб и готовых деталей, на условное давление 1,6 МПа, диаметр труб наружный: 89 мм | м | 17 | Длина указана без длины фасонных частей
| Трубы стальные бесшовные горячедеформированные сталь 20, группы В 89х6мм по ГОСТ 8732-78 | тн | 0.20876
| Отвод П 90-89х6 по ГОСТ 17375-2001 | шт | 10 | 0.023
291 | Изготовление и монтаж трубопровода на открытых площадках, монтируемый из труб и готовых деталей, на условное давление 1,6 МПа, диаметр труб наружный: 108 мм | м | 17.7 | Длина указана без длины фасонных частей
| Трубы стальные бесшовные горячедеформированные сталь 20, группы В 108х6мм по ГОСТ 8732-78 | тн | 0.2938
| Отвод П 90-108х6 по ГОСТ 17375-2001 | шт | 3 | 0.011
292 | Изготовление и монтаж трубопровода на открытых площадках, монтируемый из труб и готовых деталей, на условное давление 1,6 МПа, диаметр труб наружный: 219 мм | м | 19 | Длина указана без длины фасонных частей
| Трубы стальные бесшовные горячедеформированные сталь 20, группы В 219х8мм по ГОСТ 8732-78 | тн | 0.87007
| Отвод П 90-219х8 по ГОСТ 17375-2001 | шт | 2 | 0.04
| Тройник П 219х8 по ГОСТ 17376-2001 | шт | 1 | 0.014
| Переход ПК 219х10-108х6 | шт | 1 | 0.005
293 | Монтаж опорных конструкций для крепления трубопроводов | шт / тн | 10 / 0,080
| Опора 89-КХ-А11-Ст3сп6 | шт | 2 | 0.004
| Опора 108-КХ-А11-Ст3сп6 | шт | 4 | 0.022
| Опора 219-КХ-А11-Ст3сп6 | шт | 4 | 0.054
294 | Обработка металлической поверхности пескоструйным аппаратом | м2 | 16.9422
| Песок кварцевый ЛПК-5 | кг | 56.0786 | 0.056
295 | Обеспыливание металлических поверхностей | м2 | 16.9422
296 | Обезжиривание металлических поверхностей | м2 | 16.9422
297 | Огрунтовка металлических поверхностей за один раз: винило-эпоксидная грунтовка Виникор-061 | м2 | 16.9422
| Грунтовка винилово-эпоксидная Виникор-061 | кг | 4.3203 | 0.004
298 | Окраска металлических огрунтованных поверхностей за два раз: винило-эпоксидная эмаль Виникор-062 | м2 | 16.9422
| Эмаль винилово-эпоксидная Виникор-62 черная | кг | 12.1984 | 0.012
299 | Изоляция плоских и криволинейных поверхностей матами минераловатными прошивными безобкладочными и в обкладках, плитами минераловатными на синтетическом связующем, плитами из стеклянного штапельного волокна | м3 | 2.06
| Маты прошивные из минеральной ваты теплоизоляционные в обкладке из стеклоткани ГОСТ 21880-94* М2-100-1500.1000.60-2 | м3 | 2.06 |  |  |  | 1.08
300 | Покрытие изоляции плоских (криволинейных) поверхностей листовым металлом с заготовкой покрытия | м2 | 35.7
| Детали защитных покрытий конструкций тепловой изоляции , из стали тонколистовой оцинкованной ГОСТ 14918-80*, толщиной 0,5 мм | м2 | 35.7 |  |  |  | 1.22
СИН.04.20-49-Р-1.2.01-ЭС-006
301 | Заземление оборудования: местное | шт | 2
| Полоса 4х50 оцинкованная по ГОСТ 103-2006 | тн | 0.002256
| Шпилька М16х80.58 по ГОСТ 22040-76 | шт | 4
| Гайка М16-6Н.5(S24) о ГОСТ 5915-70* | шт | 12
| Шпилька М10х130.58 по ГОСТ 22040-76 | шт | 4
| Болт М10х30.58 (S16) по ГОСТ 7798-70* | шт | 8
| Гайка М10-6Н.5(S16) по ГОСТ 5915-70* | шт | 16
| Шайба 10 по ГОСТ 11371-78* | шт | 16
302 | Разработка траншеи под горизонтальный зеземлитель механизированным способом в отвал, группа грунтов 2 | м3 | 22.4
303 | Засыпка траншеи под горизонтальный зеземлитель механизированным способом с перемещением грунта до 5м, группа грунтов 1 | м3 | 72.45
304 | Уплотнение грунта вибротрамбовками: группа грутов 1 | м3 | 72.45
305 | Заземлитель горизонтальный из стали: полосовой сечением 200 мм2 | м | 207
| Сталь полосовая 5х40 мм оцинкованная по ГОСТ 103-2006 | тн | 0.26082 | 0.26082
306 | Заземлитель вертикальный из круглой стали диаметром: 16 мм | шт | 14
| Сталь круглая, оцинкованная, ∅16 мм оцинкованная по ГОСТ 2590-2006 | тн | 0.1106
307 | Проводник заземляющий открыто по строительным основаниям: из полосовой стали сечением 200 мм2 | м | 73
| Полоса сталь 40мм 5мм оцинкованная | тн | 0.09198 | 0.092
308 | Проводник заземляющий из медного изолированного провода сечением 25 мм2 открыто по строительным основаниям | м | 40
| Провод с медными жилами, для заземления, с изоляцией желто-зеленого цвета, сечением 6 мм.кв. ПуГВ 1х6 по ГОСТ 31565-2012 | м | 40
| Наконечники кабельные для кабеля с медными жилами сечением 6 мм.кв. ТМЛ 6–5–4 ГОСТ 7386-80 | шт | 80
| Болт 6х18 по ГОСТ 7798-70* | шт | 80
| Гайка М6 по ГОСТ 5915-70* | шт | 80
| Шайба 6 по ГОСТ 11371-78 | шт | 160
СИН.04.20-49-Р-1.2.01-АК-002
309 | Кабель до 35 кВ в проложенных трубах, блоках и коробах, с креплением на поворотах и концах трассы, масса 1 м кабеля: до 1 кг | м | 3015
| Кабель ВБбШвнг(А)-LS-5х1,5 | м | 220 | 0.22
| Кабель ВБбШвнг(А)-LS-3х1,5 | м | 220 | 0.22
| Кабель ВБбШвнг(А)-LS-3х6 | м | 220 | 0.22
| Кабель КУПЭКШВнг(А)-LS-6х1,0 | м | 220 | 0.01
| Кабель КУПЭКШВнг(А)-LS-10х1,0 | м | 635 | 0.01
| Кабель КУПЭКШВнг(А)-LS-16х1,0 | м | 230 | 0.002
| Кабель КУПЭКШВнг(А)-LS-18х1,0 | м | 185 | 0.44
| Кабель КУПЭКШВнг(А)-LS-25х1,0 | м | 200 | 0.44
| Кабель коаксиальный радиочастотный оплетка медной луженой проволокой безгалогенный РК75-3.7-330фКнг(С)-HF | м | 885
| Бирка маркировочная У136 | шт | 10
310 | Проводник заземляющий из медного изолированного провода сечением 25 мм2 открыто по строительным основаниям | м | 10 |  |  |  |  | заделка швов раствором
| Провод ПуГВ 1х6мм | м | 10
311 | Рукав металлический наружным диаметром: до 48 мм | м | 22
| Металлорукав МРПИ нг 20 ТУ 4833-024-01877509-02 | м | 22
| Адаптер рукав-коробка РКн-20 | м | 22
Площадка налива нефти АСН-2
СИН.04.20-49-Р-1.2.02-АС-002
312 | Демонтаж дорожных покрытий из сборных прямоугольных железобетонных плит | шт / м3 / тн | 10 / 16,8 / 42
313 | Разборка покрытий и оснований: щебеночных | м3 | 24
314 | Планировка грунта механизированным способом группа грунтов 2 | м2 | 120
315 | Устройство бетонной подготовки | м3 | 14.45
| Бетон В7,5 W6 F200 по ГОСТ 26633-2015 | м3 | 14.45
316 | Устройство фундаментных плит железобетонных: плоских | м3 | 48.46
| Арматура АIII Ø12мм по ГОСТ 5781-82* | тн | 2.7867 | 2.8
| Арматура АIII Ø8мм по ГОСТ 5781-82* | тн | 0.36424 | 0.36
| Бетон В15 W6 F200 по ГОСТ 26633-2015 | м3 | 48.46
317 | Устройство: железобетонных пандусов | м3 | 17.2
| Бетон В15 W6 F200 по ГОСТ 26633-2015 | м3 | 17.2
СИН.04.20-49-Р-1.2.02-ТХ-002
318 | Обработка металлической поверхности пескоструйным аппаратом | м2 | 1.93
| Песок кварцевый ЛПК-5 | кг | 6.3883 | 0.006
319 | Обеспыливание металлических поверхностей | м2 | 1.93
320 | Обезжиривание металлических поверхностей | м2 | 1.93
321 | Огрунтовка металлических поверхностей за один раз: винило-эпоксидная грунтовка Виникор-061 | м2 | 1.93
| Грунтовка винилово-эпоксидная Виникор-061 | кг | 0.49215 | 0.001
322 | Окраска металлических огрунтованных поверхностей за два раз: винило-эпоксидная эмаль Виникор-062 | м2 | 1.93
| Эмаль винилово-эпоксидная Виникор-62 черная | кг | 1.3896 | 0.001
323 | Изоляция плоских и криволинейных поверхностей матами минераловатными прошивными безобкладочными и в обкладках, плитами минераловатными на синтетическом связующем, плитами из стеклянного штапельного волокна | м3 | 0.2
| Маты прошивные из минеральной ваты теплоизоляционные в обкладке из стеклоткани ГОСТ 21880-94* М2-100-1500.1000.60-2 | м3 | 0.2 | 0.001 |  |  | 1.08
324 | Покрытие изоляции плоских (криволинейных) поверхностей листовым металлом с заготовкой покрытия | м2 | 3.2
| Детали защитных покрытий конструкций тепловой изоляции , из стали тонколистовой оцинкованной ГОСТ 14918-80*, толщиной 0,5 мм | м2 | 3.2 |  |  |  | 1.22
СИН.04.20-49-Р-1.2.02-ЭС-006
325 | Заземлитель вертикальный из круглой стали диаметром: 16 мм | шт | 4
| Сталь круглая, оцинкованная, ∅16 мм оцинкованная по ГОСТ 2590-2006 | тн | 0.0316
326 | Проводник заземляющий открыто по строительным основаниям: из полосовой стали сечением 200 мм2 | м | 36
| Полоса сталь 40мм 5мм оцинкованная | тн | 0.04536
327 | Проводник заземляющий из медного изолированного провода сечением 25 мм2 открыто по строительным основаниям | м | 10
| Провод с медными жилами, для заземления, с изоляцией желто-зеленого цвета, сечением 6 мм.кв. ПуГВ 1х6 по ГОСТ 31565-2012 | м | 10
| Наконечники кабельные для кабеля с медными жилами сечением 6 мм.кв. ТМЛ 6–5–4 ГОСТ 7386-80 | шт | 20
| Болт 6х18 по ГОСТ 7798-70* | шт | 20
| Гайка М6 по ГОСТ 5915-70* | шт | 20
| Шайба 6 по ГОСТ 11371-78 | шт | 40
328 | Проверка наличия цепи между заземлителями и заземленными элементами | шт | 3
329 | Измерение сопротивления заземляющегося устройства | контур | 2
СИН.04.20-49-Р-1.2.02-АК-002
330 | Кабель до 35 кВ в проложенных трубах, блоках и коробах, с креплением на поворотах и концах трассы, масса 1 м кабеля: до 1 кг | м | 672
| Кабель КУПЭКШВнг(А)-LS-4х1,5 | м | 220 | 0.22
| Кабель КУПЭКШВнг(А)-7х1,5 | м | 10 | 0.01
| Кабель КУПЭКШВнг(А)-14х1,5 | м | 2 | 0.002
| Кабель КУПЭКШВнг(А)-2х2x1 | м | 440 | 0.44
| Бирка маркировочная У136 | шт | 10
331 | Проводник заземляющий из медного изолированного провода сечением 25 мм2 открыто по строительным основаниям | м | 10 |  |  |  |  | заделка швов раствором
| Провод ПуГВ 1х6мм | м | 10
332 | Рукав металлический наружным диаметром: до 48 мм | м | 10
| Металлорукав МРПИ нг 20 ТУ 4833-024-01877509-02 | м | 10
| Адаптер труба-рукав АТР 20 | м | 4
| Адаптер рукав-коробка РКн-20 | м | 3
333 | Труба стальная по установленным конструкциям, в готовых бороздах, по основанию пола, диаметр: до 25 мм | м | 10
| Труба стальная водогазопроводная 20х2,8 ГОСТ 3262-75 Ст.20 | тн | 0.02 | 0.02
Технологическая площадка №1
СИН.04.20-49-Р-1.2.03-АС-002
334 | Установка бордюров | м / тн | 94 / 9,4
| Камень бортовой БР 100.30.15 по ГОСТ 6665-91 | шт | 94 | 9.4
| Бетон В7,5 W6 F200 по ГОСТ 26633-2015 | м3 | 4.74
335 | Устройство основания из щебня с уплотнением | м3 | 153.8
| Щебень фракции 20-40мм, М600 по ГОСТ 8267-93 | м3 | 153.8
336 | Устройство фундаментных плит железобетонных: плоских | м3 | 77.2
| Арматура АIII Ø5мм по ГОСТ 5781-82* | тн | 1.5763 | 1.6
| Бетон В15 W6 F200 по ГОСТ 26633-2015 | м3 | 77.2
337 | Устройство в бетонных конструкциях полов борозд площадью сечения: до 50 см2 | м | 18.4
338 | Установка наличника на дюбеля | м | 19.6
| Лист стальной оцинкованный 0,8 по ГОСТ 14918-80 | тн | 0.04
| Лист стальной оцинкованный 0,6 по ГОСТ 14918-80 | тн | 0.001
339 | Замоноличивание бетоном борозд в полах | м / м2 / м3 | 18,4 / 6,4 / 0,8
| Бетон В15 W6 F200 по ГОСТ 26633-2015 | м3 | 0.8
Опора ОП2…13, 20, 21, 21.1, 22, 25-56, 62-65, 71, 79-89, 85-93, 95, 97-103, 107-125, 131-137
340 | Изготовление и монтаж стоек опорных из прокатной стали | шт / тн | 101 / 1
| Труба 89х4 по ГОСТ 10704-91 | тн | 0.54378
| Лист 8 по ГОСТ 19903-2015 | тн | 0.45652
341 | Установка закладных деталей при бетонировании, массой до 5кг | шт / тн | 101 / 0,465
| Закладная деталь МН122-2 по серии 1.400-15.В1.13008 | шт | 101 | 0.465
342 | Обработка металлической поверхности пескоструйным аппаратом | м2 | 27.8302
| Песок кварцевый ЛПК-5 | кг | 92.1178 | 0.092
343 | Обеспыливание металлических поверхностей | м2 | 27.8302
344 | Обезжиривание металлических поверхностей | м2 | 27.8302
345 | Огрунтовка металлических поверхностей за один раз: винило-эпоксидная грунтовка Виникор-061 | м2 | 27.8302
| Грунтовка винилово-эпоксидная Виникор-061 | кг | 7.0967 | 0.007
346 | Окраска металлических огрунтованных поверхностей за два раз: винило-эпоксидная эмаль Виникор-062 | м2 | 27.8302
| Эмаль винилово-эпоксидная Виникор-62 черная | кг | 20.0377 | 0.02
Опора ОП14…19, 66-70, 72-78, 104-106, 126-130
347 | Установка закладных деталей при бетонировании, массой до 5кг | шт / тн | 26 / 0,091
| Закладная деталь МН122-2 по серии 1.400-15.В1.13008 | шт | 26 | 0.091
348 | Обработка металлической поверхности пескоструйным аппаратом | м2 | 1.04
| Песок кварцевый ЛПК-5 | кг | 3.4424 | 0.003
349 | Обеспыливание металлических поверхностей | м2 | 1.04
350 | Обезжиривание металлических поверхностей | м2 | 1.04
351 | Огрунтовка металлических поверхностей за один раз: винило-эпоксидная грунтовка Виникор-061 | м2 | 1.04
| Грунтовка винилово-эпоксидная Виникор-061 | кг | 0.2652 | 0.001
352 | Окраска металлических огрунтованных поверхностей за два раз: винило-эпоксидная эмаль Виникор-062 | м2 | 1.04
| Эмаль винилово-эпоксидная Виникор-62 черная | кг | 0.7488
Опора ОП23, 24, 58-61
353 | Устройство бетонной подготовки | м3 | 0.6
| Бетон В7,5 W6 F200 по ГОСТ 26633-2015 | м3 | 0.6
354 | Устройство фундаментов-столбов: бетонных | м3 | 2.6
| Арматура АIII 12мм по ГОСТ 23279-2012 | тн | 0.043956
| Бетон В15 W6 F200 по ГОСТ 26633-2015 | м3 | 2.52
355 | Установка закладных деталей при бетонировании | шт / тн | 6 / 0,021
| Закладная деталь МН118-3 по серии 1.400-15.В1.13008 | шт | 6 | 0.021
356 | Изготовление стоек опорных из прокатной стали | шт / тн | 6 / 0,225
| Труба 159х4 по ГОСТ 10704-91 | тн | 0.1806
| Лист 8 по ГОСТ 19903-2015 | тн | 0.04452
357 | Установка стальных конструкций, остающихся в теле бетона | шт / тн | 6 / 0,225
358 | Обработка металлической поверхности пескоструйным аппаратом | м2 | 11.948
| Песок кварцевый ЛПК-5 | кг | 39.5479 | 0.041
359 | Обеспыливание металлических поверхностей | м2 | 11.948
360 | Обезжиривание металлических поверхностей | м2 | 11.948
361 | Огрунтовка металлических поверхностей за один раз: винило-эпоксидная грунтовка Виникор-061 | м2 | 11.948
| Грунтовка винилово-эпоксидная Виникор-061 | кг | 3.0467 | 0.003
362 | Окраска металлических огрунтованных поверхностей за два раз: винило-эпоксидная эмаль Виникор-062 | м2 | 11.948
| Эмаль винилово-эпоксидная Виникор-62 черная | кг | 8.6026 | 0.009
Опора ОП1, 57, 84, 94, 96
363 | Изготовление и монтаж стоек опорных из прокатной стали | шт / тн | 5 / 0,042
| Труба 89х4 по ГОСТ 10704-91 | тн | 0.02933
| Лист 8 по ГОСТ 19903-2015 | тн | 0.0126
364 | Обработка металлической поверхности пескоструйным аппаратом | м2 | 5.2905
| Песок кварцевый ЛПК-5 | кг | 17.5117 | 0.018
365 | Обеспыливание металлических поверхностей | м2 | 5.2905
366 | Обезжиривание металлических поверхностей | м2 | 5.2905
367 | Огрунтовка металлических поверхностей за один раз: винило-эпоксидная грунтовка Виникор-061 | м2 | 5.2905
| Грунтовка винилово-эпоксидная Виникор-061 | кг | 1.3491 | 0.001
368 | Окраска металлических огрунтованных поверхностей за два раз: винило-эпоксидная эмаль Виникор-062 | м2 | 5.2905
| Эмаль винилово-эпоксидная Виникор-62 черная | кг | 3.8092 | 0.004
Переходной мостик ПМ-1
СИН.04.20-49-Р-1.2.03-АС-004
369 | Монтаж площадок с настилом и ограждением из листовой, рифленой, просечной и круглой стали | тн | 0.44875
| Переходной мостик ПМ-1 (согласно ОЛ) | шт | 1 | 0.001
370 | Обработка металлической поверхности пескоструйным аппаратом | м2 | 17.2075
| Песок кварцевый ЛПК-5 | кг | 56.9568 | 0.057
371 | Обеспыливание металлических поверхностей | м2 | 17.2075
372 | Обезжиривание металлических поверхностей | м2 | 17.2075
373 | Огрунтовка металлических поверхностей за один раз: винило-эпоксидная грунтовка Виникор-061 | м2 | 17.2075
| Грунтовка винилово-эпоксидная Виникор-061 | кг | 4.3879 | 0.004
374 | Окраска металлических огрунтованных поверхностей за два раз: винило-эпоксидная эмаль Виникор-062 | м2 | 17.2075
| Эмаль винилово-эпоксидная Виникор-62 черная | кг | 12.3894 | 0.012
Переходной мостик ПМ-2
СИН.04.20-49-Р-1.2.03-АС-005
375 | Монтаж площадок с настилом и ограждением из листовой, рифленой, просечной и круглой стали | тн | 0.50194
| Переходной мостик ПМ-2 (согласно ОЛ) | шт | 1 | 0.001
376 | Обработка металлической поверхности пескоструйным аппаратом | м2 | 18.4504
| Песок кварцевый ЛПК-5 | кг | 61.071 | 0.061
377 | Обеспыливание металлических поверхностей | м2 | 18.4504
378 | Обезжиривание металлических поверхностей | м2 | 18.4504
379 | Огрунтовка металлических поверхностей за один раз: винило-эпоксидная грунтовка Виникор-061 | м2 | 18.4504
| Грунтовка винилово-эпоксидная Виникор-061 | кг | 4.7049 | 0.005
380 | Окраска металлических огрунтованных поверхностей за два раз: винило-эпоксидная эмаль Виникор-062 | м2 | 18.4504
| Эмаль винилово-эпоксидная Виникор-62 черная | кг | 13.2843 | 0.013
Переходной мостик ПМ-3
СИН.04.20-49-Р-1.2.03-АС-006
381 | Монтаж площадок с настилом и ограждением из листовой, рифленой, просечной и круглой стали | тн | 0.6533
| Переходной мостик ПМ-3 (согласно ОЛ) | шт | 1 | 0.001
382 | Изготовление и монтаж стоек опорных из прокатной стали | шт / тн | 2 / 0,033
| Труба 89х4 по ГОСТ 10704-91 | тн | 0.01743
| Лист 8 по ГОСТ 19903-2015 | тн | 0.01592
383 | Обработка металлической поверхности пескоструйным аппаратом | м2 | 26.5858
| Песок кварцевый ЛПК-5 | кг | 87.999 | 0.088
384 | Обеспыливание металлических поверхностей | м2 | 26.5858
385 | Обезжиривание металлических поверхностей | м2 | 26.5858
386 | Огрунтовка металлических поверхностей за один раз: винило-эпоксидная грунтовка Виникор-061 | м2 | 26.5858
| Грунтовка винилово-эпоксидная Виникор-061 | кг | 6.7794 | 0.007
387 | Окраска металлических огрунтованных поверхностей за два раз: винило-эпоксидная эмаль Виникор-062 | м2 | 26.5858
| Эмаль винилово-эпоксидная Виникор-62 черная | кг | 19.1418 | 0.019
Лестницы ЛП-1
СИН.04.20-49-Р-1.2.03-АС-007
388 | Обработка металлической поверхности пескоструйным аппаратом | м2 | 52.1
| Песок кварцевый ЛПК-5 | кг | 172.451 | 0.173
389 | Обеспыливание металлических поверхностей | м2 | 52.1
390 | Обезжиривание металлических поверхностей | м2 | 52.1
391 | Огрунтовка металлических поверхностей за один раз: винило-эпоксидная грунтовка Виникор-061 | м2 | 52.1
| Грунтовка винилово-эпоксидная Виникор-061 | кг | 13.2855 | 0.013
392 | Окраска металлических огрунтованных поверхностей за два раз: винило-эпоксидная эмаль Виникор-062 | м2 | 52.1
| Эмаль винилово-эпоксидная Виникор-62 черная | кг | 37.512 | 0.038
Площадки обслуживания аппаратов
СИН.04.20-49-Р-1.2.03-АС-009
393 | Обработка металлической поверхности пескоструйным аппаратом | м2 | 481.9
| Песок кварцевый ЛПК-5 | кг | 1595.089 | 1.595
394 | Обеспыливание металлических поверхностей | м2 | 481.9
395 | Обезжиривание металлических поверхностей | м2 | 481.9
396 | Огрунтовка металлических поверхностей за один раз: винило-эпоксидная грунтовка Виникор-061 | м2 | 481.9
| Грунтовка винилово-эпоксидная Виникор-061 | кг | 122.8845 | 0.123
397 | Окраска металлических огрунтованных поверхностей за два раз: винило-эпоксидная эмаль Виникор-062 | м2 | 481.9
| Эмаль винилово-эпоксидная Виникор-62 черная | кг | 346.968 | 0.347
СИН.04.20-49-Р-1.2.03-ТХ-002
398 | Монтаж запорной арматуры фланцевой с ручным приводом или без привода на условное давление 1,6 МПа, диаметр условного прохода: 50 мм (НГСВ-2) | шт | 1
| Блок предохранительных клапанов с устройствами переключающими БПУ в комплекте с ответными фланцами по ГОСТ 33259-2015, прокладками и крепежом (БПК-2.2), входит в комплект поставки НГСВ-2 (согласно ОЛ) | компл | 1
399 | Монтаж запорной арматуры фланцевой с ручным приводом или без привода на условное давление 1,6 МПа, диаметр условного прохода: 50 мм | шт | 8
| Задвижка клиновая с ручным приводом ЗКЛ2-50-16, DN 50, PN 1,6 МПа в комплекте с ответными фланцами по ГОСТ 33259-2015 Ст 20, прокладками и крепежом | компл | 4
| Клапан обратный, фланцевый, DN 50, PN 1,6 МПа в комплекте с ответными фланцами по ГОСТ 33259-2015 Ст 20, прокладками и крепежом | компл | 4
400 | Монтаж запорной арматуры фланцевой с ручным приводом или без привода на условное давление 1,6 МПа, диаметр условного прохода: 80 мм | шт | 1
| Задвижка клиновая с ручным приводом ЗКЛ2-80-16, DN 80, PN 1,6 МПа в комплекте с ответными фланцами по ГОСТ 33259-2015 Ст 20, прокладками и крепежом | компл | 1
401 | Монтаж запорной арматуры фланцевой с ручным приводом или без привода на условное давление 1,6 МПа, диаметр условного прохода: 100 мм | шт | 32
| Задвижка клиновая с ручным приводом ЗКЛ2-100-16, DN 100, PN 1,6 МПа в комплекте с ответными фланцами по ГОСТ 33259-2015 Ст 20, прокладками и крепежом | компл | 32
402 | Монтаж запорной арматуры фланцевой с ручным приводом или без привода на условное давление 1,6 МПа, диаметр условного прохода: 150 мм | шт | 20
| Задвижка клиновая с ручным приводом ЗКЛ2-150-16, DN 150, PN 1,6 МПа в комплекте с ответными фланцами по ГОСТ 33259-2015 Ст 20, прокладками и крепежом | компл | 20
403 | Монтаж запорной арматуры фланцевой с ручным приводом или без привода на условное давление 1,6 МПа, диаметр условного прохода: 200 мм | шт | 1
| Задвижка клиновая с ручным приводом ЗКЛ2-200-16, DN 200, PN 1,6 МПа в комплекте с ответными фланцами по ГОСТ 33259-2015 Ст 20, прокладками и крепежом | компл | 1
404 | Монтаж запорной арматуры фланцевой с ручным приводом или без привода на условное давление 1,6 МПа, диаметр условного прохода: 25 мм | шт | 3
| Кран шаровый с ручным приводом, DN 25, PN 1,6 МПа в комплекте с ответными фланцами по ГОСТ 33259-2015 Ст 20, прокладками и крепежом | компл | 3
405 | Монтаж запорной арматуры фланцевой с ручным приводом или без привода на условное давление 10 МПа, диаметр условного прохода: 25 мм | шт | 4
| Кран шаровый с ручным приводом, DN 25, PN 10 МПа в комплекте с ответными фланцами по ГОСТ 33259-2015 Ст 20, прокладками и крепежом | компл | 2
| Клапан обратный, фланцевый, DN 25, PN 10 МПа в комплекте с ответными фланцами по ГОСТ 33259-2015 Ст 20, прокладками и крепежом | компл | 2
406 | Трубопровод из стальных труб с фланцами и сварными стыками на номинальное давление 1,6 МПа на открытых площадках, диаметр трубопровода наружный: 32 мм | м | 50.5 | Длина указана без длины фасонных частей
| Труба стальная бесшовная горячедеформированная немерной длины, обычной точности изготовления, из стали 20, по группе В 32х4по ГОСТ 8732-78 | тн | 0.15332
| Отвод крутоизогнутый бесшовный приварной исп.2 из стали 20А П45-32х4 по ГОСТ 17375-2001 | шт | 1 | 0.001
| Отвод крутоизогнутый бесшовный приварной исп.2 из стали 20А П60-32х4 по ГОСТ 17375-2001 | шт | 1 | 0.001
| Отвод крутоизогнутый бесшовный приварной исп.2 из стали 20А П90-32х4 по ГОСТ 17375-2001 | шт | 16 | 0.003
| Тройник бесшовный приварной переходной, материал сталь 20 32х4 по ГОСТ 17376-2001 | шт | 2 | 0.001
407 | Трубопровод из стальных труб с фланцами и сварными стыками на номинальное давление 1,6 МПа на открытых площадках, диаметр трубопровода наружный: 57 мм | м | 8 | Длина указана без длины фасонных частей
| Труба стальная бесшовная горячедеформированная немерной длины, обычной точности изготовления, из стали 20, по группе В 57х4по ГОСТ 8732-78 | тн | 0.046024
| Отвод крутоизогнутый бесшовный приварной исп.2 из стали 20А П90-57х4 по ГОСТ 17375-2001 | шт | 8 | 0.006
| Переход концентрический приварной из стали марки 20А ПК 219х10-57х4 по ГОСТ 17376-2001 | шт | 4 | 0.018
| Быстроразъемное соединение БРС (под приварку) с ответной заглушкой DN50 PN1,6 Мпа | шт | 4 | 0.016
408 | Трубопровод из стальных труб с фланцами и сварными стыками на номинальное давление 1,6 МПа на открытых площадках, диаметр трубопровода наружный: 89 мм | м | 52 | Длина указана без длины фасонных частей
| Труба стальная бесшовная горячедеформированная немерной длины, обычной точности изготовления, из стали 20, по группе В 89х6по ГОСТ 8732-78 | тн | 0.70242
| Отвод крутоизогнутый бесшовный приварной исп.2 из стали 20А П90-89х6 по ГОСТ 17375-2001 | шт | 10 | 0.023
| Тройник бесшовный приварной переходной, материал сталь 20 89х6 по ГОСТ 17376-2001 | шт | 1 | 0.002
| Переход концентрический приварной из стали марки 20А ПК 159х8-89х6 по ГОСТ 17376-2001 | шт | 2 | 0.008
409 | Трубопровод из стальных труб с фланцами и сварными стыками на номинальное давление 1,6 МПа на открытых площадках, диаметр трубопровода наружный: 114 мм | м | 241 | Длина указана без длины фасонных частей
| Труба стальная бесшовная горячедеформированная немерной длины, обычной точности изготовления, из стали 20, по группе В 114х6по ГОСТ 8732-78 | тн | 4.2363
| Отвод крутоизогнутый бесшовный приварной исп.2 из стали 20А П90-114х6 по ГОСТ 17375-2001 | шт | 57 | 0.217
| Тройник бесшовный приварной переходной, материал сталь 20 114х6 по ГОСТ 17376-2001 | шт | 20 | 0.088
| Переход концентрический приварной из стали марки 20А ПК 159х8-114х6 по ГОСТ 17376-2001 | шт | 8 | 0.031
| Переход концентрический приварной из стали марки 20А ПК 273х10-114х6 по ГОСТ 17376-2001 | шт | 4 | 0.034
| Переход концентрический приварной из стали марки 20А ПК 325х12-114х6 по ГОСТ 17376-2001 | шт | 1 | 0.016
410 | Трубопровод из стальных труб с фланцами и сварными стыками на номинальное давление 1,6 МПа на открытых площадках, диаметр трубопровода наружный: 159 мм | м | 146.6 | Длина указана без длины фасонных частей
| Труба стальная бесшовная горячедеформированная немерной длины, обычной точности изготовления, из стали 20, по группе В 159х6по ГОСТ 8732-78 | тн | 3.6509
| Отвод крутоизогнутый бесшовный приварной исп.2 из стали 20А П90-159х6 по ГОСТ 17375-2001 | шт | 24 | 0.194
| Тройник бесшовный приварной переходной, материал сталь 20 159х6 по ГОСТ 17376-2001 | шт | 14 | 0.092
| Переход концентрический приварной из стали марки 20А ПК 325х10-159х6 по ГОСТ 17376-2001 | шт | 3 | 0.042
411 | Трубопровод из стальных труб с фланцами и сварными стыками на номинальное давление 1,6 МПа на открытых площадках, диаметр трубопровода наружный: 219 мм | м | 3.4 | Длина указана без длины фасонных частей
| Труба стальная бесшовная горячедеформированная немерной длины, обычной точности изготовления, из стали 20, по группе В 219х6по ГОСТ 8732-78 | тн | 0.1557
| Отвод крутоизогнутый бесшовный приварной исп.2 из стали 20А П90-219х6 по ГОСТ 17375-2001 | шт | 2 | 0.04
| Переход концентрический приварной из стали марки 20А ПК 426х12-219х8 по ГОСТ 17376-2001 | шт | 1 | 0.032
412 | Трубопровод из стальных труб на номинальное давление не более 2,5 МПа в каналах и траншеях, диаметр труб наружный: 114 мм | м | 6.3
| Трубы стальные бесшовные горячедеформированные с заводской наружной двуслойной изоляцией на основе экструдированного полиэтилена, из стали 20, по группе В 114х6по ГОСТ 8731-74 | тн | 0.11074
413 | Монтаж опорных конструкций для крепления трубопроводов | шт / тн | 144 / 0,699
| Опора 32-ТХ-АС10-Ст3сп6 | шт | 24 | 0.026
| Опора 57-КХ-А11-Ст3сп6 | шт | 4 | 0.008
| Опора 89-КХ-А11-Ст3сп6 | шт | 9 | 0.02
| Опора 114-КХ-А11-Ст3сп6 | шт | 71 | 0.383
| Опора 159-КХ-А11-Ст3сп6 | шт | 34 | 0.235
| Опора 219-КХ-А11-Ст3сп6 | шт | 2 | 0.027
414 | Заземление оборудования: местное | шт | 69
| Полоса 4х50 оцинкованная по ГОСТ 103-2006 | тн | 0.077832
| Шпилька М16х80.58 по ГОСТ 22040-76 | шт | 276
| Гайка М16-6Н.5(S24) о ГОСТ 5915-70* | шт | 828
| Шпилька М10х130.58 по ГОСТ 22040-76 | шт | 276
| Болт М10х30.58 (S16) по ГОСТ 7798-70* | шт | 552
| Гайка М10-6Н.5(S16) по ГОСТ 5915-70* | шт | 1104
| Шайба 10 по ГОСТ 11371-78* | шт | 1104
415 | Обработка металлической поверхности пескоструйным аппаратом | м2 | 182.83
| Песок кварцевый ЛПК-5 | кг | 605.1673 | 0.605
416 | Обеспыливание металлических поверхностей | м2 | 182.83
417 | Обезжиривание металлических поверхностей | м2 | 182.83
418 | Огрунтовка металлических поверхностей за один раз: винило-эпоксидная грунтовка Виникор-061 | м2 | 182.83
| Грунтовка винилово-эпоксидная Виникор-061 | кг | 46.6217 | 0.047
419 | Окраска металлических огрунтованных поверхностей за два раз: винило-эпоксидная эмаль Виникор-062 | м2 | 182.83
| Эмаль винилово-эпоксидная Виникор-62 черная | кг | 131.6376 | 0.132
420 | Теплоизоляция арматуры и фланцевых соединений съемными термочехлами диаметром до 200мм | шт | 69
| Термочехол для задвижки Ду25 Ру16 | шт | 7
| Термочехол для задвижки Ду50 Ру16 | шт | 8
| Термочехол для задвижки Ду80 Ру16 | шт | 1
| Термочехол для задвижки Ду100 Ру16 | шт | 32
| Термочехол для задвижки Ду150 Ру16 | шт | 20
| Термочехол для задвижки Ду200 Ру16 | шт | 1
421 | Изоляция плоских и криволинейных поверхностей матами минераловатными прошивными безобкладочными и в обкладках, плитами минераловатными на синтетическом связующем, плитами из стеклянного штапельного волокна | м3 | 16.8
| Маты прошивные из минеральной ваты теплоизоляционные в обкладке из стеклоткани ГОСТ 21880-94* М2-100-1500.1000.60-2 | м3 | 16.8 | 0.001 |  |  | 1.08
422 | Покрытие изоляции плоских (криволинейных) поверхностей листовым металлом с заготовкой покрытия | м2 | 283.18
| Детали защитных покрытий конструкций тепловой изоляции , из стали тонколистовой оцинкованной ГОСТ 14918-80*, толщиной 0,5 мм | м2 | 283.2 |  |  |  | 1.22
423 | Очистка металлическими щетками поверхности трубопроводов номинальным диаметром: до 50 мм | стык | 47
424 | Очистка металлическими щетками поверхности трубопроводов номинальным диаметром: свыше 50 до 100 мм | стык | 60
425 | Очистка металлическими щетками поверхности трубопроводов номинальным диаметром: свыше 100 до 150 мм | стык | 211
426 | Очистка металлическими щетками поверхности трубопроводов номинальным диаметром: свыше 150 до 250 мм | стык | 113
427 | Протирка органическими растворителями поверхности трубопроводов номинальным диаметром: до 50 мм | стык | 47
428 | Протирка органическими растворителями поверхности трубопроводов номинальным диаметром: свыше 50 до 100 мм | стык | 60
429 | Протирка органическими растворителями поверхности трубопроводов номинальным диаметром: свыше 100 до 150 мм | стык | 211
430 | Протирка органическими растворителями поверхности трубопроводов номинальным диаметром: свыше 150 до 250 мм | стык | 113
431 | Рентгенографический контроль трубопровода через две стенки, номинальный диаметр трубопровода: до 50, толщина стенки до 5 мм | снимок | 94
432 | Рентгенографический контроль трубопровода через две стенки, номинальный диаметр трубопровода: свыше 50 до 100, толщина стенки до 5 мм | снимок | 60
433 | Рентгенографический контроль трубопровода через две стенки, номинальный диаметр трубопровода: свыше 50 до 100, толщина стенки свыше 5 мм до 10 мм | снимок | 60
434 | Рентгенографический контроль трубопровода через две стенки, номинальный диаметр трубопровода: свыше 100 до 150, толщина стенки до 10 мм | снимок | 422
435 | Рентгенографический контроль трубопровода через две стенки, номинальный диаметр трубопровода: свыше 150 до 250, толщина стенки до 10 мм | снимок | 226
СИН.04.20-49-Р-1.2.03-ЭС-002
436 | Разработка траншеи под горизонтальный зеземлитель механизированным способом в отвал, группа грунтов 2 | м3 | 33.04
437 | Засыпка траншеи под горизонтальный зеземлитель механизированным способом с перемещением грунта до 5м, группа грунтов 1 | м3 | 33.04
438 | Уплотнение грунта вибротрамбовками: группа грутов 1 | м3 | 33.04
439 | Заземлитель горизонтальный из стали: полосовой сечением 200 мм2 | м | 94.4
| Сталь полосовая 5х40 мм оцинкованная по ГОСТ 103-2006 | тн | 0.11894 | 0.119
440 | Заземлитель вертикальный из круглой стали диаметром: 16 мм | шт | 6
| Сталь круглая, оцинкованная, ∅16 мм оцинкованная по ГОСТ 2590-2006 | тн | 0.0474 | 0.047
441 | Проводник заземляющий открыто по строительным основаниям: из полосовой стали сечением 200 мм2 | м | 55.6
| Полоса сталь 40мм 5мм оцинкованная | тн | 0.070056 | 0.07
442 | Проводник заземляющий из медного изолированного провода сечением 25 мм2 открыто по строительным основаниям | м | 25
| Провод с медными жилами, для заземления, с изоляцией желто-зеленого цвета, сечением 6 мм.кв. ПуГВ 1х6 по ГОСТ 31565-2012 | м | 25
| Наконечники кабельные для кабеля с медными жилами сечением 6 мм.кв. ТМЛ 6–5–4 ГОСТ 7386-80 | шт | 50
| Болт 6х18 по ГОСТ 7798-70* | шт | 50
| Гайка М6 по ГОСТ 5915-70* | шт | 50
| Шайба 6 по ГОСТ 11371-78 | шт | 100
СИН.04.20-49-Р-1.2.03-АК-002
443 | Прибор для анализа физико-химического состава вещества, категория сложности: II | комлп | 4
| Датчик-газоанализатор стационарный ДГС AXIOM Выходнной сигнал 4-20 мА; Тип взрывозащиты - Exd; Определяемый газ - Метан СН4 (согласно SIN.04.20-49-R-1.2-AK-ОЛ1_QT) | шт | 4
444 | Щиты и пульты, масса: до 50 кг | шт | 1
| Взрывозащищенный пост свето-звуковой сигнализации ВЭЛАН-КВПС Тип взрывозащиты - Exd. Тестовая кнопка (напряжение питания:Uном. 24В) Первый порог сигнализации: желтая лампа Второй порог сигнализации: красная лампа Рама сварная с козырьком L=700х200- 1шт Табличка (140х50) с надписью: ДВК Метан 20/50% Напряжение - 24В (согласно SIN.04.20-49-R-1.2-AK-ОЛ3_HLA) | шт | 1
445 | Кабель до 35 кВ в проложенных трубах, блоках и коробах, с креплением на поворотах и концах трассы,масса 1 м кабеля: до 1 кг | м | 702
| Кабель КУПЭКШВнг(А)-LS-4х1,5 | м | 411 | 0.128
| Кабель КУПЭКШВнг(А)-LS-10х1,5 | м | 111 | 0.061
| Кабель КУПЭКШВнг(А)-LS-19х1,5 | м | 180 | 0.151
| Бирка маркировочная У136 | шт | 46
446 | Кабель до 35 кВ в проложенных трубах, блоках и коробах, с креплением на поворотах и концах трассы,масса 1 м кабеля: до 2 кг | м | 560
| Кабель КУПЭКШВнг(А)-LS-27x1,5 | м | 560 | 0.643
| Бирка маркировочная У136 | шт | 2
447 | Проводник заземляющий из медного изолированного провода сечением 25 мм2 открыто по строительным основаниям | м | 30 |  |  |  |  | заделка швов раствором
| Провод ПуГВ 1х6мм | м | 30
448 | Труба стальная по установленным конструкциям, в готовых бороздах, по основанию пола, диаметр: до 25 мм | м | 188
| Труба стальная водогазопроводная 20х2,8 ГОСТ 3262-75 Ст.20 | тн | 0.34329 | 0.343
449 | Рукав металлический наружным диаметром: до 48 мм | м | 174
| Металлорукав МРПИ нг 20 ТУ 4833-024-01877509-02 | м | 162
| Металлорукав МРПИ нг 25 ТУ 4833-024-01877509-02 | м | 3
| Металлорукав МРПИ нг 32 ТУ 4833-024-01877509-02 | м | 9
| Адаптер труба-рукав АТР 20 | м | 18
| Стяжка кабельная СКСп 5х200 | упак | 1
450 | Коробка кабельная соединительная или разветвительная | шт | 3
| Коробка зажимов КЗВА-ВЭЛ2-24/22-(Л-2БТ-М25-ММРн-20)х5(А)-(Л-2БТ-М32-ММРн-25)х1(С) PB ExdI/ExdllBT6-B1.5 | шт | 1
| Коробка зажимов КЗВА-ВЭЛ4-24/60-(Л-2БТ-М25-ММРн-20)х7(А)-(Л-2БТ-М25-ММРн-20)х6(D)-(Л-2БТ-М40-ММРн-32)х1(С)-(Л-2БТ-М32-ММРн-25)х1(С) PB ExdI/ExdllBT6-B1.5 | шт | 1
| Коробка зажимов КЗВА-ВЭЛ4-24/60-(Л-2БТ-М25-ММРн-20)х5(А)-(Л-2БТ-М25-ММРн-20)х5(D)-(Л-2БТ-М40-ММРн-32)х2(С)-(Л-2БТ-М32-ММРн-25)х1(С) PB ExdI/ExdllBT6-B1.5 | шт | 1
451 | Конструкции для установки приборов, масса: до 2 кг | шт | 4
| Рейка перфорированная, длина 300 мм, SK300 ширина 41 мм, толщ. 2.5 мм, горячеоцинкованная сталь | шт | 10
| Монтажная панель СПП1-2-200*400 | шт | 4
452 | Конструкции для установки исполнительных механизмов, устанавливаемые: на полу, масса до 20 кг | шт | 5
| Стойка напольная СТР-3С-1000, У1 | шт | 3
| Стойка напольная СТР-3С-2500, У1 | шт | 2
Сепаратор ГС-1
СИН.04.20-49-Р-1.2.01-АС-Ч-006
453 | Разработка грунта в отвал механизированным способом, группа грунтов 2 | м3 | 18
454 | Устройство бетонной подготовки | м3 | 0.12
| Бетон В7,5 W6 F200 по ГОСТ 26633-2015 | м3 | 0.012
455 | Устройство фундаментов-столбов: бетонных | м3 | 1.8
| Арматура АIII 8мм по ГОСТ 23279-2012 | тн | 0.0302
| Арматура АIII 12мм по ГОСТ 23279-2012 | тн | 0.07476
| Бетон В15 W6 F200 по ГОСТ 26633-2015 | м3 | 1.8
456 | Установка анкерных болтов при бетонировании | шт / тн | 3 / 0,005
| Болт 2.1 М16х600 по ГОСТ 24379.1-2012 | шт | 3 | 0.005
457 | Устройство подливки толщиной 50 мм | м2 / м3 | 1,62 / 0,08
458 | Гидроизоляция бетонных поверхностей горячим битумом | м2 | 15.84
| Битум БН 70/30 по ГОСТ 6617-76* за 2 слоя (при расходе 2кг/м2) | кг | 63.2 | 0.063
СИН.04.20-49-Р-1.2.01-АС-Ч-007
Опора Оп5..Оп9, Оп11..Оп25
459 | Установка закладных деталей при бетонировании | шт / тн | 20 / 0,092
| Закладная деталь МН122-2 по серии 1.400-15.В1.130-31 | шт | 20 | 0.092
460 | Изготовление стоек опорных из прокатной стали | шт / тн | 20 / 0,258
| Труба 89х5мм по ГОСТ 10704-91 | тн | 0.1678
| Лист 8 по ГОСТ 19903-2015 | тн | 0.090508
461 | Установка стальных конструкций, остающихся в теле бетона | шт / тн | 20 / 0,258
462 | Очистка металлических поверхностей щетками | м2 | 15.2314
463 | Обеспыливание металлических поверхностей | м2 | 15.2
464 | Обезжиривание металлических поверхностей | м2 | 15.2
465 | Окраска металлических поверхностей винило-эпоксидной эмалью за 2 раза | м2 | 15.2
| Эмаль винилово-эпоксидная Виникор-62 черная | кг | 10.944 | 0.011
Опора Оп10
466 | Изготовление стоек опорных из прокатной стали | шт / тн | 1 / 0,011
| Труба 89х5мм по ГОСТ 10704-91 | тн | 0.0084806
| Лист 8 по ГОСТ 19903-2015 | тн | 0.002772
467 | Установка стальных конструкций, остающихся в теле бетона | шт / тн | 1 / 0,011
468 | Очистка металлических поверхностей щетками | м2 | 0.38357
469 | Обеспыливание металлических поверхностей | м2 | 0.38357
470 | Обезжиривание металлических поверхностей | м2 | 0.38357
471 | Окраска металлических поверхностей винило-эпоксидной эмалью за 2 раза | м2 | 0.38357
| Эмаль винилово-эпоксидная Виникор-62 черная | кг | 0.288 | 0.001
СИН.04.20-49-Р-1.2.01-АС-Ч-008
Площадка обслуживания Пл1
472 | Изготовление и установка стальных конструкций площадки | тн | 0.61182
| Швеллер 12П по ГОСТ 8240-97 | тн | 0.18945
| Уголок 50х50х5мм по ГОСТ 8509-93 | тн | 0.10532
| Лист ПВ1 506 по ТУ 36.26.11-5-89 | тн | 0.11872
| Швеллер 20П по ГОСТ 8240-97 | тн | 0.18472
| Лист 8 по ГОСТ 19903-2015 | тн | 0.013358
| Уголок 75х75х5мм по ГОСТ 8509-93 | тн | 0.0073168
473 | Сверление отверстий перфоратором в железобетонных конструкциях вертикальных отверстий глубиной 100 мм диаметром: 14 мм | шт | 4
474 | Постановка анкерных болтов в готовые гнезда | шт / тн | 4 / 0,001
| Болт БСР М12х100 | шт | 4
475 | Очистка металлических поверхностей щетками | м2 | 17.748
476 | Обеспыливание металлических поверхностей | м2 | 17.748
477 | Обезжиривание металлических поверхностей | м2 | 17.748
478 | Окраска металлических поверхностей винило-эпоксидной эмалью за 2 раза | м2 | 17.748
| Эмаль винилово-эпоксидная Виникор-62 черная | кг | 12.744 | 0.013
Опоры ОП 1
479 | Устройство бетонной подготовки | м3 | 0.4
| Бетон В7,5 W6 F200 по ГОСТ 26633-2015 | м3 | 0.4
480 | Устройство фундаментов-столбов: бетонных | м3 | 2.36
| Бетон В15 W6 F200 по ГОСТ 26633-2015 | м3 | 2.4
481 | Изготовление стоек опорных из прокатной стали | шт / тн | 4 / 0,395
| Труба 159х5мм по ГОСТ 10704-91 | тн | 0.3899
| Лист 8 по ГОСТ 19903-2015 | тн | 0.01016
482 | Установка стальных конструкций, остающихся в теле бетона | шт / тн | 4 / 0,395
483 | Очистка металлических поверхностей щетками | м2 | 7.4694
484 | Обеспыливание металлических поверхностей | м2 | 7.5
485 | Обезжиривание металлических поверхностей | м2 | 7.5
486 | Окраска металлических поверхностей винило-эпоксидной эмалью за 2 раза | м2 | 7.5
| Эмаль винилово-эпоксидная Виникор-62 черная | кг | 5.4 | 0.005
Ограждение площадки
487 | Изготовление и установка стальных конструкций лестницы | тн | 0.30182
| Уголок 50х50х5мм по ГОСТ 8509-93 | тн | 0.1641
| Полоса 4х40 по ГОСТ 103-2006 | тн | 0.047028
| Полоса 4х150 по ГОСТ 103-2006 | тн | 0.088186
| Лист 8 по ГОСТ 19903-2015 | тн | 0.006497
488 | Очистка металлических поверхностей щетками | м2 | 20.07
489 | Обеспыливание металлических поверхностей | м2 | 20.07
490 | Обезжиривание металлических поверхностей | м2 | 20.07
491 | Окраска металлических поверхностей винило-эпоксидной эмалью за 2 раза | м2 | 20.07
| Эмаль винилово-эпоксидная Виникор-62 черная | кг | 14.472 | 0.015
Опоры ОП 2
492 | Устройство бетонной подготовки | м3 | 0.09
| Бетон В7,5 W6 F200 по ГОСТ 26633-2015 | м3 | 0.09
493 | Устройство фундаментов-столбов: бетонных | м3 | 0.24
| Бетон В15 W6 F200 по ГОСТ 26633-2015 | м3 | 0.24
494 | Устройство основания из щебня, h=300мм с уплотнением | м3 | 0.26
| Щебень фракции 20-40мм, М600 по ГОСТ 8267-93 | м3 | 0.26
СИН.04.20-49-Р-1.2.01-АС-Ч-005
Площадка
495 | Устройство бетонной подготовки | м3 | 9
| Бетон В7,5 W6 F200 по ГОСТ 26633-2015 | м3 | 9
496 | Устройство фундаментных плит железобетонных: плоских | м3 | 22.5
| Арматура АIII 12мм по ГОСТ 23279-2012 | тн | 1.4577
| Бетон В15 W6 F200 по ГОСТ 26633-2015 | м3 | 22.5
СИН.04.20-49-Р-1.2.04-ТХ-Ч-002
497 | Монтаж оборудования на открытой площадке, масса оборудования: 0,85 т (газовый сепаратор ГС-1) | шт | 1
| Газовый сепаратор ГС1-2,5-600-1 | шт | 1 | 0.85
498 | Монтаж запорной арматуры фланцевой с ручным приводом или без привода на условное давление 1,6 МПа, диаметр условного прохода: 50 мм | шт | 1
| Блок предохранительных клапанов с устройствами переключающими БПУ в комплекте с ответными фланцами по ГОСТ 33259-2015, прокладками и крепежом (согласно ОЛ) | шт | 1 | 0.154
499 | Монтаж запорной арматуры фланцевой с ручным приводом или без привода на условное давление 1,6 МПа, диаметр условного прохода: 50 мм | шт | 4
| Задвижка клиновая с ручным приводом ЗКЛ2-50-16, DN 50, PN 1,6 МПа в комплекте с ответными фланцами по ГОСТ 33259-2015 Ст 20, прокладками и крепежом | шт | 1 | 0.028
| Кран шаровый с ручным приводом, DN 50, PN 1,6 МПа в комплекте с ответными фланцами по ГОСТ 33259-2015 Ст 20, прокладками и крепежом | шт | 3 | 0.03
500 | Монтаж запорной арматуры фланцевой с электрическим приводом на условное давление 1,6 МПа, диаметр условного прохода: 50 мм | шт | 1
| Клапан электромагнитный фланцевый, DN 50, PN 1,6 МПа в комплекте с ответными фланцами по ГОСТ 33259-2015 Ст 20, прокладками и крепежом | шт | 1 | 0.03
501 | Монтаж запорной арматуры фланцевой с ручным приводом или без привода на условное давление 1,6 МПа, диаметр условного прохода: 100 мм | шт | 8
| Задвижка клиновая с ручным приводом ЗКЛ2-100-16, DN 100, PN 1,6 МПа в комплекте с ответными фланцами по ГОСТ 33259-2015 Ст 20, прокладками и крепежом | шт | 8 | 0.472
502 | Изготовление и монтаж трубопровода на открытых площадках, монтируемый из труб и готовых деталей, на условное давление 1,6 МПа, диаметр труб наружный: 57 мм | м | 15.3 | Длина указана без длины фасонных частей
| Труба стальная бесшовная горячедеформированная немерной длины, обычной точности изготовления, из стали 20, по группе В 57х4 по ГОСТ 8732-78 | тн | 0.088021
| Отвод крутоизогнутый бесшовный приварной исп.2 из стали 20А П45-57х4 по ГОСТ 17375-2001 | шт | 1 | 0.001
| Отвод крутоизогнутый бесшовный приварной исп.2 из стали 20А П90-57х4 по ГОСТ 17375-2001 | шт | 7 | 0.005
| Тройник бесшовный приварной исп.2 из стали 20А П 57х4 | шт | 3 | 0.002
| Переход концентрический приварной из стали марки 20А ПК 114х6-57х4 | шт | 2 | 0.003
503 | Изготовление и монтаж трубопровода на открытых площадках, монтируемый из труб и готовых деталей, на условное давление 1,6 МПа, диаметр труб наружный: 89 мм | м | 9.2 | Длина указана без длины фасонных частей
| Труба стальная бесшовная горячедеформированная немерной длины, обычной точности изготовления, из стали 20, по группе В 89х6 по ГОСТ 8732-78 | тн | 0.12427
| Отвод крутоизогнутый бесшовный приварной исп.2 из стали 20А П90-89х6 по ГОСТ 17375-2001 | шт | 2 | 0.005
504 | Изготовление и монтаж трубопровода на открытых площадках, монтируемый из труб и готовых деталей, на условное давление 1,6 МПа, диаметр труб наружный: 114 мм | м | 34 | Длина указана без длины фасонных частей
| Труба стальная бесшовная горячедеформированная немерной длины, обычной точности изготовления, из стали 20, по группе В 114х6 по ГОСТ 8732-78 | тн | 0.59765
| Отвод крутоизогнутый бесшовный приварной исп.2 из стали 20А П90-114х6 по ГОСТ 17375-2001 | шт | 8 | 0.03
| Тройник бесшовный приварной исп.2 из стали 20А П 114х6 | шт | 8 | 0.035
| Переход концентрический приварной из стали марки 20А ПК 159х8-114х6 | шт | 2 | 0.008
505 | Трубопровод из стальных труб с фланцами и сварными стыками на номинальное давление не более 2,5 МПа из готовых узлов в каналах и траншеях, диаметр труб наружный: 57 мм | м | 2
| Трубы стальные бесшовные горячедеформированные сталь 20, группы В с заводской наружной двуслойной изоляцией на основе экструдированного полиэтилена 57х4мм по ГОСТ 8732-78 | тн | 0.011506
506 | Монтаж опорных конструкций для крепления трубопроводов | шт / тн | 4 / 0,006
| Опора 57-КХ-А11-Ст3сп6 | шт | 7 | 0.015
| Опора 89-КХ-А11-Ст3сп6 | шт | 2 | 0.004
| Опора 114-КХ-А11-Ст3сп6 | шт | 12 | 0.065
507 | Заземление оборудования: местное | шт | 14
| Полоса 4х50 оцинкованная по ГОСТ 103-2006 | тн | 0.015792
| Шпилька М16х80.58 по ГОСТ 22040-76 | шт | 56
| Гайка М16-6Н.5(S24) о ГОСТ 5915-70* | шт | 168
| Шпилька М10х130.58 по ГОСТ 22040-76 | шт | 56
| Болт М10х30.58 (S16) по ГОСТ 7798-70* | шт | 112
| Гайка М10-6Н.5(S16) по ГОСТ 5915-70* | шт | 224
| Шайба 10 по ГОСТ 11371-78* | шт | 224
508 | Обработка металлической поверхности пескоструйным аппаратом | м2 | 17.48
| Песок кварцевый ЛПК-5 | кг | 57.8588 | 0.058
509 | Обеспыливание металлических поверхностей | м2 | 17.48
510 | Обезжиривание металлических поверхностей | м2 | 17.48
511 | Огрунтовка металлических поверхностей за один раз: винило-эпоксидная грунтовка Виникор-061 | м2 | 17.48
| Грунтовка винилово-эпоксидная Виникор-061 | кг | 4.4574 | 0.005
512 | Окраска металлических огрунтованных поверхностей за два раз: винило-эпоксидная эмаль Виникор-062 | м2 | 17.48
| Эмаль винилово-эпоксидная Виникор-62 черная | кг | 12.5856 | 0.013
513 | Теплоизоляция арматуры и фланцевых соединений съемными термочехлами диаметром до 200мм | шт | 14
| Термочехол для задвижки Ду50 Ру16 | шт | 6
| Термочехол для задвижки Ду100 Ру16 | шт | 8
514 | Изоляция плоских и криволинейных поверхностей матами минераловатными прошивными безобкладочными и в обкладках, плитами минераловатными на синтетическом связующем, плитами из стеклянного штапельного волокна | м3 | 1.7817
| Маты прошивные из минеральной ваты теплоизоляционные в обкладке из стеклоткани ГОСТ 21880-94* М2-100-1500.1000.60-2 | м3 | 1.7817 | 0.001 |  |  | 1.08
515 | Покрытие изоляции плоских (криволинейных) поверхностей листовым металлом с заготовкой покрытия | м2 | 28.45
| Детали защитных покрытий конструкций тепловой изоляции , из стали тонколистовой оцинкованной ГОСТ 14918-80*, толщиной 0,5 мм | м2 | 28.45 |  |  |  | 1.22
516 | Очистка металлическими щетками поверхности трубопроводов номинальным диаметром: свыше 50 до 100 мм | стык | 29
517 | Очистка металлическими щетками поверхности трубопроводов номинальным диаметром: свыше 100 до 150 мм | стык | 7
518 | Протирка органическими растворителями поверхности трубопроводов номинальным диаметром: свыше 50 до 100 мм | стык | 29
519 | Протирка органическими растворителями поверхности трубопроводов номинальным диаметром: свыше 100 до 150 мм | стык | 7
520 | Рентгенографический контроль трубопровода через две стенки, номинальный диаметр трубопровода: свыше 50 до 100, толщина стенки до 5 мм | снимок | 50
521 | Рентгенографический контроль трубопровода через две стенки, номинальный диаметр трубопровода: свыше 50 до 100, толщина стенки свыше 5 мм до 10 мм | снимок | 22
СИН.04.20-49-Р-1.2.04-АК-002
522 | Прибор, устанавливаемый на резьбовых соединениях, масса: до 1,5 кг | шт | 4
| Датчик избыточного давления с выходным сигналом 4-20мА+HART, Диапазон измерения 0-1,0 МПа, вид взрывозащиты-Exd, основная приведенная погрешность ±0.5% Эксплуатация от минус 40°C до +40°C, защита от воздействия пыли и воды - IP66, Резьба присоединительного штуцера - М20х1,5 (согласно SIN.04.20-49-R-1.2-AK-ОЛ2_PT) | шт | 2
| Манометр показывающий коррозионностойкий МП4А-Кс-УХЛ1-1МПа-1.5-IP65-M20x1.5-8g-УПД Диапазон показаний прибора от 0 до 1,0 МПа, диаметр корпуса - 160 мм Класс точности - 1,5, степень защиты - IP65, температура окружающей среды минус 40…+40 °С, штуцер присоединительный - М20х1,5, радиальный | шт | 2
523 | Бобышки, штуцеры для установки датчиков КИП на трубопроводе давлением до 10МПа | шт | 4
| Вентильный блок В-05Д в составе Бобышка 1-1-М20х1,5-100, Прокладка 15, Пробка 1-М20х1,5 | компл | 4
524 | Первичный преобразователь уровнемер, устанавливаемый на резервуаре, работающем: при атмосферном давлении, масса до 10 кг | шт | 2
| Сигнализатор уровня Назначение: сигнализация макс./мин. уровня Выходнной сигнал: релейный; Вид взрывозащиты - Exd.(согласно SIN.04.20-49-R-1.2.04-AK-ОЛ1) | шт | 2
525 | Прибор для анализа физико-химического состава вещества, категория сложности: II | комлп | 4
| Датчик-газоанализатор стационарный ДГС AXIOM Выходнной сигнал 4-20 мА; Тип взрывозащиты - Exd; Определяемый газ - Метан СН4 (согласно SIN.04.20-49-R-1.2-AK-ОЛ1_QT) | шт | 4
526 | Щиты и пульты, масса: до 50 кг | шт | 1
| Взрывозащищенный пост свето-звуковой сигнализации ВЭЛАН-КВПС Тип взрывозащиты - Exd. Тестовая кнопка (напряжение питания:Uном. 24В) Первый порог сигнализации: желтая лампа Второй порог сигнализации: красная лампа Рама сварная с козырьком L=700х200- 1шт Табличка (140х50) с надписью: ДВК Метан 20/50% Напряжение - 24В (согласно SIN.04.20-49-R-1.2-AK-ОЛ3_HLA) | шт | 1
527 | Сужающие устройства расходомеров, диафрагма: камерная, диаметр условного прохода до 125 мм | шт | 3
| Узел учета газа СВГ.Т, в составе: датчик давления, Метран 150 датчик температуры, Метран 286 датчик расхода газа, ДРГ.М теплоэнергоконтроллер, ИМ2300 (согласно SIN.04.20-49-P-АК-ОЛ5.1_УУГ1) | шт | 1
| Узел учета газа СВГ.Т, в составе: датчик давления, Метран 150 датчик температуры, Метран 286 датчик расхода газа, ДРГ.М теплоэнергоконтроллер, ИМ2300 (согласно SIN.04.20-49-P-АК-ОЛ5.2_УУГ2) | шт | 1
| Узел учета газа СВГ.Т, в составе: датчик давления, Метран 150 датчик температуры, Метран 286 датчик расхода газа, ДРГ.М теплоэнергоконтроллер, ИМ2300 (согласно SIN.04.20-49-P-АК-ОЛ5.4_УУГ4) | шт | 1
| Узел учета газа СВГ.Т, в составе: датчик давления, Метран 150 датчик температуры, Метран 286 датчик расхода газа, ДРГ.М теплоэнергоконтроллер, ИМ2300 (согласно SIN.04.20-49-P-АК-ОЛ5.5_УУГ5) | шт | 1
528 | Кабель до 35 кВ в проложенных трубах, блоках и коробах, с креплением на поворотах и концах трассы,масса 1 м кабеля: до 1 кг | м | 629
| Кабель КУПЭКШВнг(А)-LS-4х1,5 | м | 224 | 0.07
| Кабель КУПЭКШВнг(А)-LS-10х1,5 | м | 45 | 0.014
| Кабель КУПЭКШВнг(А)-LS-19х1,5 | м | 360 | 0.112
| Бирка маркировочная У136 | шт | 44
529 | Кабель до 35 кВ в проложенных трубах, блоках и коробах, с креплением на поворотах и концах трассы,масса 1 м кабеля: до 2 кг | м | 180
| Кабель КУПЭКШВнг(А)-LS-27x1,5 | м | 180 | 0.202
| Бирка маркировочная У136 | шт | 2
530 | Проводник заземляющий из медного изолированного провода сечением 25 мм2 открыто по строительным основаниям | м | 30 |  |  |  |  | заделка швов раствором
| Провод ПуГВ 1х6мм | м | 30
531 | Труба стальная по установленным конструкциям, в готовых бороздах, по основанию пола, диаметр: до 25 мм | м | 212
| Труба стальная водогазопроводная 20х2,8 ГОСТ 3262-75 Ст.20 | тн | 0.38711 | 0.387
532 | Рукав металлический наружным диаметром: до 48 мм | м | 63
| Металлорукав МРПИ нг 20 ТУ 4833-024-01877509-02 | м | 45
| Металлорукав МРПИ нг 25 ТУ 4833-024-01877509-02 | м | 15
| Металлорукав МРПИ нг 32 ТУ 4833-024-01877509-02 | м | 3
| Адаптер труба-рукав АТР 20 | м | 30
| Стяжка кабельная СКСп 5х200 | упак | 1
533 | Коробка кабельная соединительная или разветвительная | шт | 3
| Коробка зажимов КЗВА-ВЭЛ2-24/22-(Л-2БТ-М25-ММРн-20)х5(А)-(Л-2БТ-М32-ММРн-25)х1(С) PB ExdI/ExdllBT6-B1.5 | шт | 1
| Коробка зажимов КЗВА-ВЭЛ4-24/60-(Л-2БТ-М25-ММРн-20)х7(А)-(Л-2БТ-М25-ММРн-20)х3(D)-(Л-2БТ-М32-ММРн-25)х2(С)-(Л-2БТ-М40-ММРн-32)х1(С) PB ExdI/ExdllBT6-B1.5 | шт | 1
| Коробка зажимов КЗВА-ВЭЛ4-24/60-(Л-2БТ-М25-ММРн-20)х6(А)-(Л-2БТ-М25-ММРн-20)х3(D)-(Л-2БТ-М32-ММРн-25)х3(С) PB ExdI/ExdllBT6-B1.5 | шт | 1
534 | Конструкции для установки приборов, масса: до 2 кг | шт | 4
| Рейка перфорированная, длина 300 мм, SK300 ширина 41 мм, толщ. 2.5 мм, горячеоцинкованная сталь | шт | 5
| Монтажная панель СПП1-2-200*400 | шт | 4
535 | Проводник заземляющий открыто по строительным основаниям: из полосовой стали сечением 200 мм2 | м | 8
| Полоса сталь 40мм 5мм оцинкованная | тн | 0.01008 | 0.01
536 | Конструкции для установки исполнительных механизмов, устанавливаемые: на полу, масса до 20 кг | шт | 5
| Стойка напольная СТР-3С-1000, У1 | шт | 3
| Стойка напольная СТР-3С-2500, У1 | шт | 2
Площадка путевого подогревателя ПНПТ-1,6
СИН.04.20-49-Р-1.2.05-АС-Ч-002
537 | Установка бордюров | м | 52
| Камень бортовой БР 100.30.15 по ГОСТ 6665-91 | шт | 52 | 5.2
| Бетон В7,5 W6 F200 по ГОСТ 26633-2015 | м3 | 2.84
538 | Устройство основания из щебня с уплотнением | м3 | 39
| Щебень фракции 20-40мм, М600 по ГОСТ 8267-93 | м3 | 39
539 | Устройство фундаментных плит железобетонных: плоских | м3 | 77.2
| Арматура АIII Ø5мм по ГОСТ 5781-82* | тн | 0.43895 | 0.43895
| Бетон В15 W6 F200 по ГОСТ 26633-2015 | м3 | 12.73
540 | Устройство в бетонных конструкциях полов борозд площадью сечения: до 50 см2 | м | 35.6
541 | Приготовление растворов вручную: цементных | м3 | 0.1
542 | Замоноличивание бетоном борозд в полах | м / м2 / м3 | 35,6 / 1,1 / 0,1
Опора ОП1…ОП9
543 | Изготовление и монтаж стоек опорных из прокатной стали | шт / тн | 9 / 0,171
| Труба 89х4 по ГОСТ 10704-91 | тн | 0.075732
| Лист 8 по ГОСТ 19903-2015 | тн | 0.094985
544 | Сверление отверстий перфоратором в железобетонных конструкциях вертикальных отверстий глубиной 100 мм диаметром: 14 мм | шт | 36
545 | Постановка анкерных болтов в готовые гнезда | шт / тн | 36 / 0,001
| Болт БСР М12х100 | шт | 36
546 | Обработка металлической поверхности пескоструйным аппаратом | м2 | 4.4629
| Песок кварцевый ЛПК-5 | кг | 14.772 | 0.015
547 | Обеспыливание металлических поверхностей | м2 | 4.4629
548 | Обезжиривание металлических поверхностей | м2 | 4.4629
549 | Огрунтовка металлических поверхностей за один раз: винило-эпоксидная грунтовка Виникор-061 | м2 | 4.4629
| Грунтовка винилово-эпоксидная Виникор-061 | кг | 1.138 | 0.001
550 | Окраска металлических огрунтованных поверхностей за два раз: винило-эпоксидная эмаль Виникор-062 | м2 | 4.4629
| Эмаль винилово-эпоксидная Виникор-62 черная | кг | 3.2133 | 0.003
СИН.04.20-49-Р-1.2.05-АС-Ч-004
Фундамент Фм2
551 | Разработка грунта в отвал механизированным способом, группа грунтов 2 | м3 | 54
552 | Устройство бетонной подготовки | м3 | 0.45
| Бетон В7,5 W6 F200 по ГОСТ 26633-2015 | м3 | 0.45
553 | Устройство фундаментов-столбов: бетонных | м3 | 2.85
| Бетон В15 W6 F200 по ГОСТ 26633-2015 | м3 | 2.85
554 | Изготовление и установка закладных деталей при бетонировании | шт / тн | 3/ 0,376
| Труба 159х8 ГОСТ 8732-78 | тн | 0.33994
| Арматура А1 16мм ГОСТ 5781-82 | тн | 0.03009
| Лист 10 ГОСТ 19903-2015 | тн | 0.006036
СИН.04.20-49-Р-1.2.05-ТХ-Ч-002
555 | Демонтаж оборудования на открытой площадке, масса оборудования: 21,5 т (путевой подгреватель ПНПТ 1,6) | шт | 1
556 | Монтаж оборудования на открытой площадке, масса оборудования: 21,5 т (путевой подгреватель ПНПТ 1,6 раннее демонтированный) | шт | 1
557 | Монтаж запорной арматуры фланцевой с ручным приводом или без привода на условное давление 1,6 МПа, диаметр условного прохода: 50 мм | шт | 2
| Задвижка клиновая с ручным приводом ЗКЛ2-50-16, DN 50, PN 1,6 МПа в комплекте с ответными фланцами по ГОСТ 33259-2015 Ст 20, прокладками и крепежом | шт | 2 | 0.056
558 | Монтаж запорной арматуры фланцевой с электрическим приводом на условное давление 1,6 МПа, диаметр условного прохода: 50 мм | шт | 1
| Задвижка клиновая электроприводная DN 50, PN 1,6 МПа в комплекте с ответными фланцами по ГОСТ 33259-2015 Ст 20, прокладками и крепежом (согласно ОЛ) | шт | 1 | 0.028
559 | Монтаж запорной арматуры фланцевой с ручным приводом или без привода на условное давление 1,6 МПа, диаметр условного прохода: 100 мм | шт | 3
| Задвижка клиновая с ручным приводом ЗКЛ2-100-16, DN 100, PN 1,6 МПа в комплекте с ответными фланцами по ГОСТ 33259-2015 Ст 20, прокладками и крепежом | шт | 3 | 0.177
560 | Изготовление и монтаж трубопровода на открытых площадках, монтируемый из труб и готовых деталей, на условное давление 1,6 МПа, диаметр труб наружный: 57 мм | м | 17.5 | Длина указана без длины фасонных частей
| Труба стальная бесшовная горячедеформированная немерной длины, обычной точности изготовления, из стали 20, по группе В 57х4 по ГОСТ 8732-78 | тн | 0.10068
| Отвод крутоизогнутый бесшовный приварной исп.2 из стали 20А П45-57х4 по ГОСТ 17375-2001 | шт | 1 | 0.001
| Отвод крутоизогнутый бесшовный приварной исп.2 из стали 20А П90-57х4 по ГОСТ 17375-2001 | шт | 11 | 0.008
| Тройник бесшовный приварной исп.2 из стали 20А П 57х4 | шт | 2 | 0.001
| Переход концентрический приварной из стали марки 20А ПК 114х6-57х4 | шт | 2 | 0.003
561 | Изготовление и монтаж трубопровода на открытых площадках, монтируемый из труб и готовых деталей, на условное давление 1,6 МПа, диаметр труб наружный: 114 мм | м | 9 | Длина указана без длины фасонных частей
| Труба стальная бесшовная горячедеформированная немерной длины, обычной точности изготовления, из стали 20, по группе В 114х6 по ГОСТ 8732-78 | тн | 0.1582
| Тройник бесшовный приварной исп.2 из стали 20А П 114х6 | шт | 4 | 0.018
562 | Трубопровод из стальных труб с фланцами и сварными стыками на номинальное давление не более 2,5 МПа из готовых узлов в каналах и траншеях, диаметр труб наружный: 57 мм | м | 2.1
| Трубы стальные бесшовные горячедеформированные сталь 20, группы В с заводской наружной двуслойной изоляцией на основе экструдированного полиэтилена 57х4мм по ГОСТ 8732-78 | тн | 0.012081
563 | Монтаж опорных конструкций для крепления трубопроводов | шт / тн | 9 / 0,033
| Опора 57-КХ-А11-Ст3сп6 | шт | 5 | 0.011
| Опора 114-КХ-А11-Ст3сп6 | шт | 4 | 0.022
564 | Заземление оборудования: местное | шт | 6
| Полоса 4х50 оцинкованная по ГОСТ 103-2006 | тн | 0.006768
| Шпилька М16х80.58 по ГОСТ 22040-76 | шт | 24
| Гайка М16-6Н.5(S24) о ГОСТ 5915-70* | шт | 72
| Шпилька М10х130.58 по ГОСТ 22040-76 | шт | 24
| Болт М10х30.58 (S16) по ГОСТ 7798-70* | шт | 48
| Гайка М10-6Н.5(S16) по ГОСТ 5915-70* | шт | 96
| Шайба 10 по ГОСТ 11371-78* | шт | 96
565 | Обработка металлической поверхности пескоструйным аппаратом | м2 | 6.35
| Песок кварцевый ЛПК-5 | кг | 21.0185 | 0.021
566 | Обеспыливание металлических поверхностей | м2 | 6.35
567 | Обезжиривание металлических поверхностей | м2 | 6.35
568 | Огрунтовка металлических поверхностей за один раз: винило-эпоксидная грунтовка Виникор-061 | м2 | 6.35
| Грунтовка винилово-эпоксидная Виникор-061 | кг | 1.6193 | 0.001
569 | Окраска металлических огрунтованных поверхностей за два раз: винило-эпоксидная эмаль Виникор-062 | м2 | 6.35
| Эмаль винилово-эпоксидная Виникор-62 черная | кг | 4.572 | 0.005
570 | Теплоизоляция арматуры и фланцевых соединений съемными термочехлами диаметром до 200мм | шт | 6
| Термочехол для задвижки Ду50 Ру16 | шт | 3
| Термочехол для задвижки Ду100 Ру16 | шт | 3
571 | Изоляция плоских и криволинейных поверхностей матами минераловатными прошивными безобкладочными и в обкладках, плитами минераловатными на синтетическом связующем, плитами из стеклянного штапельного волокна | м3 | 0.725
| Маты прошивные из минеральной ваты теплоизоляционные в обкладке из стеклоткани ГОСТ 21880-94* М2-100-1500.1000.60-2 | м3 | 0.725 | 0.001 |  |  | 1.08
572 | Покрытие изоляции плоских (криволинейных) поверхностей листовым металлом с заготовкой покрытия | м2 | 11.6
| Детали защитных покрытий конструкций тепловой изоляции , из стали тонколистовой оцинкованной ГОСТ 14918-80*, толщиной 0,5 мм | м2 | 11.6 |  |  |  | 1.22
573 | Очистка металлическими щетками поверхности трубопроводов номинальным диаметром: свыше 50 до 100 мм | стык | 34
574 | Очистка металлическими щетками поверхности трубопроводов номинальным диаметром: свыше 100 до 150 мм | стык | 13
575 | Протирка органическими растворителями поверхности трубопроводов номинальным диаметром: свыше 50 до 100 мм | стык | 34
576 | Протирка органическими растворителями поверхности трубопроводов номинальным диаметром: свыше 100 до 150 мм | стык | 13
577 | Рентгенографический контроль трубопровода через две стенки, номинальный диаметр трубопровода: свыше 50 до 100, толщина стенки до 5 мм | снимок | 68
578 | Рентгенографический контроль трубопровода через две стенки, номинальный диаметр трубопровода: свыше 50 до 100, толщина стенки свыше 5 мм до 10 мм | снимок | 26
СИН.04.20-49-Р-1.2.05-ЭС-002
579 | Разработка траншеи под горизонтальный зеземлитель механизированным способом в отвал, группа грунтов 2 | м3 | 12.74
580 | Засыпка траншеи под горизонтальный зеземлитель механизированным способом с перемещением грунта до 5м, группа грунтов 1 | м3 | 12.74
581 | Уплотнение грунта вибротрамбовками: группа грутов 1 | м3 | 12.74
582 | Заземлитель горизонтальный из стали: полосовой сечением 200 мм2 | м | 36.4
| Сталь полосовая 5х40 мм оцинкованная по ГОСТ 103-2006 | тн | 0.045864 | 0.046
583 | Заземлитель вертикальный из круглой стали диаметром: 16 мм | шт | 4
| Сталь круглая, оцинкованная, ∅16 мм оцинкованная по ГОСТ 2590-2006 | тн | 0.0316 | 0.032
584 | Проводник заземляющий открыто по строительным основаниям: из полосовой стали сечением 200 мм2 | м | 98.6
| Полоса сталь 40мм 5мм оцинкованная | тн | 0.12424 | 0.124
585 | Проводник заземляющий из медного изолированного провода сечением 25 мм2 открыто по строительным основаниям | м | 15
| Провод с медными жилами, для заземления, с изоляцией желто-зеленого цвета, сечением 6 мм.кв. ПуГВ 1х6 по ГОСТ 31565-2012 | м | 15
| Наконечники кабельные для кабеля с медными жилами сечением 6 мм.кв. ТМЛ 6–5–4 ГОСТ 7386-80 | шт | 30
| Болт 6х18 по ГОСТ 7798-70* | шт | 30
| Гайка М6 по ГОСТ 5915-70* | шт | 30
| Шайба 6 по ГОСТ 11371-78 | шт | 60
СИН.04.20-49-Р-1.2.05-АК-002
586 | Прибор для анализа физико-химического состава вещества, категория сложности: II | комлп | 4
| Датчик-газоанализатор стационарный ДГС AXIOM Выходнной сигнал 4-20 мА; Тип взрывозащиты - Exd; Определяемый газ - Метан СН4 (согласно SIN.04.20-49-R-1.2-AK-ОЛ1_QT) | шт | 4
587 | Щиты и пульты, масса: до 50 кг | шт | 1
| Взрывозащищенный пост свето-звуковой сигнализации ВЭЛАН-КВПС Тип взрывозащиты - Exd. Тестовая кнопка (напряжение питания:Uном. 24В) Первый порог сигнализации: желтая лампа Второй порог сигнализации: красная лампа Рама сварная с козырьком L=700х200- 1шт Табличка (140х50) с надписью: ДВК Метан 20/50% Напряжение - 24В (согласно SIN.04.20-49-R-1.2-AK-ОЛ3_HLA) | шт | 1
588 | Кабель до 35 кВ в проложенных трубах, блоках и коробах, с креплением на поворотах и концах трассы,масса 1 м кабеля: до 1 кг | м | 672
| Кабель КУПЭКШВнг(А)-LS-4х1,5 | м | 95 | 0.03
| Кабель КУПЭКШВнг(А)-LS-10х1,5 | м | 140 | 0.044
| Кабель КУПЭКШВнг(А)-LS-19х1,5 | м | 140 | 0.044
| Кабель КУПЭКШВнг(А)-LS-2х2х1,0 | м | 140 | 0.044
| Бирка маркировочная У136 | шт | 16
589 | Проводник заземляющий из медного изолированного провода сечением 25 мм2 открыто по строительным основаниям | м | 10
| Провод ПуГВ 1х6мм | м | 10
590 | Труба стальная по установленным конструкциям, в готовых бороздах, по основанию пола, диаметр: до 25 мм | м | 109
| Труба стальная водогазопроводная 20х2,8 ГОСТ 3262-75 Ст.20 | тн | 0.18443 | 0.18443
| Труба стальная водогазопроводная 25х2,8 ГОСТ 3262-75 Ст.20 | тн | 0.014608 | 0.014608
591 | Рукав металлический наружным диаметром: до 48 мм | м | 63
| Металлорукав МРПИ нг 20 ТУ 4833-024-01877509-02 | м | 14
| Металлорукав МРПИ нг 25 ТУ 4833-024-01877509-02 | м | 2
| Адаптер труба-рукав АТР 20 | м | 14
| Адаптер труба-рукав АТР 25 | м | 2
| Стяжка кабельная СКСп 5х200 | упак | 1
592 | Коробка кабельная соединительная или разветвительная | шт | 1
| Коробка зажимов КЗВА-ВЭЛ2-24/22-КЗВА-ВЭЛ2-24/22-(Л-2БТ-М20-ММРн-20)х5(А)- (Л-2БТ-М25-ММРн-25)х1(В) PB ExdI/ExdllBT6-B1.5 | шт | 1
593 | Конструкции для установки приборов, масса: до 2 кг | шт | 4
| Рейка перфорированная, длина 300 мм, SK300 ширина 41 мм, толщ. 2.5 мм, горячеоцинкованная сталь | шт | 5
| Монтажная панель СПП1-2-200*400 | шт | 4
594 | Проводник заземляющий открыто по строительным основаниям: из полосовой стали сечением 200 мм2 | м | 4
| Полоса сталь 40мм 5мм оцинкованная | тн | 0.00504 | 0.005
595 | Конструкции для установки исполнительных механизмов, устанавливаемые: на полу, масса до 20 кг | шт | 5
| Стойка напольная СТР-3С-1000, У1 | шт | 3
| Стойка напольная СТР-3С-2500, У1 | шт | 2
Площадка факельного конденсатосборника Еф-1
СИН.04.20-49-Р-1.2.06-АС-Ч-002
596 | Установка бордюров | м | 20
| Камень бортовой БР 100.30.15 по ГОСТ 6665-91 | шт | 20 | 2
| Бетон В7,5 W6 F200 по ГОСТ 26633-2015 | м3 | 1.26
597 | Устройство площадки из щебня с уплотнением | м3 | 9.66
| Щебень фракции 20-40мм, М600 по ГОСТ 8267-93 | м3 | 9.66
СИН.04.20-49-Р-1.2.06-АС-Ч-003
Стойка Оп1, Оп2
598 | Устройство бетонной подготовки | м3 | 0.14
| Бетон В7,5 W6 F200 по ГОСТ 26633-2015 | м3 | 0.14
599 | Устройство фундаментов-столбов: бетонных | м3 | 0.74
| Арматура АIII 12мм по ГОСТ 23279-2012 | тн | 0.00782
| Бетон В15 W6 F200 по ГОСТ 26633-2015 | м3 | 0.74
600 | Установка закладных деталей при бетонировании | шт / тн | 2 / 0,007
| Закладная деталь МН118-3 по серии 1.400-15.В1.13008 | шт | 2
601 | Изготовление стоек опорных из прокатной стали | шт / тн | 2 / 0,051
| Труба 89х5мм по ГОСТ 10704-91 | тн | 0.042531
| Лист 8 по ГОСТ 19903-2015 | тн | 0.01636
602 | Установка стальных конструкций, остающихся в теле бетона | шт / тн | 2 / 0,051
603 | Обработка металлической поверхности пескоструйным аппаратом | м2 | 0.673
| Песок кварцевый ЛПК-5 | кг | 2.2276 | 0.002
604 | Обеспыливание металлических поверхностей | м2 | 0.673
605 | Обезжиривание металлических поверхностей | м2 | 0.673
606 | Огрунтовка металлических поверхностей за один раз: винило-эпоксидная грунтовка Виникор-061 | м2 | 0.673
| Грунтовка винилово-эпоксидная Виникор-061 | кг | 0.17161 | 0.001
607 | Окраска металлических огрунтованных поверхностей за два раз: винило-эпоксидная эмаль Виникор-062 | м2 | 0.673
| Эмаль винилово-эпоксидная Виникор-62 черная | кг | 0.48456
Стойка С1
608 | Устройство бетонной подготовки | м3 | 0.07
| Бетон В7,5 W6 F200 по ГОСТ 26633-2015 | м3 | 0.07
609 | Устройство фундаментов-столбов: бетонных | м3 | 0.37
| Арматура АIII 12мм по ГОСТ 23279-2012 | тн | 0.004301
| Бетон В15 W6 F200 по ГОСТ 26633-2015 | м3 | 0.37
610 | Установка закладных деталей при бетонировании | шт / тн | 1 / 0,004
| Закладная деталь МН118-3 по серии 1.400-15.В1.13008 | шт | 1
611 | Изготовление стоек опорных из прокатной стали | шт / тн | 1 / 0,034
| Уголок 90х90х7мм по ГОСТ 8509-93 | тн | 0.034501
612 | Установка стальных конструкций, остающихся в теле бетона | шт / тн | 1 / 0,034
613 | Обработка металлической поверхности пескоструйным аппаратом | м2 | 0.2898
| Песок кварцевый ЛПК-5 | кг | 0.95924 | 0.001
614 | Обеспыливание металлических поверхностей | м2 | 0.2898
615 | Обезжиривание металлических поверхностей | м2 | 0.2898
616 | Огрунтовка металлических поверхностей за один раз: винило-эпоксидная грунтовка Виникор-061 | м2 | 0.2898
| Грунтовка винилово-эпоксидная Виникор-061 | кг | 0.073899 | 0.001
617 | Окраска металлических огрунтованных поверхностей за два раз: винило-эпоксидная эмаль Виникор-062 | м2 | 0.2898
| Эмаль винилово-эпоксидная Виникор-62 черная | кг | 0.20866
Площадка ТГР
СИН.04.20-49-Р-1.2.06-АС-Ч-004
618 | Установка бордюров | м | 22
| Камень бортовой БР 100.30.15 по ГОСТ 6665-91 | шт | 22 | 2.2
| Бетон В7,5 W6 F200 по ГОСТ 26633-2015 | м3 | 1.43
619 | Устройство площадки из щебня с уплотнением | м3 | 5.44
| Щебень фракции 20-40мм, М600 по ГОСТ 8267-93 | м3 | 5.44
Опора Оп1, Оп2
620 | Устройство бетонной подготовки | м3 | 0.14
| Бетон В7,5 W6 F200 по ГОСТ 26633-2015 | м3 | 0.14
621 | Устройство фундаментов-столбов: бетонных | м3 | 0.74
| Арматура АIII 12мм по ГОСТ 23279-2012 | тн | 0.0078294
| Бетон В15 W6 F200 по ГОСТ 26633-2015 | м3 | 0.74
622 | Установка закладных деталей при бетонировании | шт / тн | 2 / 0,008
| Закладная деталь МН118-3 по серии 1.400-15.В1.13008 | шт | 2
623 | Изготовление стоек опорных из прокатной стали | шт / тн | 2 / 0,044
| Труба 89х4мм по ГОСТ 10704-91 | тн | 0.029195
| Лист 8 по ГОСТ 19903-2015 | тн | 0.011334
| Лист 6 по ГОСТ 19903-2015 | тн | 0.0037645
624 | Установка стальных конструкций, остающихся в теле бетона | шт / тн | 2 / 0,044
625 | Обработка металлической поверхности пескоструйным аппаратом | м2 | 0.673
| Песок кварцевый ЛПК-5 | кг | 2.2276 | 0.002
626 | Обеспыливание металлических поверхностей | м2 | 0.673
627 | Обезжиривание металлических поверхностей | м2 | 0.673
628 | Огрунтовка металлических поверхностей за один раз: винило-эпоксидная грунтовка Виникор-061 | м2 | 0.673
| Грунтовка винилово-эпоксидная Виникор-061 | кг | 0.17161 | 0.001
629 | Окраска металлических огрунтованных поверхностей за два раз: винило-эпоксидная эмаль Виникор-062 | м2 | 0.673
| Эмаль винилово-эпоксидная Виникор-62 черная | кг | 0.48456
СИН.04.20-49-Р-1.2.06-ЭМ-Ч-002
630 | Разработка траншеи под горизонтальный зеземлитель механизированным способом в отвал, группа грунтов 2 | м3 | 8.68
631 | Засыпка траншеи под горизонтальный зеземлитель механизированным способом с перемещением грунта до 5м, группа грунтов 1 | м3 | 8.68
632 | Уплотнение грунта вибротрамбовками: группа грутов 1 | м3 | 8.68
633 | Заземлитель горизонтальный из стали: полосовой сечением 200 мм2 | м | 24.8
| Сталь полосовая 5х40 мм оцинкованная по ГОСТ 103-2006 | тн | 0.031248 | 0.031
634 | Заземлитель вертикальный из круглой стали диаметром: 16 мм | шт | 4
| Сталь круглая, оцинкованная, ∅16 мм оцинкованная по ГОСТ 2590-2006 | тн | 0.0316 | 0.032
635 | Проводник заземляющий открыто по строительным основаниям: из полосовой стали сечением 200 мм2 | м | 30.2
| Полоса сталь 40мм 5мм оцинкованная | тн | 0.038052 | 0.038
636 | Проводник заземляющий из медного изолированного провода сечением 25 мм2 открыто по строительным основаниям | м | 10
| Провод с медными жилами, для заземления, с изоляцией желто-зеленого цвета, сечением 6 мм.кв. ПуГВ 1х6 по ГОСТ 31565-2012 | м | 10
| Наконечники кабельные для кабеля с медными жилами сечением 6 мм.кв. ТМЛ 6–5–4 ГОСТ 7386-80 | шт | 20
| Болт 6х18 по ГОСТ 7798-70* | шт | 20
| Гайка М6 по ГОСТ 5915-70* | шт | 20
| Шайба 6 по ГОСТ 11371-78 | шт | 40
СИН.04.20-49-Р-1.2.06-АК-002
Еф-1
637 | Прибор, устанавливаемый на резьбовых соединениях, масса: до 1,5 кг | шт | 2
| Датчик избыточного давления с выходным сигналом 4-20мА+HART, Диапазон измерения 0-1,0 МПа, вид взрывозащиты-Exd, основная приведенная погрешность ±0.5% Эксплуатация от минус 40°C до +40°C, защита от воздействия пыли и воды - IP66, Резьба присоединительного штуцера - М20х1,5 (согласно SIN.04.20-49-R-1.2-AK-ОЛ2_PT) | шт | 1
| Манометр показывающий коррозионностойкий МП4А-Кс-УХЛ1-1МПа-1.5-IP65-M20x1.5-8g-УПД Диапазон показаний прибора от 0 до 1,0 МПа, диаметр корпуса - 160 мм Класс точности - 1,5, степень защиты - IP65, температура окружающей среды минус 40…+40 °С, штуцер присоединительный - М20х1,5, радиальный | шт | 1
638 | Бобышки, штуцеры для установки датчиков КИП на трубопроводе давлением до 10МПа | шт | 2
| Вентильный блок В-05Д в составе Бобышка 1-1-М20х1,5-100, Прокладка 15, Пробка 1-М20х1,5 | компл | 2
639 | Первичный преобразователь уровнемер, устанавливаемый на резервуаре, работающем: при атмосферном давлении, масса до 10 кг | шт | 2
| Уровнемер Назначение: измерение общего уровня Выходнной сигнал: 4-20мА+HART; Вид взрывозащиты - Exd..(согласно SIN.04.20-49-R-1.2.06-AK-ОЛ1) | шт | 1
| Сигнализатор уровня Назначение: сигнализация макс./мин. уровня Выходнной сигнал: релейный; Вид взрывозащиты - Exd.(согласно SIN.04.20-49-R-1.2.06-AK-ОЛ2) | шт | 1
640 | Прибор для анализа физико-химического состава вещества, категория сложности: II | комлп | 1
| Датчик-газоанализатор стационарный ДГС AXIOM Выходнной сигнал 4-20 мА; Тип взрывозащиты - Exd; Определяемый газ - Метан СН4 (согласно SIN.04.20-49-R-1.2-AK-ОЛ1_QT) | шт | 1
641 | Кабель до 35 кВ в проложенных трубах, блоках и коробах, с креплением на поворотах и концах трассы,масса 1 м кабеля: до 1 кг | м | 254
| Кабель КУПЭКШВнг(А)-LS-4х1,5 | м | 64 | 0.02
| Кабель КУПЭКШВнг(А)-LS-19х1,5 | м | 190 | 0.059
| Бирка маркировочная У136 | шт | 12
642 | Проводник заземляющий из медного изолированного провода сечением 25 мм2 открыто по строительным основаниям | м | 10 |  |  |  |  | заделка швов раствором
| Провод ПуГВ 1х6мм | м | 10
643 | Труба стальная по установленным конструкциям, в готовых бороздах, по основанию пола, диаметр: до 25 мм | м | 48
| Труба стальная водогазопроводная 20х2,8 ГОСТ 3262-75 Ст.20 | тн | 0.087648 | 0.088
644 | Рукав металлический наружным диаметром: до 48 мм | м | 19
| Металлорукав МРПИ нг 20 ТУ 4833-024-01877509-02 | м | 16
| Металлорукав МРПИ нг 25 ТУ 4833-024-01877509-02 | м | 3
| Адаптер труба-рукав АТР 20 | м | 12
| Стяжка кабельная СКСп 5х200 | упак | 1
645 | Коробка кабельная соединительная или разветвительная | шт | 1
| Коробка зажимов КЗВА-ВЭЛ2-24/22-Л-2БТ-М25-ММРн-20)х4(А)-(Л-2БТ-М25-ММРн-20) х3(С)-(Л-2БТ-М32-ММРн-25)х1(С) PB ExdI/ExdllBT6-B1.5 | шт | 1
646 | Конструкции для установки приборов, масса: до 2 кг | шт | 1
| Рейка перфорированная, длина 300 мм, SK300 ширина 41 мм, толщ. 2.5 мм, горячеоцинкованная сталь | шт | 5
647 | Проводник заземляющий открыто по строительным основаниям: из полосовой стали сечением 200 мм2 | м | 4
| Полоса сталь 40мм 5мм оцинкованная | тн | 0.00504 | 0.005
ТГР
648 | Прибор, устанавливаемый на резьбовых соединениях, масса: до 1,5 кг | шт | 2
| Манометр показывающий коррозионностойкий МП4А-Кс-УХЛ1-1МПа-1.5-IP65-M20x1.5-8g-УПД Диапазон показаний прибора от 0 до 1,0 МПа, диаметр корпуса - 160 мм Класс точности - 1,5, степень защиты - IP65, температура окружающей среды минус 40…+40 °С, штуцер присоединительный - М20х1,5, радиальный | шт | 2
649 | Бобышки, штуцеры для установки датчиков КИП на трубопроводе давлением до 10МПа | шт | 2
| Вентильный блок В-05Д в составе Бобышка 1-1-М20х1,5-100, Прокладка 15, Пробка 1-М20х1,5 | компл | 2
650 | Первичный преобразователь уровнемер, устанавливаемый на резервуаре, работающем: при атмосферном давлении, масса до 10 кг | шт | 4
| Сигнализатор уровня Назначение: сигнализация макс./мин. уровня Выходнной сигнал: релейный; Вид взрывозащиты - Exd.(согласно SIN.04.20-49-R-1.2.06-AK-ОЛ3) | шт | 4
651 | Прибор для анализа физико-химического состава вещества, категория сложности: II | комлп | 1
| Датчик-газоанализатор стационарный ДГС AXIOM Выходнной сигнал 4-20 мА; Тип взрывозащиты - Exd; Определяемый газ - Метан СН4 (согласно SIN.04.20-49-R-1.2-AK-ОЛ1_QT) | шт | 1
652 | Щиты и пульты, масса: до 50 кг | шт | 1
| Взрывозащищенный пост свето-звуковой сигнализации ВЭЛАН-КВПС Тип взрывозащиты - Exd. Тестовая кнопка (напряжение питания:Uном. 24В) Первый порог сигнализации: желтая лампа Второй порог сигнализации: красная лампа Рама сварная с козырьком L=700х200- 1шт Табличка (140х50) с надписью: ДВК Метан 20/50% Напряжение - 24В (согласно SIN.04.20-49-R-1.2-AK-ОЛ3_HLA) | шт | 1
653 | Кабель до 35 кВ в проложенных трубах, блоках и коробах, с креплением на поворотах и концах трассы,масса 1 м кабеля: до 1 кг | м | 490
| Кабель КУПЭКШВнг(А)-LS-4х1,5 | м | 70 | 0.022
| Кабель КУПЭКШВнг(А)-LS-10х1,5 | м | 20 | 0.006
| Кабель КУПЭКШВнг(А)-LS-19х1,5 | м | 400 | 0.124
| Бирка маркировочная У136 | шт | 20
654 | Проводник заземляющий из медного изолированного провода сечением 25 мм2 открыто по строительным основаниям | м | 10 |  |  |  |  | заделка швов раствором
| Провод ПуГВ 1х6мм | м | 10
655 | Труба стальная по установленным конструкциям, в готовых бороздах, по основанию пола, диаметр: до 25 мм | м | 74
| Труба стальная водогазопроводная 20х2,8 ГОСТ 3262-75 Ст.20 | тн | 0.13512 | 0.135
656 | Рукав металлический наружным диаметром: до 48 мм | м | 22
| Металлорукав МРПИ нг 20 ТУ 4833-024-01877509-02 | м | 16
| Металлорукав МРПИ нг 25 ТУ 4833-024-01877509-02 | м | 6
| Адаптер труба-рукав АТР 20 | м | 16
| Стяжка кабельная СКСп 5х200 | упак | 1
657 | Коробка кабельная соединительная или разветвительная | шт | 1
| Коробка зажимов КЗВА-ВЭЛ4-24/60-(Л-2БТ-М25-ММРн-20)х7(А)-(Л-2БТ-М25-ММРн-20)х4(D)-(Л-2БТ-М32-ММРн-25)х3(С) PB ExdI/ExdllBT6-B1.5 | шт | 1
658 | Конструкции для установки приборов, масса: до 2 кг | шт | 4
| Рейка перфорированная, длина 300 мм, SK300 ширина 41 мм, толщ. 2.5 мм, горячеоцинкованная сталь | шт | 5
659 | Проводник заземляющий открыто по строительным основаниям: из полосовой стали сечением 200 мм2 | м | 4
| Полоса сталь 40мм 5мм оцинкованная | тн | 0.00504 | 0.005
660 | Конструкции для установки исполнительных механизмов, устанавливаемые: на полу, масса до 20 кг | шт | 2
| Стойка напольная СТР-3С-1000, У1 | шт | 1
| Стойка напольная СТР-3С-2500, У1 | шт | 1
СИН.04.20-49-Р-1.2.06-ТХ-Ч-004
661 | Изоляция плоских и криволинейных поверхностей матами минераловатными прошивными безобкладочными и в обкладках, плитами минераловатными на синтетическом связующем, плитами из стеклянного штапельного волокна | м3 | 1.0993
| Маты прошивные из минеральной ваты теплоизоляционные в обкладке из стеклоткани ГОСТ 21880-94* М2-100-1500.1000.60-2 | м3 | 1.0993 | 0.001 |  |  | 1.08
662 | Покрытие изоляции плоских (криволинейных) поверхностей листовым металлом с заготовкой покрытия | м2 | 20.64
| Детали защитных покрытий конструкций тепловой изоляции , из стали тонколистовой оцинкованной ГОСТ 14918-80*, толщиной 0,5 мм | м2 | 20.64 |  |  |  | 1.22
Площадка горизонтальной насосной установки ГНУ
СИН.04.20-49-Р-1.2.07-АС-Ч-004
663 | Установка бордюров | м | 31
| Камень бортовой БР 100.30.15 по ГОСТ 6665-91 | шт | 31 | 3.1
| Бетон В7,5 W6 F200 по ГОСТ 26633-2015 | м3 | 2.0196
664 | Устройство площадки из щебня с уплотнением | м3 | 15.58
| Щебень фракции 20-40мм, М600 по ГОСТ 8267-93 | м3 | 15.58
665 | Устройство фундаментных плит железобетонных: плоских | м3 | 6.65
| Арматура АIII Ø5мм по ГОСТ 5781-82* | тн | 0.14056 | 0.141
| Бетон В15 W6 F200 по ГОСТ 26633-2015 | м3 | 6.65
Опора Оп1..Оп3, Оп5..Оп10
666 | Изготовление и монтаж стоек опорных из прокатной стали | шт / тн | 9 / 0,072
| Труба 89х4 по ГОСТ 10704-91 | тн | 0.031174
| Лист 8 по ГОСТ 19903-2015 | тн | 0.04068
667 | Установка закладных деталей при бетонировании, массой до 5кг | шт / тн | 9 / 0,041
| Закладная деталь МН122-2 по серии 1.400-15.В1.13008 | шт | 9 | 0.041
668 | Обработка металлической поверхности пескоструйным аппаратом | м2 | 1.9036
| Песок кварцевый ЛПК-5 | кг | 6.3009 | 0.006
669 | Обеспыливание металлических поверхностей | м2 | 1.9036
670 | Обезжиривание металлических поверхностей | м2 | 1.9036
671 | Огрунтовка металлических поверхностей за один раз: винило-эпоксидная грунтовка Виникор-061 | м2 | 1.9036
| Грунтовка винилово-эпоксидная Виникор-061 | кг | 0.48542 | 0.001
672 | Окраска металлических огрунтованных поверхностей за два раз: винило-эпоксидная эмаль Виникор-062 | м2 | 1.9036
| Эмаль винилово-эпоксидная Виникор-62 черная | кг | 1.3706 | 0.001
Опора Оп4
673 | Установка закладных деталей при бетонировании, массой до 5кг | шт / тн | 1 / 0,005
| Закладная деталь МН122-2 по серии 1.400-15.В1.13008 | шт | 1 | 0.005
674 | Обработка металлической поверхности пескоструйным аппаратом | м2 | 0.1
| Песок кварцевый ЛПК-5 | кг | 0.331 | 0.001
675 | Обеспыливание металлических поверхностей | м2 | 0.1
676 | Обезжиривание металлических поверхностей | м2 | 0.1
677 | Огрунтовка металлических поверхностей за один раз: винило-эпоксидная грунтовка Виникор-061 | м2 | 0.1
| Грунтовка винилово-эпоксидная Виникор-061 | кг | 0.1 | 0.001
678 | Окраска металлических огрунтованных поверхностей за два раз: винило-эпоксидная эмаль Виникор-062 | м2 | 0.1
| Эмаль винилово-эпоксидная Виникор-62 черная | кг | 0.072
СИН.04.20-49-Р-1.2.07-ТХ-Ч-002
678 | Демонтаж оборудования на открытой площадке, масса оборудования: 21,5 т (горизонтальная насосная установка) | шт | 1
679 | Монтаж оборудования на открытой площадке, масса оборудования: 21,5 т (горизонтальная насосная установка ранее демонтированная) | шт | 1
680 | Монтаж запорной арматуры фланцевой с ручным приводом или без привода на условное давление 10 МПа, диаметр условного прохода: 65 мм | шт | 2
| Задвижка шиберная с ручным управлением, фланцевая. В комплекте с ответными фланцами, прокладками и крепежными деталями ЗПМ 65х21-ПУ2 К2 | шт | 2 | 0.12
681 | Изготовление и монтаж трубопровода на открытых площадках, монтируемый из труб и готовых деталей, на условное давление 1,6 МПа, диаметр труб наружный: 114 мм | м | 9.5 | Длина указана без длины фасонных частей
| Труба стальная бесшовная горячедеформированная немерной длины, обычной точности изготовления, из стали 20, по группе В 114х6 по ГОСТ 8732-78 | тн | 0.16699
| Отвод крутоизогнутый бесшовный приварной исп.2 из стали 20А П90-114х6 по ГОСТ 17375-2001 | шт | 4 | 0.016
| Тройник бесшовный приварной исп.2 из стали 20А П 114х6 | шт | 1 | 0.004
682 | Изготовление и монтаж трубопровода на открытых площадках, монтируемый из труб и готовых деталей, на условное давление 10 МПа, диаметр труб наружный: 114 мм | м | 6.9 | Длина указана без длины фасонных частей
| Труба стальная бесшовная горячедеформированная немерной длины, обычной точности изготовления, из стали 20, по группе В 114х9 по ГОСТ 8732-78 | тн | 0.12129
| Отвод крутоизогнутый бесшовный приварной исп.2 из стали 20А П90-114х9 по ГОСТ 17375-2001 | шт | 1 | 0.006
| Тройник бесшовный приварной исп.2 из стали 20А П 114х9 | шт | 1 | 0.007
683 | Монтаж опорных конструкций для крепления трубопроводов | шт / тн | 8 / 0,014
| Опора 114-КХ-А11-Ст3сп6 | шт | 6 | 0.013
| Опора 89-ХБ-А-Ст3сп6 | шт | 2 | 0.001
684 | Обработка металлической поверхности пескоструйным аппаратом | м2 | 5.87
| Песок кварцевый ЛПК-5 | кг | 19.4297 | 0.019
685 | Обеспыливание металлических поверхностей | м2 | 5.87
686 | Обезжиривание металлических поверхностей | м2 | 5.87
687 | Огрунтовка металлических поверхностей за один раз: винило-эпоксидная грунтовка Виникор-061 | м2 | 5.87
| Грунтовка винилово-эпоксидная Виникор-061 | кг | 1.4969 | 0.001
688 | Окраска металлических огрунтованных поверхностей за два раз: винило-эпоксидная эмаль Виникор-062 | м2 | 5.87
| Эмаль винилово-эпоксидная Виникор-62 черная | кг | 4.2264 | 0.004
689 | Теплоизоляция арматуры и фланцевых соединений съемными термочехлами диаметром до 200мм | шт | 2
| Термочехол для задвижки Ду50 Ру16 | шт | 2
690 | Изоляция плоских и криволинейных поверхностей матами минераловатными прошивными безобкладочными и в обкладках, плитами минераловатными на синтетическом связующем, плитами из стеклянного штапельного волокна | м3 | 0.56
| Маты прошивные из минеральной ваты теплоизоляционные в обкладке из стеклоткани ГОСТ 21880-94* М2-100-1500.1000.60-2 | м3 | 0.56 | 0.001 |  |  | 1.08
691 | Покрытие изоляции плоских (криволинейных) поверхностей листовым металлом с заготовкой покрытия | м2 | 9.01
| Детали защитных покрытий конструкций тепловой изоляции , из стали тонколистовой оцинкованной ГОСТ 14918-80*, толщиной 0,5 мм | м2 | 9.01 |  |  |  | 1.22
692 | Очистка металлическими щетками поверхности трубопроводов номинальным диаметром: свыше 100 до 150 мм | стык | 16
693 | Протирка органическими растворителями поверхности трубопроводов номинальным диаметром: свыше 100 до 150 мм | стык | 16
694 | Рентгенографический контроль трубопровода через две стенки, номинальный диаметр трубопровода: свыше 100 до 150, толщина стенки свыше 5 мм до 10 мм | снимок | 32
СИН.04.20-49-Р-1.2.07-ЭС-002
695 | Разработка траншеи под горизонтальный зеземлитель механизированным способом в отвал, группа грунтов 2 | м3 | 12.6
696 | Засыпка траншеи под горизонтальный зеземлитель механизированным способом с перемещением грунта до 5м, группа грунтов 1 | м3 | 12.6
697 | Уплотнение грунта вибротрамбовками: группа грутов 1 | м3 | 12.6
698 | Заземлитель горизонтальный из стали: полосовой сечением 200 мм2 | м | 36
| Сталь полосовая 5х40 мм оцинкованная по ГОСТ 103-2006 | тн | 0.04536 | 0.045
699 | Заземлитель вертикальный из круглой стали диаметром: 16 мм | шт | 4
| Сталь круглая, оцинкованная, ∅16 мм оцинкованная по ГОСТ 2590-2006 | тн | 0.0316 | 0.032
700 | Проводник заземляющий открыто по строительным основаниям: из полосовой стали сечением 200 мм2 | м | 19
| Полоса сталь 40мм 5мм оцинкованная | тн | 0.02394 | 0.024
701 | Проводник заземляющий из медного изолированного провода сечением 25 мм2 открыто по строительным основаниям | м | 10
| Провод с медными жилами, для заземления, с изоляцией желто-зеленого цвета, сечением 6 мм.кв. ПуГВ 1х6 по ГОСТ 31565-2012 | м | 10
| Наконечники кабельные для кабеля с медными жилами сечением 6 мм.кв. ТМЛ 6–5–4 ГОСТ 7386-80 | шт | 20
| Болт 6х18 по ГОСТ 7798-70* | шт | 20
| Гайка М6 по ГОСТ 5915-70* | шт | 20
| Шайба 6 по ГОСТ 11371-78 | шт | 40
СИН.04.20-49-Р-1.2.07-АК-002
702 | Кабель до 35 кВ в проложенных трубах, блоках и коробах, с креплением на поворотах и концах трассы,масса 1 м кабеля: до 1 кг | м | 345
| Кабель КУПЭКШВнг(А)-LS-10х1,5 | м | 120 | 0.037
| Кабель КУПЭКШВнг(А)-LS-2х2х1,0 | м | 225 | 0.07
| Бирка маркировочная У136 | шт | 16
703 | Кабель до 35 кВ в проложенных трубах, блоках и коробах, с креплением на поворотах и концах трассы, масса 1 м кабеля: до 2 кг | м | 40
| Кабель КУПЭКШВнг(А)-LS-27х2,5 | м | 40 | 0.08
| Бирка маркировочная У136 | шт | 4
704 | Проводник заземляющий из медного изолированного провода сечением 25 мм2 открыто по строительным основаниям | м | 10
| Провод ПуГВ 1х6мм | м | 10
705 | Труба стальная по установленным конструкциям, в готовых бороздах, по основанию пола, диаметр: до 25 мм | м | 152
| Труба стальная водогазопроводная 20х2,8 ГОСТ 3262-75 Ст.20 | тн | 0.21182 | 0.21182
| Труба стальная водогазопроводная 32х3,2 ГОСТ 3262-75 Ст.20 | тн | 0.065736 | 0.065736
706 | Рукав металлический наружным диаметром: до 48 мм | м | 23
| Металлорукав МРПИ нг 20 ТУ 4833-024-01877509-02 | м | 19
| Металлорукав МРПИ нг 32 ТУ 4833-024-01877509-02 | м | 4
| Адаптер труба-рукав АТР 20 | м | 12
| Адаптер труба-рукав АТР 32 | м | 2
| Стяжка кабельная СКСп 5х200 | упак | 1
707 | Конструкции для установки приборов, масса: до 2 кг | шт | 1
| Рейка перфорированная, длина 300 мм, SK300 ширина 41 мм, толщ. 2.5 мм, горячеоцинкованная сталь | шт | 5
708 | Проводник заземляющий открыто по строительным основаниям: из полосовой стали сечением 200 мм2 | м | 4
| Полоса сталь 40мм 5мм оцинкованная | тн | 0.00504 | 0.005
Площадка канализационной емкости ЕП-1
СИН.04.20-49-Р-1.2.08-АС-Ч-002
709 | Разработка грунта в отвал механизированным способом, группа грунтов 2 | м3 | 462
710 | Устройство основания из песка, h=700мм с проливкой водой | м3 | 45.5
| Песок речной средней крупности | м3 | 50.05
711 | Монтаж плиты дорожной под основание площадью: 12м2 | шт / тн / м3 | 5 / 21 / 8,4
| Плита ПДН-АV 6000х2000х140 по серии 3.503.1-91, вып.3-1 | шт | 5 | 21
712 | Изготовление и монтаж металлоконструкций для крепления емкости в грунте | тн | 0.832
| Лист 8 по ГОСТ 19903-2015 | тн | 0.54831 | 0.54831
| Уголок 100х8мм по ГОСТ 8509-93 | тн | 0.04288 | 0.04288
| Уголок 50х5мм по ГОСТ 8509-93 | тн | 0.24128 | 0.24128
| Болт М20х50-8.8 по ГОСТ 4014-2013 | шт | 14
| Гайка М20-8 по ГОСТ 4032-2014 | шт | 56
| Шайба М20 по ГОСТ 28961-91 | шт | 28
713 | Сверление установками алмазного бурения в железобетонных конструкциях вертикальных отверстий глубиной 100 мм диаметром: 12 мм | шт | 56
714 | Установка анкерных болтов: в готовые гнезда | шт / тн | 56 / 0,012
| Болт БСР 12х110 У3 по ГОСТ 28778-90 | шт | 56
715 | Гидроизоляция боковая обмазочная битумная в 2 слоя по выровненной поверхности бутовой кладки, кирпичу, бетону | м2 | 81.632
| Мастика гидроизоляционная Технониколь №24, расход 1кг/м2 | кг | 163.264
716 | Засыпка котлована механизированным способом с послойным не более 200мм уплотнением вибротрамбовками | м3 | 442
717 | Планировка площадей: ручным способом, группа грунтов 1 | м2 | 61.6
718 | Установка бордюров | м | 28
| Камень бортовой БР 100.30.15 по ГОСТ 6665-91 | шт | 28 | 2.8
| Бетон В7,5 W6 F200 по ГОСТ 26633-2015 | м3 | 1.9
719 | Устройство площадки из щебня с уплотнением | м3 | 8.61
| Щебень фракции 20-40мм, М600 по ГОСТ 8267-93 | м3 | 8.61
Стойка С2
720 | Устройство бетонной подготовки | м3 | 0.07
| Бетон В7,5 W6 F200 по ГОСТ 26633-2015 | м3 | 0.07
721 | Устройство фундаментов-столбов: бетонных | м3 | 0.37
| Арматура АIII 12мм по ГОСТ 23279-2012 | тн | 0.00391
| Бетон В15 W6 F200 по ГОСТ 26633-2015 | м3 | 0.37
722 | Установка закладных деталей при бетонировании | шт / тн | 1 / 0,004
| Закладная деталь МН118-3 по серии 1.400-15.В1.13008 | шт | 1
723 | Изготовление стоек опорных из прокатной стали | шт / тн | 1 / 0,028
| Труба 89х5мм по ГОСТ 10704-91 | тн | 0.020054
| Лист 8 по ГОСТ 19903-2015 | тн | 0.00818
724 | Установка стальных конструкций, остающихся в теле бетона | шт / тн | 1 / 0,028
725 | Обработка металлической поверхности пескоструйным аппаратом | м2 | 0.673
| Песок кварцевый ЛПК-5 | кг | 2.2276 | 0.002
726 | Обеспыливание металлических поверхностей | м2 | 0.673
727 | Обезжиривание металлических поверхностей | м2 | 0.673
728 | Огрунтовка металлических поверхностей за один раз: винило-эпоксидная грунтовка Виникор-061 | м2 | 0.673
| Грунтовка винилово-эпоксидная Виникор-061 | кг | 0.17161 | 0.001
729 | Окраска металлических огрунтованных поверхностей за два раз: винило-эпоксидная эмаль Виникор-062 | м2 | 0.673
| Эмаль винилово-эпоксидная Виникор-62 черная | кг | 0.48456
Стойка С1
730 | Устройство бетонной подготовки | м3 | 0.07
| Бетон В7,5 W6 F200 по ГОСТ 26633-2015 | м3 | 0.07
731 | Устройство фундаментов-столбов: бетонных | м3 | 0.37
| Арматура АIII 12мм по ГОСТ 23279-2012 | тн | 0.004301
| Бетон В15 W6 F200 по ГОСТ 26633-2015 | м3 | 0.37
732 | Установка закладных деталей при бетонировании | шт / тн | 1 / 0,004
| Закладная деталь МН118-3 по серии 1.400-15.В1.13008 | шт | 1
733 | Изготовление стоек опорных из прокатной стали | шт / тн | 1 / 0,042
| Уголок 90х90х7мм по ГОСТ 8509-93 | тн | 0.04217
734 | Установка стальных конструкций, остающихся в теле бетона | шт / тн | 1 / 0,042
735 | Обработка металлической поверхности пескоструйным аппаратом | м2 | 0.4338
| Песок кварцевый ЛПК-5 | кг | 1.4359 | 0.001
736 | Обеспыливание металлических поверхностей | м2 | 0.4338
737 | Обезжиривание металлических поверхностей | м2 | 0.4338
738 | Огрунтовка металлических поверхностей за один раз: винило-эпоксидная грунтовка Виникор-061 | м2 | 0.4338
| Грунтовка винилово-эпоксидная Виникор-061 | кг | 0.11062 | 0.001
739 | Окраска металлических огрунтованных поверхностей за два раз: винило-эпоксидная эмаль Виникор-062 | м2 | 0.4338
| Эмаль винилово-эпоксидная Виникор-62 черная | кг | 0.31234
СИН.04.20-49-Р-1.2.08-ЭС-002
740 | Разработка траншеи под горизонтальный зеземлитель механизированным способом в отвал, группа грунтов 2 | м3 | 11.9
741 | Засыпка траншеи под горизонтальный зеземлитель механизированным способом с перемещением грунта до 5м, группа грунтов 1 | м3 | 11.9
742 | Уплотнение грунта вибротрамбовками: группа грутов 1 | м3 | 11.9
743 | Заземлитель горизонтальный из стали: полосовой сечением 200 мм2 | м | 34
| Сталь полосовая 5х40 мм оцинкованная по ГОСТ 103-2006 | тн | 0.04284 | 0.043
744 | Заземлитель вертикальный из круглой стали диаметром: 16 мм | шт | 4
| Сталь круглая, оцинкованная, ∅16 мм оцинкованная по ГОСТ 2590-2006 | тн | 0.0316 | 0.032
745 | Проводник заземляющий открыто по строительным основаниям: из полосовой стали сечением 200 мм2 | м | 47
| Полоса сталь 40мм 5мм оцинкованная | тн | 0.05922 | 0.059
746 | Проводник заземляющий из медного изолированного провода сечением 25 мм2 открыто по строительным основаниям | м | 10
| Провод с медными жилами, для заземления, с изоляцией желто-зеленого цвета, сечением 6 мм.кв. ПуГВ 1х6 по ГОСТ 31565-2012 | м | 10
| Наконечники кабельные для кабеля с медными жилами сечением 6 мм.кв. ТМЛ 6–5–4 ГОСТ 7386-80 | шт | 20
| Болт 6х18 по ГОСТ 7798-70* | шт | 20
| Гайка М6 по ГОСТ 5915-70* | шт | 20
| Шайба 6 по ГОСТ 11371-78 | шт | 40
СИН.04.20-49-Р-1.2.08-АК-002
747 | Первичный преобразователь уровнемер, устанавливаемый на резервуаре, работающем: при атмосферном давлении, масса до 10 кг | шт | 1
| Сигнализатор уровня Назначение: сигнализация макс./мин. уровня Выходнной сигнал: релейный; Вид взрывозащиты - Exd.(согласно SIN.04.20-49-R-1.2.08-AK-ОЛ5) | шт | 1
748 | Кабель до 35 кВ в проложенных трубах, блоках и коробах, с креплением на поворотах и концах трассы,масса 1 м кабеля: до 1 кг | м | 74
| Кабель КУПЭКШВнг(А)-LS-4х1,5 | м | 74 | 0.023
| Бирка маркировочная У136 | шт | 2
749 | Проводник заземляющий из медного изолированного провода сечением 25 мм2 открыто по строительным основаниям | м | 2 |  |  |  |  | заделка швов раствором
| Провод ПуГВ 1х6мм | м | 2
750 | Труба стальная по установленным конструкциям, в готовых бороздах, по основанию пола, диаметр: до 25 мм | м | 10
| Труба стальная водогазопроводная 20х2,8 ГОСТ 3262-75 Ст.20 | тн | 0.01826 | 0.018
751 | Рукав металлический наружным диаметром: до 48 мм | м | 2
| Металлорукав МРПИ нг 20 ТУ 4833-024-01877509-02 | м | 2
| Адаптер труба-рукав АТР 20 | м | 2
| Стяжка кабельная СКСп 5х200 | упак | 1
752 | Конструкции для установки приборов, масса: до 2 кг | шт | 1
| Рейка перфорированная, длина 300 мм, SK300 ширина 41 мм, толщ. 2.5 мм, горячеоцинкованная сталь | шт | 5
753 | Проводник заземляющий открыто по строительным основаниям: из полосовой стали сечением 200 мм2 | м | 4
| Полоса сталь 40мм 5мм оцинкованная | тн | 0.00504 | 0.005
Площадка дренажной емкости ДЕ-2
СИН.04.20-49-Р-1.2.08-АС-Ч-003
754 | Планировка площадей: ручным способом, группа грунтов 2 | м2 | 97.3
755 | Установка бордюров | м | 38
| Камень бортовой БР 100.30.15 по ГОСТ 6665-91 | шт | 38 | 3.8
| Бетон В7,5 W6 F200 по ГОСТ 26633-2015 | м3 | 2.54
756 | Устройство площадки из щебня с уплотнением | м3 | 13.74
| Щебень фракции 20-40мм, М600 по ГОСТ 8267-93 | м3 | 13.74
СИН.04.20-49-Р-1.2.08-АС-Ч-004
Опора Оп1..Оп4
757 | Устройство бетонной подготовки | м3 | 0.28
| Бетон В7,5 W6 F200 по ГОСТ 26633-2015 | м3 | 0.28
758 | Устройство фундаментов-столбов: бетонных | м3 | 1.48
| Арматура АIII 12мм по ГОСТ 23279-2012 | тн | 0.01564
| Бетон В15 W6 F200 по ГОСТ 26633-2015 | м3 | 1.48
759 | Установка закладных деталей при бетонировании | шт / тн | 4 / 0,016
| Закладная деталь МН118-3 по серии 1.400-15.В1.13008 | шт | 4
760 | Изготовление стоек опорных из прокатной стали | шт / тн | 4 / 0,108
| Труба 89х5мм по ГОСТ 10704-91 | тн | 0.07558
| Лист 8 по ГОСТ 19903-2015 | тн | 0.03272
761 | Установка стальных конструкций, остающихся в теле бетона | шт / тн | 4 / 0,108
762 | Гидроизоляция боковая обмазочная битумная в 2 слоя по выровненной поверхности бутовой кладки, кирпичу, бетону | м2 | 18.24
| Мастика гидроизоляционная Технониколь №24, расход 1кг/м2 | кг | 36.48
763 | Обработка металлической поверхности пескоструйным аппаратом | м2 | 1.6143
| Песок кварцевый ЛПК-5 | кг | 5.3432 | 0.005
764 | Обеспыливание металлических поверхностей | м2 | 1.6143
765 | Обезжиривание металлических поверхностей | м2 | 1.6143
766 | Огрунтовка металлических поверхностей за один раз: винило-эпоксидная грунтовка Виникор-061 | м2 | 1.6143
| Грунтовка винилово-эпоксидная Виникор-061 | кг | 0.41164 | 0.001
767 | Окраска металлических огрунтованных поверхностей за два раз: винило-эпоксидная эмаль Виникор-062 | м2 | 1.6143
| Эмаль винилово-эпоксидная Виникор-62 черная | кг | 1.1623 | 0.001
Стойка С1
768 | Устройство бетонной подготовки | м3 | 0.07
| Бетон В7,5 W6 F200 по ГОСТ 26633-2015 | м3 | 0.07
769 | Устройство фундаментов-столбов: бетонных | м3 | 0.37
| Арматура АIII 12мм по ГОСТ 23279-2012 | тн | 0.004301
| Бетон В15 W6 F200 по ГОСТ 26633-2015 | м3 | 0.37
770 | Установка закладных деталей при бетонировании | шт / тн | 1 / 0,004
| Закладная деталь МН118-3 по серии 1.400-15.В1.13008 | шт | 1
771 | Изготовление стоек опорных из прокатной стали | шт / тн | 1 / 0,046
| Уголок 90х90х7мм по ГОСТ 8509-93 | тн | 0.04603
772 | Установка стальных конструкций, остающихся в теле бетона | шт / тн | 1 / 0,046
773 | Гидроизоляция боковая обмазочная битумная в 2 слоя по выровненной поверхности бутовой кладки, кирпичу, бетону | м2 | 4.56
| Мастика гидроизоляционная Технониколь №24, расход 1кг/м2 | кг | 9.12
774 | Обработка металлической поверхности пескоструйным аппаратом | м2 | 0.7938
| Песок кварцевый ЛПК-5 | кг | 2.6275 | 0.003
775 | Обеспыливание металлических поверхностей | м2 | 0.7938
776 | Обезжиривание металлических поверхностей | м2 | 0.7938
777 | Огрунтовка металлических поверхностей за один раз: винило-эпоксидная грунтовка Виникор-061 | м2 | 0.7938
| Грунтовка винилово-эпоксидная Виникор-061 | кг | 0.20242 | 0.001
778 | Окраска металлических огрунтованных поверхностей за два раз: винило-эпоксидная эмаль Виникор-062 | м2 | 0.7938
| Эмаль винилово-эпоксидная Виникор-62 черная | кг | 0.57154
СИН.04.20-49-Р-1.2.08-ТХ-Ч-002
779 | Монтаж запорной арматуры фланцевой с ручным приводом или без привода на условное давление 1,6 МПа, диаметр условного прохода: 80 мм | шт | 3
| Задвижка клиновая с ручным приводом ЗКЛ2-80-16, DN 80, PN 1,6 МПа в комплекте с ответными фланцами по ГОСТ 33259-2015 Ст 20, прокладками и крепежом | компл | 2
| Клапан обратный, фланцевый, DN 80, PN 1,6 МПа в комплекте с ответными фланцами по ГОСТ 33259-2015 Ст 20, прокладками и крепежом | компл | 1
780 | Монтаж огнепреградителя фланцевого на условное давление 1,0 МПа, диаметр условного прохода: 100 мм | шт | 1
| Огнепреградитель ОП-100 в комплекте с ответными фланцами крепежом и прокладками | компл | 1
781 | Трубопровод из стальных труб с фланцами и сварными стыками на номинальное давление 1,6 МПа на открытых площадках, диаметр трубопровода наружный: 89 мм | м | 9.1 | Длина указана без длины фасонных частей
| Труба стальная бесшовная горячедеформированная немерной длины, обычной точности изготовления, из стали 20, по группе В 89х6по ГОСТ 8732-78 | тн | 0.12292
| Отвод крутоизогнутый бесшовный приварной исп.2 из стали 20А П90-89х6 по ГОСТ 17375-2001 | шт | 5 | 0.012
| Быстроразъемное соединение БРС (под приварку) с ответной заглушкой DN80 PN1,6 Мпа | шт | 1 | 0.004
782 | Трубопровод из стальных труб с фланцами и сварными стыками на номинальное давление 1,6 МПа на открытых площадках, диаметр трубопровода наружный: 114 мм | м | 4.4 | Длина указана без длины фасонных частей
| Труба стальная бесшовная горячедеформированная немерной длины, обычной точности изготовления, из стали 20, по группе В 114х6по ГОСТ 8732-78 | тн | 0.077343
| Отвод крутоизогнутый бесшовный приварной исп.2 из стали 20А П90-114х6 по ГОСТ 17375-2001 | шт | 3 | 0.011
| Переход концентрический приварной из стали марки 20А ПК 114х6-89х6 по ГОСТ 17376-2001 | шт | 1 | 0.001
| Переход концентрический приварной из стали марки 20А ПК 114х6-57х4 по ГОСТ 17376-2001 | шт | 1 | 0.001
783 | Монтаж опорных конструкций для крепления трубопроводов | шт / тн | 7 / 0,013
| Опора 89-КХ-А11-Ст3сп6 | шт | 4 | 0.009
| Опора 114-КХ-А11-Ст3сп6 | шт | 2 | 0.002
| Опора 114-ТО-А1-Ст3сп6 | шт | 1 | 0.002
784 | Заземление оборудования: местное | шт | 3
| Полоса 4х50 оцинкованная по ГОСТ 103-2006 | тн | 0.003384
| Шпилька М16х80.58 по ГОСТ 22040-76 | шт | 12
| Гайка М16-6Н.5(S24) о ГОСТ 5915-70* | шт | 36
| Шпилька М10х130.58 по ГОСТ 22040-76 | шт | 12
| Болт М10х30.58 (S16) по ГОСТ 7798-70* | шт | 24
| Гайка М10-6Н.5(S16) по ГОСТ 5915-70* | шт | 48
| Шайба 10 по ГОСТ 11371-78* | шт | 48
785 | Обработка металлической поверхности пескоструйным аппаратом | м2 | 4.12
| Песок кварцевый ЛПК-5 | кг | 13.6372 | 0.014
786 | Обеспыливание металлических поверхностей | м2 | 4.12
787 | Обезжиривание металлических поверхностей | м2 | 4.12
788 | Огрунтовка металлических поверхностей за один раз: винило-эпоксидная грунтовка Виникор-061 | м2 | 4.12
| Грунтовка винилово-эпоксидная Виникор-061 | кг | 1.0506 | 0.001
789 | Окраска металлических огрунтованных поверхностей за два раз: винило-эпоксидная эмаль Виникор-062 | м2 | 4.12
| Эмаль винилово-эпоксидная Виникор-62 черная | кг | 2.9664 | 0.003
790 | Теплоизоляция арматуры и фланцевых соединений съемными термочехлами диаметром до 200мм | шт | 3
| Термочехол для задвижки Ду80 Ру16 | шт | 3
791 | Изоляция плоских и криволинейных поверхностей матами минераловатными прошивными безобкладочными и в обкладках, плитами минераловатными на синтетическом связующем, плитами из стеклянного штапельного волокна | м3 | 0.28
| Маты прошивные из минеральной ваты теплоизоляционные в обкладке из стеклоткани ГОСТ 21880-94* М2-100-1500.1000.60-2 | м3 | 0.28 | 0.001 |  |  | 1.08
792 | Покрытие изоляции плоских (криволинейных) поверхностей листовым металлом с заготовкой покрытия | м2 | 4.3
| Детали защитных покрытий конструкций тепловой изоляции , из стали тонколистовой оцинкованной ГОСТ 14918-80*, толщиной 0,5 мм | м2 | 4.3 |  |  |  | 1.22
793 | Очистка металлическими щетками поверхности трубопроводов номинальным диаметром: свыше 50 до 100 мм | стык | 60
794 | Протирка органическими растворителями поверхности трубопроводов номинальным диаметром: свыше 50 до 100 мм | стык | 60
795 | Рентгенографический контроль трубопровода через две стенки, номинальный диаметр трубопровода: свыше 50 до 100, толщина стенки свыше 5 мм до 10 мм | снимок | 60
СИН.04.20-49-Р-1.2.08-ЭС-002
796 | Разработка траншеи под горизонтальный зеземлитель механизированным способом в отвал, группа грунтов 2 | м3 | 15.4
797 | Засыпка траншеи под горизонтальный зеземлитель механизированным способом с перемещением грунта до 5м, группа грунтов 1 | м3 | 15.4
798 | Уплотнение грунта вибротрамбовками: группа грутов 1 | м3 | 15.4
799 | Заземлитель горизонтальный из стали: полосовой сечением 200 мм2 | м | 44
| Сталь полосовая 5х40 мм оцинкованная по ГОСТ 103-2006 | тн | 0.05544 | 0.055
800 | Заземлитель вертикальный из круглой стали диаметром: 16 мм | шт | 4
| Сталь круглая, оцинкованная, ∅16 мм оцинкованная по ГОСТ 2590-2006 | тн | 0.0316 | 0.032
801 | Проводник заземляющий открыто по строительным основаниям: из полосовой стали сечением 200 мм2 | м | 43
| Полоса сталь 40мм 5мм оцинкованная | тн | 0.05418 | 0.054
802 | Проводник заземляющий из медного изолированного провода сечением 25 мм2 открыто по строительным основаниям | м | 10
| Провод с медными жилами, для заземления, с изоляцией желто-зеленого цвета, сечением 6 мм.кв. ПуГВ 1х6 по ГОСТ 31565-2012 | м | 10
| Наконечники кабельные для кабеля с медными жилами сечением 6 мм.кв. ТМЛ 6–5–4 ГОСТ 7386-80 | шт | 20
| Болт 6х18 по ГОСТ 7798-70* | шт | 20
| Гайка М6 по ГОСТ 5915-70* | шт | 20
| Шайба 6 по ГОСТ 11371-78 | шт | 40
СИН.04.20-49-Р-1.2.08-АК-002
803 | Прибор, устанавливаемый на резьбовых соединениях, масса: до 1,5 кг | шт | 2
| Датчик избыточного давления с выходным сигналом 4-20мА+HART, Диапазон измерения 0-1,0 МПа, вид взрывозащиты-Exd, основная приведенная погрешность ±0.5% Эксплуатация от минус 40°C до +40°C, защита от воздействия пыли и воды - IP66, Резьба присоединительного штуцера - М20х1,5 (согласно SIN.04.20-49-R-1.2-AK-ОЛ2_PT) | шт | 1
| Манометр показывающий коррозионностойкий МП4А-Кс-УХЛ1-1МПа-1.5-IP65-M20x1.5-8g-УПД Диапазон показаний прибора от 0 до 1,0 МПа, диаметр корпуса - 160 мм Класс точности - 1,5, степень защиты - IP65, температура окружающей среды минус 40…+40 °С, штуцер присоединительный - М20х1,5, радиальный | шт | 1
804 | Бобышки, штуцеры для установки датчиков КИП на трубопроводе давлением до 10МПа | шт | 2
| Вентильный блок В-05Д в составе Бобышка 1-1-М20х1,5-100, Прокладка 15, Пробка 1-М20х1,5 | компл | 2
805 | Первичный преобразователь уровнемер, устанавливаемый на резервуаре, работающем: при атмосферном давлении, масса до 10 кг | шт | 2
| Уровнемер Назначение: измерение общего уровня Выходнной сигнал: 4-20мА+HART; Вид взрывозащиты - Exd. (согласно SIN.04.20-49-R-1.2.08-AK-ОЛ1) | шт | 1
| Сигнализатор уровня Назначение: сигнализация макс./мин. уровня Выходнной сигнал: релейный; Вид взрывозащиты - Exd.(согласно SIN.04.20-49-R-1.2.08-AK-ОЛ3) | шт | 1
806 | Прибор для анализа физико-химического состава вещества, категория сложности: II | комлп | 1
| Датчик-газоанализатор стационарный ДГС AXIOM Выходнной сигнал 4-20 мА; Тип взрывозащиты - Exd; Определяемый газ - Метан СН4 (согласно SIN.04.20-49-R-1.2-AK-ОЛ1_QT) | шт | 1
807 | Кабель до 35 кВ в проложенных трубах, блоках и коробах, с креплением на поворотах и концах трассы, масса 1 м кабеля: до 1 кг | м | 171
| Кабель КУПЭКШВнг(А)-LS-4х1,5 | м | 76 | 0.022
| Кабель КУПЭКШВнг(А)-LS-10х2х1,5 | м | 95 | 0.006
| Бирка маркировочная У136 | шт | 18
808 | Проводник заземляющий из медного изолированного провода сечением 25 мм2 открыто по строительным основаниям | м | 10 |  |  |  |  | заделка швов раствором
| Провод ПуГВ 1х6мм | м | 10
809 | Труба стальная по установленным конструкциям, в готовых бороздах, по основанию пола, диаметр: до 25 мм | м | 96
| Труба стальная водогазопроводная 20х2,8 ГОСТ 3262-75 Ст.20 | тн | 0.1753 | 0.175
810 | Рукав металлический наружным диаметром: до 48 мм | м | 21
| Металлорукав МРПИ нг 20 ТУ 4833-024-01877509-02 | м | 18
| Металлорукав МРПИ нг 32 ТУ 4833-024-01877509-02 | м | 3
| Адаптер труба-рукав АТР 20 | шт | 14
| Стяжка кабельная СКСп 5х200 | упак | 1
811 | Коробка кабельная соединительная или разветвительная | шт | 1
| Коробка зажимов КЗВА-ВЭЛ2-24/22-(Л-2БТ-М25-ММРн-20)х4(А)-(Л-2БТ-М25-ММРн-20)х3(D)-(Л-2БТ-М40-ММРн-32)х1(С) 1ExdIIBT4 | шт | 1
812 | Конструкции для установки приборов, масса: до 2 кг | шт | 4
| Рейка перфорированная, длина 300 мм, SK300 ширина 41 мм, толщ. 2.5 мм, горячеоцинкованная сталь | шт | 5
813 | Проводник заземляющий открыто по строительным основаниям: из полосовой стали сечением 200 мм2 | м | 4
| Полоса сталь 40мм 5мм оцинкованная | тн | 0.00504 | 0.005
Площадка дренажной емкости ДЕ-3
СИН.04.20-49-Р-1.2.08-АС-Ч-006
814 | Планировка площадей: ручным способом, группа грунтов 2 | м2 | 116.4
815 | Установка бордюров | м | 44
| Камень бортовой БР 100.30.15 по ГОСТ 6665-91 | шт | 44 | 4.4
| Бетон В7,5 W6 F200 по ГОСТ 26633-2015 | м3 | 2.86
816 | Устройство площадки из щебня с уплотнением | м3 | 16.48
| Щебень фракции 20-40мм, М600 по ГОСТ 8267-93 | м3 | 16.48
СИН.04.20-49-Р-1.2.08-АС-Ч-007
Опора Оп1..Оп2
817 | Устройство бетонной подготовки | м3 | 0.14
| Бетон В7,5 W6 F200 по ГОСТ 26633-2015 | м3 | 0.14
818 | Устройство фундаментов-столбов: бетонных | м3 | 0.74
| Арматура АIII 12мм по ГОСТ 23279-2012 | тн | 0.00782
| Бетон В15 W6 F200 по ГОСТ 26633-2015 | м3 | 0.74
819 | Установка закладных деталей при бетонировании | шт / тн | 2 / 0,07
| Закладная деталь МН118-3 по серии 1.400-15.В1.13008 | шт | 2
820 | Изготовление стоек опорных из прокатной стали | шт / тн | 2 / 0,055
| Труба 89х4мм по ГОСТ 10704-91 | тн | 0.03841
| Лист 8 по ГОСТ 19903-2015 | тн | 0.01636
821 | Установка стальных конструкций, остающихся в теле бетона | шт / тн | 2 / 0,055
822 | Гидроизоляция боковая обмазочная битумная в 2 слоя по выровненной поверхности бутовой кладки, кирпичу, бетону | м2 | 9.12
| Мастика гидроизоляционная Технониколь №24, расход 1кг/м2 | кг | 18.24
823 | Обработка металлической поверхности пескоструйным аппаратом | м2 | 0.80714
| Песок кварцевый ЛПК-5 | кг | 2.6716 | 0.003
824 | Обеспыливание металлических поверхностей | м2 | 0.80714
825 | Обезжиривание металлических поверхностей | м2 | 0.80714
826 | Огрунтовка металлических поверхностей за один раз: винило-эпоксидная грунтовка Виникор-061 | м2 | 0.80714
| Грунтовка винилово-эпоксидная Виникор-061 | кг | 0.20582 | 0.001
827 | Окраска металлических огрунтованных поверхностей за два раз: винило-эпоксидная эмаль Виникор-062 | м2 | 0.80714
| Эмаль винилово-эпоксидная Виникор-62 черная | кг | 0.58114
Стойка С1
828 | Устройство бетонной подготовки | м3 | 0.07
| Бетон В7,5 W6 F200 по ГОСТ 26633-2015 | м3 | 0.07
829 | Устройство фундаментов-столбов: бетонных | м3 | 0.37
| Арматура АIII 12мм по ГОСТ 23279-2012 | тн | 0.004301
| Бетон В15 W6 F200 по ГОСТ 26633-2015 | м3 | 0.37
830 | Установка закладных деталей при бетонировании | шт / тн | 1 / 0,004
| Закладная деталь МН118-3 по серии 1.400-15.В1.13008 | шт | 1
831 | Изготовление стоек опорных из прокатной стали | шт / тн | 1 / 0,048
| Уголок 90х90х7мм по ГОСТ 8509-93 | тн | 0.04795
832 | Установка стальных конструкций, остающихся в теле бетона | шт / тн | 1 / 0,048
833 | Гидроизоляция боковая обмазочная битумная в 2 слоя по выровненной поверхности бутовой кладки, кирпичу, бетону | м2 | 4.56
| Мастика гидроизоляционная Технониколь №24, расход 1кг/м2 | кг | 9.12
834 | Обработка металлической поверхности пескоструйным аппаратом | м2 | 0.828
| Песок кварцевый ЛПК-5 | кг | 2.7407 | 0.003
835 | Обеспыливание металлических поверхностей | м2 | 0.828
836 | Обезжиривание металлических поверхностей | м2 | 0.828
837 | Огрунтовка металлических поверхностей за один раз: винило-эпоксидная грунтовка Виникор-061 | м2 | 0.828
| Грунтовка винилово-эпоксидная Виникор-061 | кг | 0.21114 | 0.001
838 | Окраска металлических огрунтованных поверхностей за два раз: винило-эпоксидная эмаль Виникор-062 | м2 | 0.828
| Эмаль винилово-эпоксидная Виникор-62 черная | кг | 0.59616
СИН.04.20-49-Р-1.2.08-ТХ-Ч-003
839 | Установка насосов погружных с электродвигателем производительностью: до 100 м3/час | шт | 1
| Насос погружной НВ 50/50 (согласно ОЛ) | шт | 1
840 | Монтаж запорной арматуры фланцевой с ручным приводом или без привода на условное давление 1,6 МПа, диаметр условного прохода: 80 мм | шт | 3
| Задвижка клиновая с ручным приводом ЗКЛ2-80-16, DN 80, PN 1,6 МПа в комплекте с ответными фланцами по ГОСТ 33259-2015 Ст 20, прокладками и крепежом | компл | 2
| Клапан обратный, фланцевый, DN 80, PN 1,6 МПа в комплекте с ответными фланцами по ГОСТ 33259-2015 Ст 20, прокладками и крепежом | компл | 1
841 | Монтаж огнепреградителя фланцевого на условное давление 1,0 МПа, диаметр условного прохода: 100 мм | шт | 1
| Огнепреградитель ОП-100 в комплекте с ответными фланцами крепежом и прокладками | компл | 1
842 | Трубопровод из стальных труб с фланцами и сварными стыками на номинальное давление 1,6 МПа на открытых площадках, диаметр трубопровода наружный: 89 мм | м | 5.5 | Длина указана без длины фасонных частей
| Труба стальная бесшовная горячедеформированная немерной длины, обычной точности изготовления, из стали 20, по группе В 89х6по ГОСТ 8732-78 | тн | 0.074294
| Отвод крутоизогнутый бесшовный приварной исп.2 из стали 20А П90-89х6 по ГОСТ 17375-2001 | шт | 3 | 0.007
| Переход концентрический приварной из стали марки 20А ПК 89х6-76х5 по ГОСТ 17376-2001 | шт | 1 | 0.001
| Быстроразъемное соединение БРС (под приварку) с ответной заглушкой DN80 PN1,6 Мпа | шт | 1 | 0.004
843 | Трубопровод из стальных труб с фланцами и сварными стыками на номинальное давление 1,6 МПа на открытых площадках, диаметр трубопровода наружный: 114 мм | м | 3.8 | Длина указана без длины фасонных частей
| Труба стальная бесшовная горячедеформированная немерной длины, обычной точности изготовления, из стали 20, по группе В 114х6по ГОСТ 8732-78 | тн | 0.060724
| Отвод крутоизогнутый бесшовный приварной исп.2 из стали 20А П90-114х6 по ГОСТ 17375-2001 | шт | 3 | 0.011
844 | Трубопровод из стальных труб с фланцами и сварными стыками на номинальное давление не более 2,5 МПа из готовых узлов в каналах и траншеях, диаметр труб наружный: 114 мм | м | 3 | Длина указана без длины фасонных частей
| Трубы стальные бесшовные горячедеформированные сталь 20, группы В с заводской наружной двуслойной изоляцией на основе экструдированного полиэтилена 114х6мм по ГОСТ 8732-78 | тн | 0.04794
| Трубы стальные бесшовные горячедеформированные сталь 20, группы В с заводской наружной двуслойной изоляцией на основе экструдированного полиэтилена 114х8мм по ГОСТ 8732-78 | тн | 0.06273
| Переход концентрический приварной из стали марки 20А ПК 219х12-114х8 по ГОСТ 17376-2001 | шт | 1 | 0.006
| Переход концентрический приварной из стали марки 20А ПК 159х8-114х6 по ГОСТ 17376-2001 | шт | 1 | 0.004
845 | Монтаж опорных конструкций для крепления трубопроводов | шт / тн | 5 / 0,009
| Опора 89-КХ-А11-Ст3сп6 | шт | 2 | 0.005
| Опора 114-КХ-А11-Ст3сп6 | шт | 2 | 0.002
| Опора 114-ТО-А1-Ст3сп6 | шт | 1 | 0.002
846 | Бобышки, штуцеры для установки датчиков КИП на трубопроводе давлением до 10МПа | шт | 1
| Вентильный блок В-05Д в составе Бобышка 1-1-М20х1,5-100, Прокладка 15, Пробка 1-М20х1,5 | компл | 1
847 | Заземление оборудования: местное | шт | 3
| Полоса 4х50 оцинкованная по ГОСТ 103-2006 | тн | 0.003384
| Шпилька М16х80.58 по ГОСТ 22040-76 | шт | 12
| Гайка М16-6Н.5(S24) о ГОСТ 5915-70* | шт | 36
| Шпилька М10х130.58 по ГОСТ 22040-76 | шт | 12
| Болт М10х30.58 (S16) по ГОСТ 7798-70* | шт | 24
| Гайка М10-6Н.5(S16) по ГОСТ 5915-70* | шт | 48
| Шайба 10 по ГОСТ 11371-78* | шт | 48
848 | Обработка металлической поверхности пескоструйным аппаратом | м2 | 2.9
| Песок кварцевый ЛПК-5 | кг | 9.599 | 0.01
849 | Обеспыливание металлических поверхностей | м2 | 2.9
850 | Обезжиривание металлических поверхностей | м2 | 2.9
851 | Огрунтовка металлических поверхностей за один раз: винило-эпоксидная грунтовка Виникор-061 | м2 | 2.9
| Грунтовка винилово-эпоксидная Виникор-061 | кг | 0.7395 | 0.001
852 | Окраска металлических огрунтованных поверхностей за два раз: винило-эпоксидная эмаль Виникор-062 | м2 | 2.9
| Эмаль винилово-эпоксидная Виникор-62 черная | кг | 2.088 | 0.002
853 | Теплоизоляция арматуры и фланцевых соединений съемными термочехлами диаметром до 200мм | шт | 3
| Термочехол для задвижки Ду80 Ру16 | шт | 3
854 | Изоляция плоских и криволинейных поверхностей матами минераловатными прошивными безобкладочными и в обкладках, плитами минераловатными на синтетическом связующем, плитами из стеклянного штапельного волокна | м3 | 0.17
| Маты прошивные из минеральной ваты теплоизоляционные в обкладке из стеклоткани ГОСТ 21880-94* М2-100-1500.1000.60-2 | м3 | 0.17 | 0.001 |  |  | 1.08
855 | Покрытие изоляции плоских (криволинейных) поверхностей листовым металлом с заготовкой покрытия | м2 | 2.58
| Детали защитных покрытий конструкций тепловой изоляции , из стали тонколистовой оцинкованной ГОСТ 14918-80*, толщиной 0,5 мм | м2 | 2.58 |  |  |  | 1.22
856 | Очистка металлическими щетками поверхности трубопроводов номинальным диаметром: свыше 50 до 100 мм | стык | 7
857 | Протирка органическими растворителями поверхности трубопроводов номинальным диаметром: свыше 50 до 100 мм | стык | 7
858 | Рентгенографический контроль трубопровода через две стенки, номинальный диаметр трубопровода: свыше 50 до 100, толщина стенки свыше 5 мм до 10 мм | снимок | 14
СИН.04.20-49-Р-1.2.08-ЭС-002
859 | Разработка траншеи под горизонтальный зеземлитель механизированным способом в отвал, группа грунтов 2 | м3 | 17.15
860 | Засыпка траншеи под горизонтальный зеземлитель механизированным способом с перемещением грунта до 5м, группа грунтов 1 | м3 | 17.15
861 | Уплотнение грунта вибротрамбовками: группа грутов 1 | м3 | 17.15
862 | Заземлитель горизонтальный из стали: полосовой сечением 200 мм2 | м | 49
| Сталь полосовая 5х40 мм оцинкованная по ГОСТ 103-2006 | тн | 0.06174 | 0.062
863 | Заземлитель вертикальный из круглой стали диаметром: 16 мм | шт | 4
| Сталь круглая, оцинкованная, ∅16 мм оцинкованная по ГОСТ 2590-2006 | тн | 0.0316 | 0.032
864 | Проводник заземляющий открыто по строительным основаниям: из полосовой стали сечением 200 мм2 | м | 48
| Полоса сталь 40мм 5мм оцинкованная | тн | 0.06048 | 0.06
865 | Проводник заземляющий из медного изолированного провода сечением 25 мм2 открыто по строительным основаниям | м | 10
| Провод с медными жилами, для заземления, с изоляцией желто-зеленого цвета, сечением 6 мм.кв. ПуГВ 1х6 по ГОСТ 31565-2012 | м | 10
| Наконечники кабельные для кабеля с медными жилами сечением 6 мм.кв. ТМЛ 6–5–4 ГОСТ 7386-80 | шт | 20
| Болт 6х18 по ГОСТ 7798-70* | шт | 20
| Гайка М6 по ГОСТ 5915-70* | шт | 20
| Шайба 6 по ГОСТ 11371-78 | шт | 40
СИН.04.20-49-Р-1.2.08-АК-002
866 | Прибор, устанавливаемый на резьбовых соединениях, масса: до 1,5 кг | шт | 2
| Датчик избыточного давления с выходным сигналом 4-20мА+HART, Диапазон измерения 0-1,0 МПа, вид взрывозащиты-Exd, основная приведенная погрешность ±0.5% Эксплуатация от минус 40°C до +40°C, защита от воздействия пыли и воды - IP66, Резьба присоединительного штуцера - М20х1,5 (согласно SIN.04.20-49-R-1.2-AK-ОЛ2_PT) | шт | 1
| Манометр показывающий коррозионностойкий МП4А-Кс-УХЛ1-1МПа-1.5-IP65-M20x1.5-8g-УПД Диапазон показаний прибора от 0 до 1,0 МПа, диаметр корпуса - 160 мм Класс точности - 1,5, степень защиты - IP65, температура окружающей среды минус 40…+40 °С, штуцер присоединительный - М20х1,5, радиальный | шт | 1
867 | Щиты и пульты, масса: до 50 кг | шт | 1
| Взрывозащищенный пост свето-звуковой сигнализации ВЭЛАН-КВПС Тип взрывозащиты - Exd. Тестовая кнопка (напряжение питания:Uном. 24В) Первый порог сигнализации: желтая лампа Второй порог сигнализации: красная лампа Рама сварная с козырьком L=700х200- 1шт Табличка (140х50) с надписью: ДВК Метан 20/50% Напряжение - 24В (согласно SIN.04.20-49-R-1.2-AK-ОЛ3_HLA) | шт | 1
868 | Бобышки, штуцеры для установки датчиков КИП на трубопроводе давлением до 10МПа | шт | 2
| Вентильный блок В-05Д в составе Бобышка 1-1-М20х1,5-100, Прокладка 15, Пробка 1-М20х1,5 | компл | 2
869 | Первичный преобразователь уровнемер, устанавливаемый на резервуаре, работающем: при атмосферном давлении, масса до 10 кг | шт | 2
| Уровнемер Назначение: измерение общего уровня Выходнной сигнал: 4-20мА+HART; Вид взрывозащиты - Exd. (согласно SIN.04.20-49-R-1.2.08-AK-ОЛ2) | шт | 1
| Сигнализатор уровня Назначение: сигнализация макс./мин. уровня Выходнной сигнал: релейный; Вид взрывозащиты - Exd.(согласно SIN.04.20-49-R-1.2.08-AK-ОЛ4) | шт | 1
870 | Прибор для анализа физико-химического состава вещества, категория сложности: II | комлп | 1
| Датчик-газоанализатор стационарный ДГС AXIOM Выходнной сигнал 4-20 мА; Тип взрывозащиты - Exd; Определяемый газ - Метан СН4 (согласно SIN.04.20-49-R-1.2-AK-ОЛ1_QT) | шт | 1
871 | Кабель до 35 кВ в проложенных трубах, блоках и коробах, с креплением на поворотах и концах трассы, масса 1 м кабеля: до 1 кг | м | 284
| Кабель КУПЭКШВнг(А)-LS-4х1,5 | м | 114 | 0.024
| Кабель КУПЭКШВнг(А)-LS-10х2х1,5 | м | 170 | 0.03
| Бирка маркировочная У136 | шт | 20
872 | Проводник заземляющий из медного изолированного провода сечением 25 мм2 открыто по строительным основаниям | м | 10 |  |  |  |  | заделка швов раствором
| Провод ПуГВ 1х6мм | м | 10
873 | Труба стальная по установленным конструкциям, в готовых бороздах, по основанию пола, диаметр: до 25 мм | м | 70
| Труба стальная водогазопроводная 20х2,8 ГОСТ 3262-75 Ст.20 | тн | 0.12782 | 0.128
874 | Рукав металлический наружным диаметром: до 48 мм | м | 21
| Металлорукав МРПИ нг 20 ТУ 4833-024-01877509-02 | м | 18
| Металлорукав МРПИ нг 32 ТУ 4833-024-01877509-02 | м | 3
| Адаптер труба-рукав АТР 20 | шт | 14
| Стяжка кабельная СКСп 5х200 | упак | 1
875 | Коробка кабельная соединительная или разветвительная | шт | 1
| Коробка зажимов КЗВА-ВЭЛ2-24/22-(Л-2БТ-М25-ММРн-20)х4(А)- (Л-2БТ-М25-ММРн-20)х3(D)-(Л-2БТ-М40-ММРн-32)х1(С) 1ExdIIBT4 | шт | 1
876 | Конструкции для установки приборов, масса: до 2 кг | шт | 1
| Рейка перфорированная, длина 300 мм, SK300 ширина 41 мм, толщ. 2.5 мм, горячеоцинкованная сталь | шт | 5
877 | Проводник заземляющий открыто по строительным основаниям: из полосовой стали сечением 200 мм2 | м | 4
| Полоса сталь 40мм 5мм оцинкованная | тн | 0.00504 | 0.005
Площадка насосной нефти (Н-1, Н-2)
СИН.04.20-49-Р-1.2.09-АС-002
878 | Планировка площадей: ручным способом, группа грунтов 2 | м2 | 67.2
879 | Устройство бетонной подготовки | м3 | 5.11
| Бетон В7,5 W6 F200 по ГОСТ 26633-2015 | м3 | 5.11
880 | Устройство фундаментных плит железобетонных: с ребрами вверх | м3 | 10.8
| Арматура АIII 12мм по ГОСТ 23279-2012 | тн | 0.919
| Арматура АIII 8мм по ГОСТ 23279-2012 | тн | 0.14955
| Бетон В15 W6 F200 по ГОСТ 26633-2015 | м3 | 10.8
881 | Устройство подстилающих слоев: бетонных | м3 | 1.5
| Бетон В15 W6 F200 по ГОСТ 26633-2015 | м3 | 1.5
882 | Устройство подстилающих слоев: щебеночных | м3 | 3.17
| Щебень фракции 20-40мм, М600 по ГОСТ 8267-93 | м3 | 3.17
883 | Устройство в бетонных конструкциях полов борозд площадью сечения: до 50 см2 | м | 12.6
884 | Приготовление растворов вручную: цементных | м3 | 0.08
885 | Замоноличивание бетоном борозд в полах | м / м2 / м3 | 12,6 / 0,4 / 0,08
СИН.04.20-49-Р-1.2.09-АС-006
Фундамент Фм1
886 | Разработка грунта в отвал механизированным способом, группа грунтов 2 | м3 | 67.2
887 | Устройство бетонной подготовки | м3 | 1.04
| Бетон В7,5 W6 F200 по ГОСТ 26633-2015 | м3 | 1
888 | Устройство железобетонных фундаментов общего назначения под колонны объемом: до 3 м3 | м3 | 5.32
| Арматура АIII 12мм по ГОСТ 23279-2012 | тн | 0.27352
| Арматура АIII 8мм по ГОСТ 23279-2012 | тн | 0.0416
| Бетон В15 W6 F200 по ГОСТ 26633-2015 | м3 | 5.3
889 | Установка анкерных болтов при бетонировании | шт / тн | 16 / 0,055
| Болт 1.1 М24х800 по ГОСТ 24279.1-2012 | шт | 16 | 0.055
890 | Приготовление растворов вручную: цементных | м3 | 0.07
891 | Устройство подливки толщиной 20 мм | м2 | 4.8
892 | Гидроизоляция боковая обмазочная битумная в 2 слоя по выровненной поверхности бутовой кладки, кирпичу, бетону | м2 | 23.84
| Мастика гидроизоляционная Технониколь №24, расход 1кг/м2 | кг | 47.68
893 | Засыпка котлована механизированным способом с послойным не более 200мм уплотнением вибротрамбовками | м3 | 61.9
СИН.04.20-49-Р-1.2.09-АС-007
Фундамент Фм2
894 | Разработка грунта в отвал механизированным способом, группа грунтов 2 | м3 | 33.6
895 | Устройство бетонной подготовки | м3 | 0.4
| Бетон В7,5 W6 F200 по ГОСТ 26633-2015 | м3 | 0.4
896 | Устройство железобетонных фундаментов общего назначения под колонны объемом: до 3 м3 | м3 | 2.06
| Арматура АIII 12мм по ГОСТ 23279-2012 | тн | 0.12698
| Арматура АIII 8мм по ГОСТ 23279-2012 | тн | 0.0208
| Бетон В15 W6 F200 по ГОСТ 26633-2015 | м3 | 2.1
897 | Установка анкерных болтов при бетонировании | шт / тн | 8 / 0,055
| Болт 1.1 М24х800 по ГОСТ 24279.1-2012 | шт | 8 | 0.027
898 | Приготовление растворов вручную: цементных | м3 | 0.036
899 | Устройство подливки толщиной 20 мм | м2 | 2.4
900 | Гидроизоляция боковая обмазочная битумная в 2 слоя по выровненной поверхности бутовой кладки, кирпичу, бетону | м2 | 9.68
| Мастика гидроизоляционная Технониколь №24, расход 1кг/м2 | кг | 19.36
901 | Засыпка котлована механизированным способом с послойным не более 200мм уплотнением вибротрамбовками | м3 | 31.54
СИН.04.20-49-Р-1.2.09-АС-008
Фундамент Фм3
902 | Разработка грунта в отвал механизированным способом, группа грунтов 2 | м3 | 13.6
903 | Устройство бетонной подготовки | м3 | 0.26
| Бетон В7,5 W6 F200 по ГОСТ 26633-2015 | м3 | 0.3
904 | Устройство железобетонных фундаментов общего назначения под колонны объемом: до 3 м3 | м3 | 3.38
| Арматура АIII 12мм по ГОСТ 23279-2012 | тн | 0.14844
| Арматура АIII 8мм по ГОСТ 23279-2012 | тн | 0.02612
| Бетон В15 W6 F200 по ГОСТ 26633-2015 | м3 | 3.4
905 | Установка анкерных болтов при бетонировании | шт / тн | 8 / 0,055
| Болт 1.1 М24х800 по ГОСТ 24279.1-2012 | шт | 8 | 0.027
906 | Гидроизоляция боковая обмазочная битумная в 2 слоя по выровненной поверхности бутовой кладки, кирпичу, бетону | м2 | 14.04
| Мастика гидроизоляционная Технониколь №24, расход 1кг/м2 | кг | 28.08
907 | Засыпка котлована механизированным способом с послойным не более 200мм уплотнением вибротрамбовками | м3 | 10.22
СИН.04.20-49-Р-1.2.09-АС-009
Опора Оп3,6…9, 12…14
908 | Изготовление и монтаж стоек опорных из прокатной стали | шт / тн | 8 / 0,055
| Труба 89х4 по ГОСТ 10704-91 | тн | 0.039218
| Лист 8 по ГОСТ 19903-2015 | тн | 0.01616
909 | Установка закладных деталей при бетонировании, массой до 5кг | шт / тн | 8 / 0,037
| Закладная деталь МН122-2 по серии 1.400-15.В1.13008 | шт | 8 | 0.037
910 | Обработка металлической поверхности пескоструйным аппаратом | м2 | 2.0759
| Песок кварцевый ЛПК-5 | кг | 6.8711 | 0.007
911 | Обеспыливание металлических поверхностей | м2 | 2.0759
912 | Обезжиривание металлических поверхностей | м2 | 2.0759
913 | Огрунтовка металлических поверхностей за один раз: винило-эпоксидная грунтовка Виникор-061 | м2 | 2.0759
| Грунтовка винилово-эпоксидная Виникор-061 | кг | 0.52935 | 0.001
914 | Окраска металлических огрунтованных поверхностей за два раз: винило-эпоксидная эмаль Виникор-062 | м2 | 2.0759
| Эмаль винилово-эпоксидная Виникор-62 черная | кг | 1.4946 | 0.002
Опора Оп1,2,4,5,10,11
915 | Установка закладных деталей при бетонировании, массой до 5кг | шт / тн | 6 / 0,021
| Закладная деталь МН118-3 по серии 1.400-15.В1.13008 | шт | 6 | 0.021
916 | Обработка металлической поверхности пескоструйным аппаратом | м2 | 0.24
| Песок кварцевый ЛПК-5 | кг | 0.7944 | 0.001
917 | Обеспыливание металлических поверхностей | м2 | 0.24
918 | Обезжиривание металлических поверхностей | м2 | 0.24
919 | Огрунтовка металлических поверхностей за один раз: винило-эпоксидная грунтовка Виникор-061 | м2 | 0.24
| Грунтовка винилово-эпоксидная Виникор-061 | кг | 0.0612 | 0.001
920 | Окраска металлических огрунтованных поверхностей за два раз: винило-эпоксидная эмаль Виникор-062 | м2 | 0.24
| Эмаль винилово-эпоксидная Виникор-62 черная | кг | 0.1728
Опора Оп15, Оп16
921 | Изготовление и монтаж стоек опорных из прокатной стали | шт / тн | 2 / 0,038
| Труба 89х4 по ГОСТ 10704-91 | тн | 0.012821
| Лист 8 по ГОСТ 19903-2015 | тн | 0.02472
922 | Установка закладных деталей при бетонировании, массой до 5кг | шт / тн | 2 / 0,009
| Закладная деталь МН122-2 по серии 1.400-15.В1.13008 | шт | 2 | 0.009
923 | Обработка металлической поверхности пескоструйным аппаратом | м2 | 0.61957
| Песок кварцевый ЛПК-5 | кг | 2.0508 | 0.002
924 | Обеспыливание металлических поверхностей | м2 | 0.61957
925 | Обезжиривание металлических поверхностей | м2 | 0.61957
926 | Огрунтовка металлических поверхностей за один раз: винило-эпоксидная грунтовка Виникор-061 | м2 | 0.61957
| Грунтовка винилово-эпоксидная Виникор-061 | кг | 0.15799 | 0.001
927 | Окраска металлических огрунтованных поверхностей за два раз: винило-эпоксидная эмаль Виникор-062 | м2 | 0.61957
| Эмаль винилово-эпоксидная Виникор-62 черная | кг | 0.44609
СИН.04.20-49-Р-1.2.09-ТХ-002
928 | Установка насосов центробежных с электродвигателем, масса агрегата: до 0,2 т | шт | 2
| Насос перекачки нефти ЦНС 60-66 Q=60 м3/ч; H=66 м.ст.ж | шт | 2 | 0.418
929 | Установка фильтров жидкостных диаметром: 50 мм | шт | 2
| Фильтр жидкости ФЖУ-50/1.6, Ру=1,6 Ру=1,6 Мпа | шт | 2 | 0.09
930 | Монтаж запорной арматуры фланцевой с ручным приводом или без привода на условное давление 1,6 МПа, диаметр условного прохода: 100 мм | шт | 6
| Задвижка клиновая с ручным приводом ЗКЛ2-100-16, DN 100, PN 1,6 МПа в комплекте с ответными фланцами по ГОСТ 33259-2015 Ст 20, прокладками и крепежом | компл | 4 | 0.236
| Клапан обратный, фланцевый, DN 100, PN 1,6 МПа в комплекте с ответными фланцами по ГОСТ 33259-2015 Ст 20, прокладками и крепежом | компл | 2 | 0.096
931 | Монтаж запорной арматуры фланцевой с ручным приводом на условное давление 1,6 МПа, диаметр условного прохода: 25 мм | шт | 2
| Кран шаровый с ручным приводом, DN 25, PN 1,6 МПа в комплекте с ответными фланцами по ГОСТ 33259-2015 Ст 20, прокладками и крепежом | шт | 2 | 0.019
932 | Трубопровод из стальных труб с фланцами и сварными стыками на номинальное давление 1,6 МПа на открытых площадках, диаметр трубопровода наружный: 32 мм | м | 7 | Длина указана без длины фасонных частей
| Труба стальная бесшовная горячедеформированная немерной длины, обычной точности изготовления, из стали 20, по группе В 32х4по ГОСТ 8732-78 | тн | 0.021252
| Отвод крутоизогнутый бесшовный приварной исп.2 из стали 20А П90-32х4 по ГОСТ 17375-2001 | шт | 2 | 0.001
933 | Трубопровод из стальных труб с фланцами и сварными стыками на номинальное давление 1,6 МПа на открытых площадках, диаметр трубопровода наружный: 57 мм | м | 5 | Длина указана без длины фасонных частей
| Труба стальная бесшовная горячедеформированная немерной длины, обычной точности изготовления, из стали 20, по группе В 57х4по ГОСТ 8732-78 | тн | 0.028765
| Отвод крутоизогнутый бесшовный приварной исп.2 из стали 20А П90-57х4 по ГОСТ 17375-2001 | шт | 3 | 0.002
| Тройник бесшовный приварной переходной, материал сталь 20 57х4 по ГОСТ 17376-2001 | шт | 1 | 0.001
| Переход концентрический приварной из стали марки 20А ПК 57х6-32х4 по ГОСТ 17376-2001 | шт | 2 | 0.001
934 | Трубопровод из стальных труб с фланцами и сварными стыками на номинальное давление 1,6 МПа на открытых площадках, диаметр трубопровода наружный: 89 мм | м | 0.4 | Длина указана без длины фасонных частей
| Труба стальная бесшовная горячедеформированная немерной длины, обычной точности изготовления, из стали 20, по группе В 89х6по ГОСТ 8732-78 | тн | 0.0054032
| Отвод крутоизогнутый бесшовный приварной исп.2 из стали 20А П90-89х6 по ГОСТ 17375-2001 | шт | 2 | 0.005
935 | Трубопровод из стальных труб с фланцами и сварными стыками на номинальное давление 1,6 МПа на открытых площадках, диаметр трубопровода наружный: 114 мм | м | 17.2 | Длина указана без длины фасонных частей
| Труба стальная бесшовная горячедеформированная немерной длины, обычной точности изготовления, из стали 20, по группе В 114х6по ГОСТ 8732-78 | тн | 0.30234
| Отвод крутоизогнутый бесшовный приварной исп.2 из стали 20А П90-114х6 по ГОСТ 17375-2001 | шт | 6 | 0.023
| Отвод крутоизогнутый бесшовный приварной исп.2 из стали 20А П45-114х6 по ГОСТ 17375-2001 | шт | 2 | 0.004
| Тройник бесшовный приварной переходной, материал сталь 20 114х6 по ГОСТ 17376-2001 | шт | 2 | 0.009
| Переход концентрический приварной из стали марки 20А ПК 114х6-89х6 по ГОСТ 17376-2001 | шт | 2 | 0.003
| Заглушка П 114х8по ГОСТ 17379-2001 | шт | 1 | 0.001
936 | Трубопровод из стальных труб с фланцами и сварными стыками на номинальное давление 1,6 МПа на открытых площадках, диаметр трубопровода наружный: 159 мм | м | 5.2 | Длина указана без длины фасонных частей
| Труба стальная бесшовная горячедеформированная немерной длины, обычной точности изготовления, из стали 20, по группе В 159х6по ГОСТ 8732-78 | тн | 0.1295
| Тройник бесшовный приварной переходной, материал сталь 20 159х6 по ГОСТ 17376-2001 | шт | 2 | 0.013
| Переход концентрический приварной из стали марки 20А ПК 159х8-114х6 по ГОСТ 17376-2001 | шт | 2 | 0.008
| Заглушка П 159х8по ГОСТ 17379-2001 | шт | 1 | 0.002
937 | Трубопровод из стальных труб на номинальное давление не более 2,5 МПа в каналах и траншеях, диаметр труб наружный: 57 мм | м | 2.1
| Трубы стальные бесшовные горячедеформированные с заводской наружной двуслойной изоляцией на основе экструдированного полиэтилена, из стали 20, по группе В 57х4по ГОСТ 8731-74 | тн | 0.012081
938 | Монтаж опорных конструкций для крепления трубопроводов | шт / тн | 14 / 0,054
| Опора 32-ТХ-АС10-Ст3сп6 | шт | 4 | 0.004
| Опора 57-КХ-А11-Ст3сп6 | шт | 2 | 0.004
| Опора 114-КХ-А11-Ст3сп6 | шт | 6 | 0.032
| Опора 159-КХ-А11-Ст3сп6 | шт | 2 | 0.014
939 | Бобышки, штуцеры на условное давление: 10 Мпа | 1 шт. | 4
| Бобышка 1-1-М20х1,5-100 в комплекте: прокладка 15, пробка 1-М20х1,5 по ОСТ 26.260.460-99 | шт | 4 | 0.001
940 | Заземление оборудования: местное | шт | 8
| Полоса 4х50 оцинкованная по ГОСТ 103-2006 | тн | 0.009024
| Шпилька М16х80.58 по ГОСТ 22040-76 | шт | 32
| Гайка М16-6Н.5(S24) о ГОСТ 5915-70* | шт | 96
| Шпилька М10х130.58 по ГОСТ 22040-76 | шт | 32
| Болт М10х30.58 (S16) по ГОСТ 7798-70* | шт | 64
| Гайка М10-6Н.5(S16) по ГОСТ 5915-70* | шт | 128
| Шайба 10 по ГОСТ 11371-78* | шт | 128
941 | Обработка металлической поверхности пескоструйным аппаратом | м2 | 10.3513
| Песок кварцевый ЛПК-5 | кг | 34.2629 | 0.034
942 | Обеспыливание металлических поверхностей | м2 | 10.3513
943 | Обезжиривание металлических поверхностей | м2 | 10.3513
944 | Огрунтовка металлических поверхностей за один раз: винило-эпоксидная грунтовка Виникор-061 | м2 | 10.3513
| Грунтовка винилово-эпоксидная Виникор-061 | кг | 2.6396 | 0.003
945 | Окраска металлических огрунтованных поверхностей за два раз: винило-эпоксидная эмаль Виникор-062 | м2 | 10.3513
| Эмаль винилово-эпоксидная Виникор-62 черная | кг | 7.453 | 0.008
946 | Теплоизоляция арматуры и фланцевых соединений съемными термочехлами диаметром до 200мм | шт | 69
| Термочехол для задвижки Ду25 Ру16 | шт | 2
| Термочехол для задвижки Ду100 Ру16 | шт | 6
947 | Изоляция плоских и криволинейных поверхностей матами минераловатными прошивными безобкладочными и в обкладках, плитами минераловатными на синтетическом связующем, плитами из стеклянного штапельного волокна | м3 | 1.32
| Маты прошивные из минеральной ваты теплоизоляционные в обкладке из стеклоткани ГОСТ 21880-94* М2-100-1500.1000.60-2 | м3 | 1.32 | 0.001 |  |  | 1.08
948 | Покрытие изоляции плоских (криволинейных) поверхностей листовым металлом с заготовкой покрытия | м2 | 25.18
| Детали защитных покрытий конструкций тепловой изоляции , из стали тонколистовой оцинкованной ГОСТ 14918-80*, толщиной 0,5 мм | м2 | 25.18 |  |  |  | 1.22
949 | Очистка металлическими щетками поверхности трубопроводов номинальным диаметром: до 50 мм | стык | 6
950 | Очистка металлическими щетками поверхности трубопроводов номинальным диаметром: свыше 50 до 100 мм | стык | 11
951 | Очистка металлическими щетками поверхности трубопроводов номинальным диаметром: свыше 100 до 150 мм | стык | 24
952 | Очистка металлическими щетками поверхности трубопроводов номинальным диаметром: свыше 150 до 250 мм | стык | 8
953 | Протирка органическими растворителями поверхности трубопроводов номинальным диаметром: до 50 мм | стык | 6
954 | Протирка органическими растворителями поверхности трубопроводов номинальным диаметром: свыше 50 до 100 мм | стык | 11
955 | Протирка органическими растворителями поверхности трубопроводов номинальным диаметром: свыше 100 до 150 мм | стык | 24
956 | Протирка органическими растворителями поверхности трубопроводов номинальным диаметром: свыше 150 до 250 мм | стык | 8
957 | Рентгенографический контроль трубопровода через две стенки, номинальный диаметр трубопровода: до 50, толщина стенки до 5 мм | снимок | 12
958 | Рентгенографический контроль трубопровода через две стенки, номинальный диаметр трубопровода: свыше 50 до 100, толщина стенки до 5 мм | снимок | 22
959 | Рентгенографический контроль трубопровода через две стенки, номинальный диаметр трубопровода: свыше 50 до 100, толщина стенки свыше 5 мм до 10 мм | снимок | 48
960 | Рентгенографический контроль трубопровода через две стенки, номинальный диаметр трубопровода: свыше 100 до 150, толщина стенки до 10 мм | снимок | 16
961 | Рентгенографический контроль трубопровода через две стенки, номинальный диаметр трубопровода: свыше 150 до 250, толщина стенки до 10 мм | снимок | 12
СИН.04.20-49-Р-1.2.09-ЭС-002
962 | Разработка траншеи под горизонтальный зеземлитель механизированным способом в отвал, группа грунтов 2 | м3 | 11.2
963 | Засыпка траншеи под горизонтальный зеземлитель механизированным способом с перемещением грунта до 5м, группа грунтов 1 | м3 | 11.2
964 | Уплотнение грунта вибротрамбовками: группа грутов 1 | м3 | 11.2
965 | Заземлитель горизонтальный из стали: полосовой сечением 200 мм2 | м | 32
| Сталь полосовая 5х40 мм оцинкованная по ГОСТ 103-2006 | тн | 0.04032 | 0.062
966 | Заземлитель вертикальный из круглой стали диаметром: 16 мм | шт | 4
| Сталь круглая, оцинкованная, ∅16 мм оцинкованная по ГОСТ 2590-2006 | тн | 0.0316 | 0.032
967 | Проводник заземляющий открыто по строительным основаниям: из полосовой стали сечением 200 мм2 | м | 34
| Полоса сталь 40мм 5мм оцинкованная | тн | 0.04284 | 0.06
968 | Проводник заземляющий из медного изолированного провода сечением 25 мм2 открыто по строительным основаниям | м | 15
| Провод с медными жилами, для заземления, с изоляцией желто-зеленого цвета, сечением 6 мм.кв. ПуГВ 1х6 по ГОСТ 31565-2012 | м | 15
| Наконечники кабельные для кабеля с медными жилами сечением 6 мм.кв. ТМЛ 6–5–4 ГОСТ 7386-80 | шт | 30
| Болт 6х18 по ГОСТ 7798-70* | шт | 30
| Гайка М6 по ГОСТ 5915-70* | шт | 30
| Шайба 6 по ГОСТ 11371-78 | шт | 30
СИН.04.20-49-Р-1.2.09-АК-002
969 | Прибор, устанавливаемый на резьбовых соединениях, масса: до 1,5 кг | шт | 8
| Датчик избыточного давления с выходным сигналом 4-20мА+HART, Диапазон измерения 0-1,0 МПа, вид взрывозащиты-Exd, основная приведенная погрешность ±0.5% Эксплуатация от минус 40°C до +40°C, защита от воздействия пыли и воды - IP66, Резьба присоединительного штуцера - М20х1,5 (согласно SIN.04.20-49-R-1.2-AK-ОЛ2_PT) | шт | 2
| Манометр показывающий коррозионностойкий МП4А-Кс-УХЛ1-0,6МПа-1.5-IP65-M20x1.5-8g-УПД Диапазон показаний прибора от 0 до 0,6 МПа, диаметр корпуса - 160 мм Класс точности - 1,5, степень защиты - IP65, температура окружающей среды минус 40…+40 °С, штуцер присоединительный - М20х1,5, радиальный | шт | 4
| Манометр показывающий коррозионностойкий МП4А-Кс-УХЛ1-1МПа-1.5-IP65-M20x1.5-8g-УПД Диапазон показаний прибора от 0 до 1,0 МПа, диаметр корпуса - 160 мм Класс точности - 1,5, степень защиты - IP65, температура окружающей среды минус 40…+40 °С, штуцер присоединительный - М20х1,5, радиальный | шт | 2
970 | Бобышки, штуцеры для установки датчиков КИП на трубопроводе давлением до 10МПа | шт | 6
| Вентильный блок В-05Д в составе Бобышка 1-1-М20х1,5-100, Прокладка 15, Пробка 1-М20х1,5 | компл | 6
971 | Прибор для анализа физико-химического состава вещества, категория сложности: II | комлп | 2
| Датчик-газоанализатор стационарный ДГС AXIOM Выходнной сигнал 4-20 мА; Тип взрывозащиты - Exd; Определяемый газ - Метан СН4 (согласно SIN.04.20-49-R-1.2-AK-ОЛ1_QT) | шт | 2
972 | Щиты и пульты, масса: до 50 кг | шт | 1
| Взрывозащищенный пост свето-звуковой сигнализации ВЭЛАН-КВПС Тип взрывозащиты - Exd. Тестовая кнопка (напряжение питания:Uном. 24В) Первый порог сигнализации: желтая лампа Второй порог сигнализации: красная лампа Рама сварная с козырьком L=700х200- 1шт Табличка (140х50) с надписью: ДВК Метан 20/50% Напряжение - 24В (согласно SIN.04.20-49-R-1.2-AK-ОЛ3_HLA) | шт | 1
973 | Отдельно устанавливаемый: преобразователь или блок питания | шт | 4
| Измерительный преобразователь модульный ИПМ 0499/М2-Н. Тип взрывозащиты - Exd. | шт | 4
974 | Кабель до 35 кВ в проложенных трубах, блоках и коробах, с креплением на поворотах и концах трассы, масса 1 м кабеля: до 1 кг | м | 431
| Кабель КУПЭКШВнг(А)-LS-4х1,5 | м | 131 | 0.041
| Кабель КУПЭКШВнг(А)-LS-10х1,5 | м | 150 | 0.047
| Кабель КУПЭКШВнг(А)-LS-10х2х1,5 | м | 150 | 0.047
| Бирка маркировочная У136 | шт | 22
975 | Проводник заземляющий из медного изолированного провода сечением 25 мм2 открыто по строительным основаниям | м | 20 |  |  |  |  | заделка швов раствором
| Провод ПуГВ 1х6мм | м | 20
976 | Труба стальная по установленным конструкциям, в готовых бороздах, по основанию пола, диаметр: до 25 мм | м | 105
| Труба стальная водогазопроводная 20х2,8 ГОСТ 3262-75 Ст.20 | тн | 0.19173 | 0.192
977 | Рукав металлический наружным диаметром: до 48 мм | м | 32
| Металлорукав МРПИ нг 20 ТУ 4833-024-01877509-02 | м | 29
| Металлорукав МРПИ нг 32 ТУ 4833-024-01877509-02 | м | 3
| Адаптер труба-рукав АТР 20 | м | 18
| Стяжка кабельная СКСп 5х200 | упак | 1
978 | Коробка кабельная соединительная или разветвительная | шт | 1
| Коробка зажимов КЗВА-ВЭЛ2-24/22-(Л-2БТ-М25-ММРн-20)х7(А)- (Л-2БТ-М25-ММРн-20)х5(C)-(Л-2БТ-М40-ММРн-32)х1(С) 1ExdIIBT4 | шт | 1
979 | Конструкции для установки приборов, масса: до 2 кг | шт | 2
| Монтажная панель СПП1-2-200*400 | шт | 2
| Рейка перфорированная, длина 300 мм, SK300 ширина 41 мм, толщ. 2.5 мм, горячеоцинкованная сталь | шт | 5
980 | Проводник заземляющий открыто по строительным основаниям: из полосовой стали сечением 200 мм2 | м | 4
| Полоса сталь 40мм 5мм оцинкованная | тн | 0.00504 | 0.005
Площадка БДР-1
СИН.04.20-49-Р-1.2.10-АС-002
981 | Планировка площадей: ручным способом, группа грунтов 2 | м2 | 58.9
982 | Установка бордюров | м | 38
| Камень бортовой БР 100.30.15 по ГОСТ 6665-91 | шт | 26 | 2.6
| Бетон В7,5 W6 F200 по ГОСТ 26633-2015 | м3 | 1.87
983 | Устройство площадки из щебня с уплотнением | м3 | 8.25
| Щебень фракции 20-40мм, М600 по ГОСТ 8267-93 | м3 | 8.25
СИН.04.20-49-Р-1.2.10-АС-Ч-002
Опора С1
984 | Устройство фундаментов-столбов: бетонных | м3 | 0.64
| Арматура АIII 12мм по ГОСТ 23279-2012 | тн | 0.00391
| Бетон В15 W6 F200 по ГОСТ 26633-2015 | м3 | 0.64
985 | Установка закладных деталей при бетонировании | шт / тн | 1 / 0,007
| Закладная деталь МН118-3 по серии 1.400-15.В1.13008 | шт | 1
986 | Изготовление стоек опорных из прокатной стали | шт / тн | 1 / 0,093
| Труба 159х5мм по ГОСТ 10704-91 | тн | 0.04618
| Лист 10 по ГОСТ 19903-2015 | тн | 0.0472
987 | Установка стальных конструкций, остающихся в теле бетона | шт / тн | 1 / 0,093
988 | Гидроизоляция боковая обмазочная битумная в 2 слоя по выровненной поверхности бутовой кладки, кирпичу, бетону | м2 | 4.56
| Мастика гидроизоляционная Технониколь №24, расход 1кг/м2 | кг | 9.12
989 | Обработка металлической поверхности пескоструйным аппаратом | м2 | 1.6713
| Песок кварцевый ЛПК-5 | кг | 5.532 | 0.006
990 | Обеспыливание металлических поверхностей | м2 | 1.6713
991 | Обезжиривание металлических поверхностей | м2 | 1.6713
992 | Огрунтовка металлических поверхностей за один раз: винило-эпоксидная грунтовка Виникор-061 | м2 | 1.6713
| Грунтовка винилово-эпоксидная Виникор-061 | кг | 0.42618 | 0.001
993 | Окраска металлических огрунтованных поверхностей за два раз: винило-эпоксидная эмаль Виникор-062 | м2 | 1.6713
| Эмаль винилово-эпоксидная Виникор-62 черная | кг | 1.2033 | 0.001
Стойка С2, С3
994 | Устройство фундаментов-столбов: бетонных | м3 | 0.74
| Арматура АIII 12мм по ГОСТ 23279-2012 | тн | 0.008602
| Бетон В15 W6 F200 по ГОСТ 26633-2015 | м3 | 0.74
995 | Установка закладных деталей при бетонировании | шт / тн | 2 / 0,007
| Закладная деталь МН118-3 по серии 1.400-15.В1.13008 | шт | 2
996 | Изготовление стоек опорных из прокатной стали | шт / тн | 2 / 0,073
| Труба 89х4мм по ГОСТ 10704-91 | тн | 0.032
| Лист 10 по ГОСТ 19903-2015 | тн | 0.04134
997 | Установка стальных конструкций, остающихся в теле бетона | шт / тн | 2 / 0,073
998 | Гидроизоляция боковая обмазочная битумная в 2 слоя по выровненной поверхности бутовой кладки, кирпичу, бетону | м2 | 6.08
| Мастика гидроизоляционная Технониколь №24, расход 1кг/м2 | кг | 12.16
999 | Обработка металлической поверхности пескоструйным аппаратом | м2 | 0.75307
| Песок кварцевый ЛПК-5 | кг | 2.4927 | 0.003
1000 | Обеспыливание металлических поверхностей | м2 | 0.75307
1001 | Обезжиривание металлических поверхностей | м2 | 0.75307
1002 | Огрунтовка металлических поверхностей за один раз: винило-эпоксидная грунтовка Виникор-061 | м2 | 0.75307
| Грунтовка винилово-эпоксидная Виникор-061 | кг | 0.19203 | 0.001
1003 | Окраска металлических огрунтованных поверхностей за два раз: винило-эпоксидная эмаль Виникор-062 | м2 | 0.75307
| Эмаль винилово-эпоксидная Виникор-62 черная | кг | 0.54221
СИН.04.20-49-Р-1.2.10-АС-Ч-003
Площадка обслуживания Пл1
1004 | Изготовление площадок обслуживания одноярусных | тн | 0.548
| Швеллер 16П по ГОСТ 8240-97 | тн | 0.08064
| Уголок 50х50х5мм по ГОСТ 8509-93 | тн | 0.13993
| Лист ПВ1 506 по ТУ 36.26.11-5-89 | тн | 0.07778
| Уголок 110х70х8мм по ГОСТ 8509-93 | тн | 0.02296
| Полоса 4х40 по ГОСТ 103-2006 | тн | 0.02048
| Полоса 4х150 по ГОСТ 103-2006 | тн | 0.03984
| Лист 8 по ГОСТ 19903-2015 | тн | 0.00428
| Швеллер 12П по ГОСТ 8240-97 | тн | 0.16224
1005 | Монтаж металлических: лестниц и площадок | тн | 0.548
1006 | Устройство подстилающего и выравнивающего слоя из щебня с уплотнением | м3 | 0.52
| Щебень фракции 20-40мм, М600 по ГОСТ 8267-93 | м3 | 0.52
1007 | Устройство бетонной подготовки | м3 | 0.18
| Бетон В7,5 W6 F200 по ГОСТ 26633-2015 | м3 | 0.18
1008 | Устройство: бетонных ступеней | м3 | 0.48
| Бетон В15 W6 F200 по ГОСТ 26633-2015 | м3 | 0.5
1009 | Изготовление стоек опорных из прокатной стали | шт / тн | 2 / 0,073
| Швеллер 30П по ГОСТ 8240-97 | тн | 0.07314 | 0.073
1010 | Установка закладных деталей при бетонировании | шт / тн | 2 / 0,073
1011 | Обработка металлической поверхности пескоструйным аппаратом | м2 | 39.944
| Песок кварцевый ЛПК-5 | кг | 109.561 | 0.11
1012 | Обеспыливание металлических поверхностей | м2 | 39.944
1013 | Обезжиривание металлических поверхностей | м2 | 39.944
1014 | Огрунтовка металлических поверхностей за один раз: винило-эпоксидная грунтовка Виникор-061 | м2 | 39.944
| Грунтовка винилово-эпоксидная Виникор-061 | кг | 8.4405 | 0.008
1015 | Окраска металлических огрунтованных поверхностей за два раз: винило-эпоксидная эмаль Виникор-062 | м2 | 39.944
| Эмаль винилово-эпоксидная Виникор-62 черная | кг | 23.832 | 0.024
СИН.04.20-49-Р-1.2.10-ТХ-002
1012 | Монтаж запорной арматуры фланцевой с ручным приводом или без привода на условное давление 1,6 МПа, диаметр условного прохода: 50 мм | шт | 2
| Задвижка клиновая с ручным приводом ЗКЛ2-50-16, DN 50, PN 1,6 МПа в комплекте с ответными фланцами по ГОСТ 33259-2015 Ст 20, прокладками и крепежом | компл | 1 | 0.028
| Кран шаровый с ручным приводом, DN 50, PN 1,6 МПа в комплекте с ответными фланцами по ГОСТ 33259-2015 Ст 20, прокладками и крепежом | компл | 1 | 0.01
1014 | Монтаж запорной арматуры фланцевой с ручным приводом на условное давление 10 МПа, диаметр условного прохода: 25 мм | шт | 2
| Кран шаровый с ручным приводом, DN 25, PN 10 МПа в комплекте с ответными фланцами по ГОСТ 33259-2015 Ст 20, прокладками и крепежом | шт | 2 | 0.026
1015 | Трубопровод из стальных труб с фланцами и сварными стыками на номинальное давление 1,6 МПа на открытых площадках, диаметр трубопровода наружный: 32 мм | м | 4.7 | Длина указана без длины фасонных частей
| Труба стальная бесшовная горячедеформированная немерной длины, обычной точности изготовления, из стали 20, по группе В 32х4по ГОСТ 8732-78 | тн | 0.014269
| Отвод крутоизогнутый бесшовный приварной исп.2 из стали 20А П90-32х4 по ГОСТ 17375-2001 | шт | 1 | 0.001
| Тройник бесшовный приварной переходной, материал сталь 20 32х4 по ГОСТ 17376-2001 | шт | 1 | 0.001
1016 | Трубопровод из стальных труб с фланцами и сварными стыками на номинальное давление 1,6 МПа на открытых площадках, диаметр трубопровода наружный: 57 мм | м | 3.2 | Длина указана без длины фасонных частей
| Труба стальная бесшовная горячедеформированная немерной длины, обычной точности изготовления, из стали 20, по группе В 57х4по ГОСТ 8732-78 | тн | 0.01841
| Отвод крутоизогнутый бесшовный приварной исп.2 из стали 20А П90-57х4 по ГОСТ 17375-2001 | шт | 2 | 0.002
| Переход концентрический приварной из стали марки 20А ПК 57х6-32х4 по ГОСТ 17376-2001 | шт | 2 | 0.001
| Быстроразъемное соединение БРС (под приварку) с ответной заглушкой DN50 PN1,6 Мпа | шт | 1 | 0.004
1017 | Трубопровод из стальных труб на номинальное давление не более 2,5 МПа в каналах и траншеях, диаметр труб наружный: 57 мм | м | 2.1
| Трубы стальные бесшовные горячедеформированные с заводской наружной двуслойной изоляцией на основе экструдированного полиэтилена, из стали 20, по группе В 57х4по ГОСТ 8731-74 | тн | 0.012081
1018 | Монтаж опорных конструкций для крепления трубопроводов | шт / тн | 5 / 0,007
| Опора 32-ТХ-АС10-Ст3сп6 | шт | 3 | 0.003
| Опора 57-КХ-А11-Ст3сп6 | шт | 2 | 0.004
1019 | Заземление оборудования: местное | шт | 2
| Полоса 4х50 оцинкованная по ГОСТ 103-2006 | тн | 0.002256
| Шпилька М16х80.58 по ГОСТ 22040-76 | шт | 8
| Гайка М16-6Н.5(S24) о ГОСТ 5915-70* | шт | 24
| Шпилька М10х130.58 по ГОСТ 22040-76 | шт | 8
| Болт М10х30.58 (S16) по ГОСТ 7798-70* | шт | 16
| Гайка М10-6Н.5(S16) по ГОСТ 5915-70* | шт | 32
| Шайба 10 по ГОСТ 11371-78* | шт | 32
1020 | Обработка металлической поверхности пескоструйным аппаратом | м2 | 1.045
| Песок кварцевый ЛПК-5 | кг | 3.4589 | 0.004
1021 | Обеспыливание металлических поверхностей | м2 | 1.045
1022 | Обезжиривание металлических поверхностей | м2 | 1.045
1023 | Огрунтовка металлических поверхностей за один раз: винило-эпоксидная грунтовка Виникор-061 | м2 | 1.045
| Грунтовка винилово-эпоксидная Виникор-061 | кг | 0.26647 | 0.001
1024 | Окраска металлических огрунтованных поверхностей за два раз: винило-эпоксидная эмаль Виникор-062 | м2 | 1.045
| Эмаль винилово-эпоксидная Виникор-62 черная | кг | 0.75239
1025 | Теплоизоляция арматуры и фланцевых соединений съемными термочехлами диаметром до 200мм | шт | 4
| Термочехол для задвижки Ду25 Ру16 | шт | 2
| Термочехол для задвижки Ду50 Ру16 | шт | 2
1026 | Изоляция плоских и криволинейных поверхностей матами минераловатными прошивными безобкладочными и в обкладках, плитами минераловатными на синтетическом связующем, плитами из стеклянного штапельного волокна | м3 | 0.17
| Маты прошивные из минеральной ваты теплоизоляционные в обкладке из стеклоткани ГОСТ 21880-94* М2-100-1500.1000.60-2 | м3 | 0.17 | 0.001 |  |  | 1.08
1027 | Покрытие изоляции плоских (криволинейных) поверхностей листовым металлом с заготовкой покрытия | м2 | 5.15
| Детали защитных покрытий конструкций тепловой изоляции , из стали тонколистовой оцинкованной ГОСТ 14918-80*, толщиной 0,5 мм | м2 | 5.15 |  |  |  | 1.22
1028 | Очистка металлическими щетками поверхности трубопроводов номинальным диаметром: до 50 мм | стык | 6
1029 | Очистка металлическими щетками поверхности трубопроводов номинальным диаметром: свыше 50 до 100 мм | стык | 6
1030 | Протирка органическими растворителями поверхности трубопроводов номинальным диаметром: до 50 мм | стык | 6
1031 | Протирка органическими растворителями поверхности трубопроводов номинальным диаметром: свыше 50 до 100 мм | стык | 6
1032 | Рентгенографический контроль трубопровода через две стенки, номинальный диаметр трубопровода: до 50, толщина стенки до 5 мм | снимок | 12
1033 | Рентгенографический контроль трубопровода через две стенки, номинальный диаметр трубопровода: свыше 50 до 100, толщина стенки до 5 мм | снимок | 12
СИН.04.20-49-Р-1.2.10-ЭС-002
1034 | Разработка траншеи под горизонтальный зеземлитель механизированным способом в отвал, группа грунтов 2 | м3 | 14
1035 | Засыпка траншеи под горизонтальный зеземлитель механизированным способом с перемещением грунта до 5м, группа грунтов 1 | м3 | 14
1036 | Уплотнение грунта вибротрамбовками: группа грутов 1 | м3 | 14
1037 | Заземлитель горизонтальный из стали: полосовой сечением 200 мм2 | м | 40
| Сталь полосовая 5х40 мм оцинкованная по ГОСТ 103-2006 | тн | 0.0504 | 0.05
1038 | Заземлитель вертикальный из круглой стали диаметром: 16 мм | шт | 4
| Сталь круглая, оцинкованная, ∅16 мм оцинкованная по ГОСТ 2590-2006 | тн | 0.0316 | 0.032
1039 | Проводник заземляющий открыто по строительным основаниям: из полосовой стали сечением 200 мм2 | м | 30
| Полоса сталь 40мм 5мм оцинкованная | тн | 0.0378 | 0.038
1040 | Проводник заземляющий из медного изолированного провода сечением 25 мм2 открыто по строительным основаниям | м | 10
| Провод с медными жилами, для заземления, с изоляцией желто-зеленого цвета, сечением 6 мм.кв. ПуГВ 1х6 по ГОСТ 31565-2012 | м | 10
| Наконечники кабельные для кабеля с медными жилами сечением 6 мм.кв. ТМЛ 6–5–4 ГОСТ 7386-80 | шт | 20
| Болт 6х18 по ГОСТ 7798-70* | шт | 20
| Гайка М6 по ГОСТ 5915-70* | шт | 20
| Шайба 6 по ГОСТ 11371-78 | шт | 40
СИН.04.20-49-Р-1.2.10-АК-002
1041 | Кабель до 35 кВ в проложенных трубах, блоках и коробах, с креплением на поворотах и концах трассы, масса 1 м кабеля: до 1 кг | м | 135
| Кабель КУПЭКШВнг(А)-LS-2х2х1 | м | 135 | 0.046
| Бирка маркировочная У136 | шт | 2
1042 | Проводник заземляющий из медного изолированного провода сечением 25 мм2 открыто по строительным основаниям | м | 10 |  |  |  |  | заделка швов раствором
| Провод ПуГВ 1х6мм | м | 10
1043 | Труба стальная по установленным конструкциям, в готовых бороздах, по основанию пола, диаметр: до 25 мм | м | 10
| Труба стальная водогазопроводная 20х2,8 ГОСТ 3262-75 Ст.20 | тн | 0.01826 | 0.018
1044 | Рукав металлический наружным диаметром: до 48 мм | м | 5
| Металлорукав МРПИ нг 20 ТУ 4833-024-01877509-02 | м | 5
| Адаптер труба-рукав АТР 20 | м | 2
1045 | Конструкции для установки приборов, масса: до 2 кг | шт | 1
| Рейка перфорированная, длина 300 мм, SK300 ширина 41 мм, толщ. 2.5 мм, горячеоцинкованная сталь | шт | 5
1046 | Проводник заземляющий открыто по строительным основаниям: из полосовой стали сечением 200 мм2 | м | 4
| Полоса сталь 40мм 5мм оцинкованная | тн | 0.00504 | 0.005
Площадка надземной емкости для пресной воды Е-1
СИН.04.20-49-Р-1.2.11-АК-002
1047 | Прибор, устанавливаемый на резьбовых соединениях, масса: до 1,5 кг | шт | 4
| Датчик избыточного давления с выходным сигналом 4-20мА+HART, Диапазон измерения 0-1,0 МПа, вид взрывозащиты-Exd, основная приведенная погрешность ±0.5% Эксплуатация от минус 40°C до +40°C, защита от воздействия пыли и воды - IP66, Резьба присоединительного штуцера - М20х1,5 (согласно SIN.04.20-49-R-1.2-AK-ОЛ2_PT) | шт | 2
| Манометр показывающий коррозионностойкий МП4А-Кс-УХЛ1-1,0МПа-1.5-IP65-M20x1.5-8g-УПД Диапазон показаний прибора от 0 до 1,0 МПа, диаметр корпуса - 160 мм Класс точности - 1,5, степень защиты - IP65, температура окружающей среды минус 40…+40 °С, штуцер присоединительный - М20х1,5, радиальный | шт | 2
1048 | Бобышки, штуцеры для установки датчиков КИП на трубопроводе давлением до 10МПа | шт | 4
| Вентильный блок В-05Д в составе Бобышка 1-1-М20х1,5-100, Прокладка 15, Пробка 1-М20х1,5 | компл | 4
1049 | Первичный преобразователь уровнемер, устанавливаемый на резервуаре, работающем: при атмосферном давлении, масса до 10 кг | шт | 1
| Уровнемер Назначение: измерение общего уровня Выходнной сигнал: 4-20мА+HART; Вид взрывозащиты - Exd. (соглсано SIN.04.20-49-R-1.2.11-AK-ОЛ2) | шт | 1
1050 | Кабель до 35 кВ в проложенных трубах, блоках и коробах, с креплением на поворотах и концах трассы, масса 1 м кабеля: до 1 кг | м | 431
| Кабель КУПЭКШВнг(А)-LS-4х1,5 | м | 35 | 0.011
| Кабель КУПЭКШВнг(А)-LS-10х1,5 | м | 70 | 0.038
| Бирка маркировочная У136 | шт | 8
1051 | Проводник заземляющий из медного изолированного провода сечением 25 мм2 открыто по строительным основаниям | м | 10 |  |  |  |  | заделка швов раствором
| Провод ПуГВ 1х6мм | м | 10
1052 | Труба стальная по установленным конструкциям, в готовых бороздах, по основанию пола, диаметр: до 25 мм | м | 39
| Труба стальная водогазопроводная 20х2,8 ГОСТ 3262-75 Ст.20 | тн | 0.071214 | 0.071
1053 | Рукав металлический наружным диаметром: до 48 мм | м | 12
| Металлорукав МРПИ нг 20 ТУ 4833-024-01877509-02 | м | 29
| Адаптер труба-рукав АТР 20 | м | 8
| Стяжка кабельная СКСп 5х200 | упак | 1
1054 | Коробка кабельная соединительная или разветвительная | шт | 1
| Коробка зажимов КЗВА-ВЭЛ2-24/22-(Л-2БТ-М25-ММРн-20)х4(А)-(Л-2БТ-М25-ММРн-20)х2(С)-(Л-2БТ-М32-ММРн-25)х1(С) PB ExdI/ExdllBT6-B1.5 | шт | 1
1055 | Конструкции для установки приборов, масса: до 2 кг | шт | 1
| Рейка перфорированная, длина 300 мм, SK300 ширина 41 мм, толщ. 2.5 мм, горячеоцинкованная сталь | шт | 5
1056 | Проводник заземляющий открыто по строительным основаниям: из полосовой стали сечением 200 мм2 | м | 4
| Полоса сталь 40мм 5мм оцинкованная | тн | 0.00504 | 0.005
Площадка слива нефти
СИН.04.20-49-Р-1.2.12-АС-002
1057 | Планировка площадей: ручным способом, группа грунтов 2 | м2 | 26.04
1058 | Установка бордюров | м | 16
| Камень бортовой БР 100.30.15 по ГОСТ 6665-91 | шт | 16 | 1.6
| Бетон В7,5 W6 F200 по ГОСТ 26633-2015 | м3 | 1.04
1059 | Устройство площадки из щебня с уплотнением | м3 | 3.56
| Щебень фракции 20-40мм, М600 по ГОСТ 8267-93 | м3 | 3.56
СИН.04.20-49-Р-1.2.12-АС-Ч-002
Опора Оп1, Оп2
1060 | Бурение ям механизированным способом в грунтах группы 2 диаметром 300мм на глубину до 3м | 1 яма | 2
1061 | Изготовление стоек опорных из прокатной стали | шт / тн | 2 / 0,079
| Труба 89х4мм по ГОСТ 10704-91 | тн | 0.05758
| Лист 8 по ГОСТ 19903-2015 | тн | 0.02138
1062 | Установка стальных конструкций, остающихся в теле бетона | шт / тн | 2 / 0,079
1063 | Устройство фундаментов-столбов: бетонных | м3 | 0.44
| Бетон В15 W6 F200 по ГОСТ 26633-2015 | кг | 0.44
1064 | Обработка металлической поверхности пескоструйным аппаратом | м2 | 0.97528
| Песок кварцевый ЛПК-5 | кг | 3.2282 | 0.003
1065 | Обеспыливание металлических поверхностей | м2 | 0.97528
1066 | Обезжиривание металлических поверхностей | м2 | 0.97528
1067 | Огрунтовка металлических поверхностей за один раз: винило-эпоксидная грунтовка Виникор-061 | м2 | 0.97528
| Грунтовка винилово-эпоксидная Виникор-061 | кг | 0.2487 | 0.001
1068 | Окраска металлических огрунтованных поверхностей за два раз: винило-эпоксидная эмаль Виникор-062 | м2 | 0.97528
| Эмаль винилово-эпоксидная Виникор-62 черная | кг | 0.7022
СИН.04.20-49-Р-1.2.12-ТХ-002
1069 | Монтаж запорной арматуры фланцевой с ручным приводом или без привода на условное давление 1,6 МПа, диаметр условного прохода: 50 мм | шт | 1
| Задвижка клиновая с ручным приводом ЗКЛ2-50-16, DN 50, PN 1,6 МПа в комплекте с ответными фланцами по ГОСТ 33259-2015 Ст 20, прокладками и крепежом | компл | 1 | 0.028
1070 | Монтаж запорной арматуры фланцевой с ручным приводом на условное давление 1,6 МПа, диаметр условного прохода: 100 мм | шт | 1
| Задвижка клиновая с ручным приводом ЗКЛ2-100-16, DN 100, PN 1,6 МПа в комплекте с ответными фланцами по ГОСТ 33259-2015 Ст 20, прокладками и крепежом | шт | 1 | 0.059
1071 | Трубопровод из стальных труб с фланцами и сварными стыками на номинальное давление 1,6 МПа на открытых площадках, диаметр трубопровода наружный: 57 мм | м | 0.15 | Длина указана без длины фасонных частей
| Труба стальная бесшовная горячедеформированная немерной длины, обычной точности изготовления, из стали 20, по группе В 57х4по ГОСТ 8732-78 | тн | 0.00086295
| Отвод крутоизогнутый бесшовный приварной исп.2 из стали 20А П90-57х4 по ГОСТ 17375-2001 | шт | 1 | 0.001
1072 | Трубопровод из стальных труб с фланцами и сварными стыками на номинальное давление 1,6 МПа на открытых площадках, диаметр трубопровода наружный: 114 мм | м | 4 | Длина указана без длины фасонных частей
| Труба стальная бесшовная горячедеформированная немерной длины, обычной точности изготовления, из стали 20, по группе В 114х8по ГОСТ 8732-78 | тн | 0.092004
| Отвод крутоизогнутый бесшовный приварной исп.2 из стали 20А П90-57х4 по ГОСТ 17375-2001 | шт | 2 | 0.01
| Быстроразъемное соединение БРС (под приварку) с ответной заглушкой DN50 PN1,6 Мпа | шт | 1 | 0.015
1073 | Трубопровод из стальных труб на номинальное давление не более 2,5 МПа в каналах и траншеях, диаметр труб наружный: 114 мм | м | 2.8
| Трубы стальные бесшовные горячедеформированные с заводской наружной двуслойной изоляцией на основе экструдированного полиэтилена, из стали 20, по группе В 114х8по ГОСТ 8731-74 | тн | 0.064403
1074 | Монтаж опорных конструкций для крепления трубопроводов | шт / тн | 2 / 0,004
| Опора 114-КХ-А11-Ст3сп6 | шт | 2 | 0.004
1075 | Заземление оборудования: местное | шт | 2
| Полоса 4х50 оцинкованная по ГОСТ 103-2006 | тн | 0.002256
| Шпилька М16х80.58 по ГОСТ 22040-76 | шт | 4
| Гайка М16-6Н.5(S24) о ГОСТ 5915-70* | шт | 12
| Шпилька М10х130.58 по ГОСТ 22040-76 | шт | 4
| Болт М10х30.58 (S16) по ГОСТ 7798-70* | шт | 8
| Гайка М10-6Н.5(S16) по ГОСТ 5915-70* | шт | 16
| Шайба 10 по ГОСТ 11371-78* | шт | 16
1076 | Обработка металлической поверхности пескоструйным аппаратом | м2 | 1.4587
| Песок кварцевый ЛПК-5 | кг | 4.8283 | 0.005
1077 | Обеспыливание металлических поверхностей | м2 | 1.4587
1078 | Обезжиривание металлических поверхностей | м2 | 1.4587
1079 | Огрунтовка металлических поверхностей за один раз: винило-эпоксидная грунтовка Виникор-061 | м2 | 1.4587
| Грунтовка винилово-эпоксидная Виникор-061 | кг | 0.37197 | 0.001
1080 | Окраска металлических огрунтованных поверхностей за два раз: винило-эпоксидная эмаль Виникор-062 | м2 | 1.4587
| Эмаль винилово-эпоксидная Виникор-62 черная | кг | 1.0503 | 0.001
1081 | Теплоизоляция арматуры и фланцевых соединений съемными термочехлами диаметром до 200мм | шт | 2
| Термочехол для задвижки Ду50 Ру16 | шт | 1
| Термочехол для задвижки Ду100 Ру16 | шт | 1
1082 | Изоляция плоских и криволинейных поверхностей матами минераловатными прошивными безобкладочными и в обкладках, плитами минераловатными на синтетическом связующем, плитами из стеклянного штапельного волокна | м3 | 0.16
| Маты прошивные из минеральной ваты теплоизоляционные в обкладке из стеклоткани ГОСТ 21880-94* М2-100-1500.1000.60-2 | м3 | 0.16 | 0.001 |  |  | 1.08
1083 | Покрытие изоляции плоских (криволинейных) поверхностей листовым металлом с заготовкой покрытия | м2 | 2.65
| Детали защитных покрытий конструкций тепловой изоляции , из стали тонколистовой оцинкованной ГОСТ 14918-80*, толщиной 0,5 мм | м2 | 2.65 |  |  |  | 1.22
1084 | Очистка металлическими щетками поверхности трубопроводов номинальным диаметром: свыше 100 до 150 мм | стык | 1
1085 | Протирка органическими растворителями поверхности трубопроводов номинальным диаметром: свыше 100 до 150 мм | стык | 1
1086 | Рентгенографический контроль трубопровода через две стенки, номинальный диаметр трубопровода: свыше 100 до 150, толщина стенки до 10 мм | снимок | 2
СИН.04.20-49-Р-1.2.12-ЭС-002
1087 | Разработка траншеи под горизонтальный зеземлитель механизированным способом в отвал, группа грунтов 2 | м3 | 8.4
1088 | Засыпка траншеи под горизонтальный зеземлитель механизированным способом с перемещением грунта до 5м, группа грунтов 1 | м3 | 8.4
1089 | Уплотнение грунта вибротрамбовками: группа грутов 1 | м3 | 8.4
1090 | Заземлитель горизонтальный из стали: полосовой сечением 200 мм2 | м | 24
| Сталь полосовая 5х40 мм оцинкованная по ГОСТ 103-2006 | тн | 0.03024 | 0.03
1091 | Заземлитель вертикальный из круглой стали диаметром: 16 мм | шт | 4
| Сталь круглая, оцинкованная, ∅16 мм оцинкованная по ГОСТ 2590-2006 | тн | 0.0316 | 0.032
1092 | Проводник заземляющий открыто по строительным основаниям: из полосовой стали сечением 200 мм2 | м | 16
| Полоса сталь 40мм 5мм оцинкованная | тн | 0.02016 | 0.02
1093 | Проводник заземляющий из медного изолированного провода сечением 25 мм2 открыто по строительным основаниям | м | 10
| Провод с медными жилами, для заземления, с изоляцией желто-зеленого цвета, сечением 6 мм.кв. ПуГВ 1х6 по ГОСТ 31565-2012 | м | 10
| Наконечники кабельные для кабеля с медными жилами сечением 6 мм.кв. ТМЛ 6–5–4 ГОСТ 7386-80 | шт | 20
| Болт 6х18 по ГОСТ 7798-70* | шт | 20
| Гайка М6 по ГОСТ 5915-70* | шт | 20
| Шайба 6 по ГОСТ 11371-78 | шт | 40
Площадка КТП
СИН.04.20-49-Р-1.2.14-АС-002
Площадка обслуживания Пл1
1094 | Изготовление площадок обслуживания одноярусных | тн | 0.13
| Уголок 50х50х5мм по ГОСТ 8509-93 | тн | 0.0947
| Лист ПВ1 506 по ТУ 36.26.11-5-89 | тн | 0.03538
1095 | Монтаж металлических: лестниц и площадок | тн | 0.13
1096 | Устройство подстилающего и выравнивающего слоя из щебня с уплотнением (отмостка) | м3 | 3.402
| Щебень фракции 20-40мм, М600 по ГОСТ 8267-93 | м3 | 3.4
1097 | Обработка металлической поверхности пескоструйным аппаратом | м2 | 5.0702
| Песок кварцевый ЛПК-5 | кг | 16.7824 | 0.017
1098 | Обеспыливание металлических поверхностей | м2 | 5.0702
1099 | Обезжиривание металлических поверхностей | м2 | 5.0702
1100 | Огрунтовка металлических поверхностей за один раз: винило-эпоксидная грунтовка Виникор-061 | м2 | 5.0702
| Грунтовка винилово-эпоксидная Виникор-061 | кг | 1.2929 | 0.001
1101 | Окраска металлических огрунтованных поверхностей за два раз: винило-эпоксидная эмаль Виникор-062 | м2 | 5.0702
| Эмаль винилово-эпоксидная Виникор-62 черная | кг | 3.6505 | 0.004
1102 | Планировка площадей: ручным способом, группа грунтов 2 | м2 | 26.04
1103 | Установка бордюров | м | 16
| Камень бортовой БР 100.30.15 по ГОСТ 6665-91 | шт | 16 | 1.6
| Бетон В7,5 W6 F200 по ГОСТ 26633-2015 | м3 | 1.04
1104 | Устройство площадки из щебня с уплотнением | м3 | 3.56
| Щебень фракции 20-40мм, М600 по ГОСТ 8267-93 | м3 | 3.56
СИН.04.20-49-Р-1.2.14-ЭС-002
1105 | Заземлитель горизонтальный из стали: полосовой сечением 200 мм2 | м | 33
| Сталь полосовая 5х40 мм оцинкованная по ГОСТ 103-2006 | тн | 0.04158 | 0.042
1106 | Заземлитель вертикальный из круглой стали диаметром: 16 мм | шт | 4
| Сталь круглая, оцинкованная, ∅16 мм оцинкованная по ГОСТ 2590-2006 | тн | 0.0316 | 0.032
1107 | Проводник заземляющий открыто по строительным основаниям: из полосовой стали сечением 200 мм2 | м | 16
| Полоса сталь 40мм 5мм оцинкованная | тн | 0.02016 | 0.02
1108 | Проводник заземляющий из медного изолированного провода сечением 25 мм2 открыто по строительным основаниям | м | 10
| Провод с медными жилами, для заземления, с изоляцией желто-зеленого цвета, сечением 6 мм.кв. ПуГВ 1х6 по ГОСТ 31565-2012 | м | 10
| Наконечники кабельные для кабеля с медными жилами сечением 6 мм.кв. ТМЛ 6–5–4 ГОСТ 7386-80 | шт | 20
| Хомут заземления трубный ТХ3 (INOX)-2" | шт | 2
| Болт 6х18 по ГОСТ 7798-70* | шт | 40
| Гайка М6 по ГОСТ 5915-70* | шт | 40
| Шайба 6 по ГОСТ 11371-78 | шт | 80
1109 | Щиты и пульты, масса: до 50 кг | шт | 1
| Конденсаторная установка, со ступенью регулирования 5 кВАр УКРМ-75 кВАр (согласно ОЛ) | шт | 1 | 0.065
1110 | Труба стальная по установленным конструкциям, в готовых бороздах, по основанию пола, диаметр: до 100 мм | м | 8
| Труба стальная водогазопроводная 100х4,5 ГОСТ 3262-75 Ст.20 | тн | 0.10692 | 0.107
1111 | Рукав металлический наружным диаметром: до 100 мм | м | 2
| Металлорукав МРПИ нг 100 ТУ 4833-024-01877509-02 | м | 2
| Термоусадочные трубки ТУТнг-LS-150/75 | м | 4
1112 | Кабель до 35 кВ в проложенных трубах, блоках и коробах, с креплением на поворотах и концах трассы, масса 1 м кабеля: до 4 кг | м | 10
| Кабель силовой, гибкий, с медными жилами, изоляцией и оболочкой из ПВХ пониженной пожарной опасности, сеч. 5х70 мм.кв. ВВГнг(А)-LS 5х70 | м | 10 | 0.034
Наружные сети канализации
СИН.04.20-49-Р-1.2.15-НВК-Ч-003
Накопительный колодец КН-1
1113 | Разработка грунта в отвал механизированным способом, группа грунтов 2 | м3 | 72
1114 | Устройство основания из песка | м3 | 0.1
| Песок речной средней крупности | м3 | 0.11
1115 | Установка круглых сборных колодцев из полимерных материалов: высотой 4,5 м, диаметром 1000 мм | шт | 1
| Дно колодца из полимерно-композитной смеси D 1000мм, Н 36мм по ТУ 5772-001-09351267-2016 | шт | 1 | 0.04
| Кольцо колодца из полимерно-композитной смеси D 1000мм, Н 200мм по ТУ 5772-001-09351267-2016 | шт | 22 | 0.792
| Конус колодца из полимерно-композитной смеси D 1000мм, Н 125мм по ТУ 5772-001-09351267-2016 | шт | 1 | 0.042
| Гермоввод ГВР Ф 90/110 Комплектация 2/1 (Два фланца с отверстиями, болты). | шт | 1 | 0.001
| Металлический сантехнический хомут для труб со шпилькой и дюбелем СВК 105-115, 4 дюйма, гайка М8 SVK-F100М8i Н0000002784 | шт | 4 | 0.001
| Резьбовая шпилька ЦКИ DIN975 М8х1000 нерж. A2 | шт | 1
| Гайка ГОСКРЕП DIN 934 М8 нержавеющая | шт | 15
| Кузовная шайба ЕВРОПАРТНЕР DIN 9021, M8 | шт | 16
1116 | Установка полимерных люков круглых | шт | 1
| Люк черный полимерпесчаный тип С (средний) 9т ЛЮК ЛП-С(В60)-58 по ТУ 5772-001-91263159-2012 | шт | 1 | 0.045
1117 | Засыпка котлована механизированным способом с послойным не более 200мм уплотнением вибротрамбовками | м3 | 68.4675
Колодец поворотный К1-1
1118 | Разработка грунта в отвал механизированным способом, группа грунтов 2 | м3 | 6
1119 | Устройство основания из песка | м3 | 0.1
| Песок речной средней крупности | м3 | 0.11
1120 | Приготовление растворов вручную: цементных | м3 | 0.1
1121 | Устройство бетонной подготовки | м3 | 0.1
1122 | Установка круглых сборных колодцев из полимерных материалов: высотой 1,5 м, диаметром 1000 мм | шт | 1
| Дно колодца из полимерно-композитной смеси D 1000мм, Н 36мм по ТУ 5772-001-09351267-2016 | шт | 1 | 0.04
| Кольцо колодца из полимерно-композитной смеси D 1000мм, Н 200мм по ТУ 5772-001-09351267-2016 | шт | 7 | 0.252
| Конус колодца из полимерно-композитной смеси D 1000мм, Н 125мм по ТУ 5772-001-09351267-2016 | шт | 1 | 0.042
1123 | Установка полимерных люков круглых | шт | 1
| Люк черный полимерпесчаный тип С (средний) 9т ЛЮК ЛП-С(В60)-58 по ТУ 5772-001-91263159-2012 | шт | 1 | 0.045
1124 | Засыпка котлована механизированным способом с послойным не более 200мм уплотнением вибротрамбовками | м3 | 4.8225
Трубопровод К-1
1125 | Разработка грунта в отвал механизированным способом, группа грунтов 2 | м3 | 129.6
1126 | Укладка канализационных безнапорных раструбных труб из поливинилхлорида (ПВХ) диаметром: 110 мм | м | 40
| Труба НПВХ для наружной канализации 110х3,2х560 SN4 по ГОСТ Р 54475-2011 | шт | 1 | 0.001
| Труба НПВХ для наружной канализации 110х3,2х2000 SN4 по ГОСТ Р 54475-2011 | шт | 2 | 0.002
| Труба НПВХ для наружной канализации 110х3,2х3000 SN4 по ГОСТ Р 54475-2011 | шт | 12 | 0.036
| Отвод НПВХ 110х45 для наружной канализации | шт | 4 | 0.001
| Отвод НПВХ 110х90 для наружной канализации | шт | 1 | 0.001
| Химически стойкая герметизирующая мастика Химфлекс EPU-510 по ТУ 20.59.59-014-74321702-2020 | кг | 2 | 0.002
1127 | Засыпка траншеи механизированным способом с перемещением грунта до 5м с послойным не более 200мм уплотнением вибротрамбовками | м3 | 129.3
1128 | Изоляция трубопроводов: матами минераловатными, плитами минераловатными на синтетическом связующем | м3 | 0.1
| ROCKWOOL ТЕХ МАТ маты на синтетическом связующем, изготовленные из каменной ваты на основе базальтовых пород, толщина 50 мм | м2 | 2
1129 | Покрытие поверхности изоляции трубопроводов: сталью оцинкованной | м2 | 2
| Кожух для труб из тонколистовой оцинкованной стали, ГОСТ 14918-80. Отвод 45 градусов из оцинкованной стали d=310, 0,5мм | шт | 2
| Кожух для труб из тонколистовой оцинкованной стали, ГОСТ 14918-80. Оболочка из оцинкованной стали 1250х310х0,5мм | шт | 2
Молниеотвод МОГК-15
СИН.04.20-49-Р-1.2.16-АС-Ч-002
1130 | Шнековое бурение скважины механизированным способом глубиной до 4м в грунтах группы 2 диаметром шнека 500мм | м / шт | 3,15 / 1
1131 | Устройство основания из щебня с уплотнением | м3 | 0.3
| Щебень фракции 20-40мм, М600 по ГОСТ 8267-93 | м3 | 0.3
1132 | Изготовление арматурного каркаса с последующим опуском в скважину | тн | 0.026
| Арматура АIII 12мм по ГОСТ 23279-2012 | тн | 0.02168
| Арматура АI 8мм по ГОСТ 23279-2012 | тн | 0.00357
1133 | Бетонирование скважины с арматурным каркасом | м3 | 0.52
| Бетон В15 W6 F200 по ГОСТ 26633-2015 | м3 | 0.52
1134 | Установка закладных деталей при бетонировании | шт / тн | 1 / 0,108
| Закладная деталь ФМ-0.219-3,5 (в составе молниеотводов) | шт | 1 | 0.108
1135 | Установка стальных: отдельно стоящих молниеотводов со шпилем, высотой до 15м | шт / тн | 1 / 0,183
| Молниеотвод МОГК-15 | шт | 1 | 0.183
Прожекторная мачта ПММК-25 (5шт)
СИН.04.20-49-Р-1.2.16-АС-Ч-004
1136 | Разработка грунта в отвал механизированным способом, группа грунтов 2 | м3 | 332.75
1137 | Планировка площадей: ручным способом, группа грунтов 2 | м2 | 151.25
1138 | Устройство бетонной подготовки | м3 | 6.5
| Бетон В7,5 W6 F200 по ГОСТ 26633-2015 | м3 | 6.5
1139 | Устройство железобетонных фундаментов общего назначения объемом: до 5 м3 (многоярусный фундамент, поэтапное бетонирование. Всего 4 яруса) | м3 | 25.365
| Арматура АIII 16мм по ГОСТ 23279-2012 | тн | 0.0932
| Арматура АIII 10мм по ГОСТ 23279-2012 | тн | 0.05
| Арматура АI 8мм по ГОСТ 23279-2012 | тн | 0.0168
| Бетон В15 W6 F200 по ГОСТ 26633-2015 | м3 | 25.365
1140 | Установка закладных деталей при бетонировании | шт / тн | 5 / 0,9
| Закладная деталь ЗД-1 (в комплекте мачты) | шт | 5 | 0.9
1141 | Гидроизоляция бетонных поверхностей горячим битумом | м2 | 58.2
| Битум БН 70/30 по ГОСТ 6617-76* за 2 слоя (при расходе 2кг/м2) | кг | 232.8 | 0.233
Прожекторная мачта ПММК-25 с молниеотводом (2шт)
СИН.04.20-49-Р-1.2.16-АС-Ч-004
1142 | Разработка грунта в отвал механизированным способом, группа грунтов 2 | м3 | 133.1
1143 | Планировка площадей: ручным способом, группа грунтов 2 | м2 | 60.5
1144 | Устройство бетонной подготовки | м3 | 2.6
| Бетон В7,5 W6 F200 по ГОСТ 26633-2015 | м3 | 2.6
1145 | Устройство железобетонных фундаментов общего назначения объемом: до 5 м3 (многоярусный фундамент, поэтапное бетонирование. Всего 4 яруса) | м3 | 10.146
| Арматура АIII 16мм по ГОСТ 23279-2012 | тн | 0.03728
| Арматура АIII 10мм по ГОСТ 23279-2012 | тн | 0.02
| Арматура АI 8мм по ГОСТ 23279-2012 | тн | 0.00672
| Бетон В15 W6 F200 по ГОСТ 26633-2015 | м3 | 10.146
1146 | Установка закладных деталей при бетонировании | шт / тн | 2 / 0,36
| Закладная деталь ЗД-1 (в комплекте мачты) | шт | 2 | 0.36
1147 | Гидроизоляция бетонных поверхностей горячим битумом | м2 | 23.28
| Битум БН 70/30 по ГОСТ 6617-76* за 2 слоя (при расходе 2кг/м2) | кг | 93.12 | 0.093
СИН.04.20-49-Р-1.2.16-ЭС-004
1148 | Шкаф управления и регулирования (установка шкафа управления освещением) | шт | 1
| Шкаф управления освещением ЯУО (согласно ОЛ) | шт | 1 | 0.03
1149 | Установка стальных: прожекторных мачт | шт / тн | 5 / 6,0
| Мачта прожекторная с мобильной короной МГФ-М 25 (согласно ОЛ) | шт | 5 | 6
1150 | Установка стальных: прожекторных мачт | шт / тн | 2 / 2,4
| Мачта прожекторная с мобильной короной МГФ-М 25 с молниеотводом (согласно ОЛ) | шт | 2 | 2.4
1151 | Проводник заземляющий из медного изолированного провода сечением 25 мм2 открыто по строительным основаниям | м | 60
| Провод с медными жилами, для заземления, с изоляцией желто-зеленого цвета, сечением 6 мм.кв. ПуГВ 1х6 по ГОСТ 31565-2012 | м | 60
| Наконечники кабельные для кабеля с медными жилами сечением 6 мм.кв. ТМЛ 6–5–4 ГОСТ 7386-80 | шт | 24
| Болт 6х18 по ГОСТ 7798-70* | шт | 24
| Гайка М6 по ГОСТ 5915-70* | шт | 24
| Шайба 6 по ГОСТ 11371-78 | шт | 48
1152 | Разработка траншеи под горизонтальный зеземлитель механизированным способом в отвал, группа грунтов 2 | м3 | 49
1153 | Засыпка траншеи под горизонтальный зеземлитель механизированным способом с перемещением грунта до 5м, группа грунтов 1 | м3 | 49
1154 | Уплотнение грунта вибротрамбовками: группа грутов 1 | м3 | 49
1155 | Заземлитель горизонтальный из стали: полосовой сечением 200 мм2 | м | 140
| Сталь полосовая 5х40 мм оцинкованная по ГОСТ 103-2006 | тн | 0.1764 | 0.1764
1156 | Заземлитель вертикальный из круглой стали диаметром: 16 мм | шт | 27
| Сталь круглая, оцинкованная, ∅16 мм оцинкованная по ГОСТ 2590-2006 | тн | 0.2133 | 0.2133
Технологическая площадка №3
СИН.04.20-49-Р-1.2.17-АС-002
1157 | Установка бордюров | м | 73
| Камень бортовой БР 100.30.15 по ГОСТ 6665-91 | шт | 73 | 7.3
| Бетон В7,5 W6 F200 по ГОСТ 26633-2015 | м3 | 3.66
1158 | Планировка площадей: ручным способом, группа грунтов 2 | м2 | 375.36
1159 | Уплотнение грунта: щебнем | м2 | 375.36
| Щебень фракции 20-40мм, М600 по ГОСТ 8267-93 | м3 | 19.1434
1160 | Устройство основания из щебня с уплотнением | м3 | 84.3
| Щебень фракции 20-40мм, М600 по ГОСТ 8267-93 | м3 | 84.3
1161 | Устройство фундаментных плит железобетонных: плоских | м3 | 47.91
| Арматура АIII Ø5мм по ГОСТ 5781-82* | тн | 0.9948 | 1.6
| Бетон В15 W6 F200 по ГОСТ 26633-2015 | м3 | 47.91
СИН.04.20-49-Р-1.2.17-АС-004
Опора ОП1…21, 24….30, 37, 38, 41, 41.1….41.6, 42, 42.1
1162 | Изготовление и монтаж стоек опорных из прокатной стали | шт / тн | 44 / 0,408
| Труба 89х4 по ГОСТ 10704-91 | тн | 0.2095
| Лист 8 по ГОСТ 19903-2015 | тн | 0.19888
1163 | Установка закладных деталей при бетонировании, массой до 5кг | шт / тн | 44 / 0,202
| Закладная деталь МН122-2 по серии 1.400-15.В1.13008 | шт | 44 | 0.465
1164 | Обработка металлической поверхности пескоструйным аппаратом | м2 | 11.2105
| Песок кварцевый ЛПК-5 | кг | 37.1068 | 0.037
1165 | Обеспыливание металлических поверхностей | м2 | 11.2105
1166 | Обезжиривание металлических поверхностей | м2 | 11.2105
1167 | Огрунтовка металлических поверхностей за один раз: винило-эпоксидная грунтовка Виникор-061 | м2 | 11.2105
| Грунтовка винилово-эпоксидная Виникор-061 | кг | 2.8587 | 0.003
1168 | Окраска металлических огрунтованных поверхностей за два раз: винило-эпоксидная эмаль Виникор-062 | м2 | 11.2105
| Эмаль винилово-эпоксидная Виникор-62 черная | кг | 8.0716 | 0.008
Опора ОП31….36, 39, 40
1169 | Установка закладных деталей при бетонировании, массой до 5кг | шт / тн | 8 / 0,028
| Закладная деталь МН118-3 по серии 1.400-15.В1.13008 | шт | 8 | 0.028
1170 | Обработка металлической поверхности пескоструйным аппаратом | м2 | 0.32
| Песок кварцевый ЛПК-5 | кг | 1.0592 | 0.001
1171 | Обеспыливание металлических поверхностей | м2 | 0.32
1172 | Обезжиривание металлических поверхностей | м2 | 0.32
1173 | Огрунтовка металлических поверхностей за один раз: винило-эпоксидная грунтовка Виникор-061 | м2 | 0.32
| Грунтовка винилово-эпоксидная Виникор-061 | кг | 0.0816 | 0.001
1174 | Окраска металлических огрунтованных поверхностей за два раз: винило-эпоксидная эмаль Виникор-062 | м2 | 0.32
| Эмаль винилово-эпоксидная Виникор-62 черная | кг | 0.2304
Опора ОП1.1, 2.1, 22, 23, 42.2, 42.3
1175 | Устройство бетонной подготовки | м3 | 0.6
| Бетон В7,5 W6 F200 по ГОСТ 26633-2015 | м3 | 0.6
1176 | Устройство фундаментов-столбов: бетонных | м3 | 2.52
| Арматура АIII 12мм по ГОСТ 23279-2012 | тн | 0.043956
| Бетон В15 W6 F200 по ГОСТ 26633-2015 | м3 | 2.52
1177 | Установка закладных деталей при бетонировании | шт / тн | 6 / 0,021
| Закладная деталь МН118-3 по серии 1.400-15.В1.13008 | шт | 6 | 0.021
1178 | Изготовление стоек опорных из прокатной стали | шт / тн | 6 / 0,225
| Труба 159х4 по ГОСТ 10704-91 | тн | 0.1806
| Лист 8 по ГОСТ 19903-2015 | тн | 0.04452
1179 | Установка стальных конструкций, остающихся в теле бетона | шт / тн | 6 / 0,225
1180 | Обработка металлической поверхности пескоструйным аппаратом | м2 | 11.948
| Песок кварцевый ЛПК-5 | кг | 39.5479 | 0.04
1181 | Обеспыливание металлических поверхностей | м2 | 11.948
1182 | Обезжиривание металлических поверхностей | м2 | 11.948
1183 | Огрунтовка металлических поверхностей за один раз: винило-эпоксидная грунтовка Виникор-061 | м2 | 11.948
| Грунтовка винилово-эпоксидная Виникор-061 | кг | 3.0467 | 0.003
1184 | Окраска металлических огрунтованных поверхностей за два раз: винило-эпоксидная эмаль Виникор-062 | м2 | 11.948
| Эмаль винилово-эпоксидная Виникор-62 черная | кг | 8.6026 | 0.009
Переходной мостик ПМ-1
СИН.04.20-49-Р-1.2.17-АС-005
1185 | Монтаж площадок с настилом и ограждением из листовой, рифленой, просечной и круглой стали | тн | 0.44875
| Переходной мостик ПМ-1 (согласно ОЛ) | шт | 1 | 0.001
1186 | Обработка металлической поверхности пескоструйным аппаратом | м2 | 17.2075
| Песок кварцевый ЛПК-5 | кг | 56.9568 | 0.057
1187 | Обеспыливание металлических поверхностей | м2 | 17.2075
1188 | Обезжиривание металлических поверхностей | м2 | 17.2075
1189 | Огрунтовка металлических поверхностей за один раз: винило-эпоксидная грунтовка Виникор-061 | м2 | 17.2075
| Грунтовка винилово-эпоксидная Виникор-061 | кг | 4.3879 | 0.004
1190 | Окраска металлических огрунтованных поверхностей за два раз: винило-эпоксидная эмаль Виникор-062 | м2 | 17.2075
| Эмаль винилово-эпоксидная Виникор-62 черная | кг | 12.3894 | 0.013
Переходной мостик ПМ-2
СИН.04.20-49-Р-1.2.17-АС-006
1191 | Монтаж площадок с настилом и ограждением из листовой, рифленой, просечной и круглой стали | тн | 0.50194
| Переходной мостик ПМ-2 (согласно ОЛ) | шт | 1 | 0.001
1192 | Обработка металлической поверхности пескоструйным аппаратом | м2 | 18.4504
| Песок кварцевый ЛПК-5 | кг | 61.071 | 0.061
1193 | Обеспыливание металлических поверхностей | м2 | 18.4504
1194 | Обезжиривание металлических поверхностей | м2 | 18.4504
1195 | Огрунтовка металлических поверхностей за один раз: винило-эпоксидная грунтовка Виникор-061 | м2 | 18.4504
| Грунтовка винилово-эпоксидная Виникор-061 | кг | 4.7049 | 0.005
1196 | Окраска металлических огрунтованных поверхностей за два раз: винило-эпоксидная эмаль Виникор-062 | м2 | 18.4504
| Эмаль винилово-эпоксидная Виникор-62 черная | кг | 13.2843 | 0.013
Лестницы ЛП-1
СИН.04.20-49-Р-1.2.17-АС-007
1197 | Сборка с помощью крана на автомобильном ходу: лестницы прямолинейные и криволинейные с ограждением | тн | 0.832
| Швеллер 20П по ГОСТ 8240-97 | тн | 0.40664 | 0.001
| Лист ПВ1 506 по ТУ 36.26.11-5-89 | тн | 0.09892 | 0.12365
| Уголок 50х50х5 по ГОСТ 8509-93 | тн | 0.24795
| Уголок 70х70х5 по ГОСТ 8509-93 | тн | 0.00484
| Лист 4 по ГОСТ 103-2006 | тн | 0.073719
| Болт М12х35 ГОСТ Р ИСО 4014-2013 | шт | 40
| Гайка М12 ГОСТ ИСО 4032-2014 | шт | 40
| Шайба 12 ГОСТ 28961-91 | шт | 80
1198 | Монтаж металлических: лестниц и площадок | тн | 0.832
1199 | Изготовление и монтаж стоек опорных из прокатной стали | шт / тн | 2 / 0,191
| Труба 114х5 по ГОСТ 10704-91 | тн | 0.045696
| Лист 8 по ГОСТ 19903-2015 | тн | 0.00565
| Труба 219х5 по ГОСТ 10704-91 | тн | 0.09949
| Лист 10 по ГОСТ 19903-2015 | тн | 0.014915
| Лист 20 по ГОСТ 19903-2015 | тн | 0.02512
1200 | Разработка грунта в отвал механизированным способом, группа грунтов 2 | м3 | 14.928
1201 | Устройство основания из щебня с уплотнением | м3 | 0.24
| Щебень фракции 20-40мм, М600 по ГОСТ 8267-93 | м3 | 0.24
1202 | Приготовление растворов вручную: цементных | м3 | 0.064
1203 | Устройство бетонной подготовки | м3 | 0.064
1204 | Обработка металлической поверхности пескоструйным аппаратом | м2 | 52.1
1205 | Устройство фундаментов-столбов: бетонных | м3 | 0.47
| Бетон В15 W6 F200 по ГОСТ 26633-2015 | м3 | 0.47
1206 | Установка закладных деталей при бетонировании | шт / тн | 2 / 0,027
| Закладная деталь МН146-6 по серии 1.400-15.В1.13008 | шт | 1 | 0.008
| Швеллер 30П по ГОСТ 8240-97 | тн | 0.01932 | 0.019
1207 | Приготовление растворов вручную: цементных | м3 | 0.013
1208 | Устройство подливки толщиной 50 мм | м2 | 0.25
1209 | Гидроизоляция бетонных поверхностей горячим битумом | м2 | 1.86
| Битум БН 70/30 по ГОСТ 6617-76* за 2 слоя (при расходе 2кг/м2) | кг | 7.44 | 0.007
1210 | Засыпка котлована механизированным способом с послойным не более 200мм уплотнением вибротрамбовками | м3 | 13.218
1211 | Обработка металлической поверхности пескоструйным аппаратом | м2 | 65.2726
| Песок кварцевый ЛПК-5 | кг | 216.0524 | 0.216
1212 | Обеспыливание металлических поверхностей | м2 | 65.3
1213 | Обезжиривание металлических поверхностей | м2 | 65.3
1214 | Огрунтовка металлических поверхностей за один раз: винило-эпоксидная грунтовка Виникор-061 | м2 | 65.3
| Грунтовка винилово-эпоксидная Виникор-061 | кг | 16.6515 | 0.017
1215 | Окраска металлических огрунтованных поверхностей за два раз: винило-эпоксидная эмаль Виникор-062 | м2 | 65.3
| Эмаль винилово-эпоксидная Виникор-62 черная | кг | 47.016 | 0.047
СИН.04.20-49-Р-1.2.17-АС-008
Фундамент Ф-2
1216 | Устройство бетонной подготовки | м3 | 0.2
| Бетон В7,5 W6 F200 по ГОСТ 26633-2015 | м3 | 0.2
1217 | Устройство железобетонных фундаментов общего назначения объемом: до 5 м3 (многоярусный фундамент, поэтапное бетонирование. Всего 1 яруса) | м3 | 0.82
| Арматура АIII 12мм по ГОСТ 23279-2012 | тн | 0.03085
| Арматура АIII 10мм по ГОСТ 23279-2012 | тн | 0.0092
| Арматура АI 8мм по ГОСТ 23279-2012 | тн | 0.0036
| Бетон В15 W6 F200 по ГОСТ 26633-2015 | м3 | 0.82
1218 | Установка анкерных болтов при бетонировании | шт / тн | 4 / 0,008
| Болт 1.1 М20х710 по ГОСТ 24279.1-2012 | шт | 4 | 0.008
1219 | Гидроизоляция бетонных поверхностей горячим битумом | м2 | 2.88
| Битум БН 70/30 по ГОСТ 6617-76* за 2 слоя (при расходе 2кг/м2) | кг | 11.52 | 0.012
СИН.04.20-49-Р-1.2.17-АС-009
Площадки обслуживания аппаратов
1220 | Сборка с помощью крана на автомобильном ходу: площадки для обслуживания оборудования и трубопроводов | тн | 5.615
| Швеллер 20П по ГОСТ 8240-97 | тн | 1.1261
| Швеллер 10П по ГОСТ 8240-97 | тн | 1.3761
| Лист ПВ1 506 по ТУ 36.26.11-5-89 | тн | 1.0463
| Труба профильная 80х80х4 по ГОСТ 30245-2003 | тн | 0.41313
| Лист 6 по ГОСТ 103-2006 | тн | 0.1414
| Уголок 50х50х5 по ГОСТ 8509-93 | тн | 0.75323
| Уголок 25х25х3 по ГОСТ 8509-93 | тн | 0.16486
| Лист 4 по ГОСТ 103-2006 | тн | 0.59346
| Болт М12х35 ГОСТ Р ИСО 4014-2013 | шт | 164
| Гайка М12 ГОСТ ИСО 4032-2014 | шт | 164
| Шайба 12 ГОСТ 28961-91 | шт | 328
1221 | Монтаж металлических: лестниц и площадок | тн | 5.615
1222 | Обработка металлической поверхности пескоструйным аппаратом | м2 | 240.95
| Песок кварцевый ЛПК-5 | кг | 797.5445 | 0.798
1223 | Обеспыливание металлических поверхностей | м2 | 240.95
1224 | Обезжиривание металлических поверхностей | м2 | 240.95
1225 | Огрунтовка металлических поверхностей за один раз: винило-эпоксидная грунтовка Виникор-061 | м2 | 240.95
| Грунтовка винилово-эпоксидная Виникор-061 | кг | 61.4423 | 0.061
1226 | Окраска металлических огрунтованных поверхностей за два раз: винило-эпоксидная эмаль Виникор-062 | м2 | 240.95
| Эмаль винилово-эпоксидная Виникор-62 черная | кг | 173.484 | 0.174
СИН.04.20-49-Р-1.2.17-ТХ-002
1227 | Монтаж запорной арматуры фланцевой с ручным приводом или без привода на условное давление 1,6 МПа, диаметр условного прохода: 50 мм (НГСВ-2) | шт | 1
| Блок предохранительных клапанов с устройствами переключающими БПУ в комплекте с ответными фланцами по ГОСТ 33259-2015, прокладками и крепежом (БПК-2.2), входит в комплект поставки НГСВ-2 (согласно ОЛ) | компл | 1
1228 | Монтаж запорной арматуры фланцевой с ручным приводом или без привода на условное давление 1,6 МПа, диаметр условного прохода: 50 мм | шт | 4
| Задвижка клиновая с ручным приводом ЗКЛ2-50-16, DN 50, PN 1,6 МПа в комплекте с ответными фланцами по ГОСТ 33259-2015 Ст 20, прокладками и крепежом | компл | 2 | 0.056
| Клапан обратный, фланцевый, DN 50, PN 1,6 МПа в комплекте с ответными фланцами по ГОСТ 33259-2015 Ст 20, прокладками и крепежом | компл | 2 | 0.056
1229 | Монтаж запорной арматуры фланцевой с ручным приводом или без привода на условное давление 1,6 МПа, диаметр условного прохода: 80 мм | шт | 1
| Задвижка клиновая с ручным приводом ЗКЛ2-80-16, DN 80, PN 1,6 МПа в комплекте с ответными фланцами по ГОСТ 33259-2015 Ст 20, прокладками и крепежом | компл | 1 | 0.05
1230 | Монтаж запорной арматуры фланцевой с ручным приводом или без привода на условное давление 1,6 МПа, диаметр условного прохода: 100 мм | шт | 12
| Задвижка клиновая с ручным приводом ЗКЛ2-100-16, DN 100, PN 1,6 МПа в комплекте с ответными фланцами по ГОСТ 33259-2015 Ст 20, прокладками и крепежом | компл | 12 | 0.708
1231 | Монтаж запорной арматуры фланцевой с ручным приводом или без привода на условное давление 1,6 МПа, диаметр условного прохода: 150 мм | шт | 7
| Задвижка клиновая с ручным приводом ЗКЛ2-150-16, DN 150, PN 1,6 МПа в комплекте с ответными фланцами по ГОСТ 33259-2015 Ст 20, прокладками и крепежом | компл | 7 | 0.889
| Смеситель пресной воды фланцевый СПВ, DN150 PN 1,6МПа в комплекте с КОФ (согласно ОЛ) | компл | 1 | 0.05
1232 | Монтаж запорной арматуры фланцевой с ручным приводом или без привода на условное давление 1,6 МПа, диаметр условного прохода: 25 мм | шт | 3
| Кран шаровый с ручным приводом, DN 25, PN 1,6 МПа в комплекте с ответными фланцами по ГОСТ 33259-2015 Ст 20, прокладками и крепежом | компл | 3 | 0.03
1233 | Монтаж запорной арматуры фланцевой с ручным приводом или без привода на условное давление 10 МПа, диаметр условного прохода: 25 мм | шт | 2
| Кран шаровый с ручным приводом, DN 25, PN 10 МПа в комплекте с ответными фланцами по ГОСТ 33259-2015 Ст 20, прокладками и крепежом | компл | 1 | 0.013
| Клапан обратный, фланцевый, DN 25, PN 10 МПа в комплекте с ответными фланцами по ГОСТ 33259-2015 Ст 20, прокладками и крепежом | компл | 1 | 0.015
1234 | Трубопровод из стальных труб с фланцами и сварными стыками на номинальное давление 1,6 МПа на открытых площадках, диаметр трубопровода наружный: 32 мм | м | 14.7 | Длина указана без длины фасонных частей
| Труба стальная бесшовная горячедеформированная немерной длины, обычной точности изготовления, из стали 20, по группе В 32х4по ГОСТ 8732-78 | тн | 0.044629
| Отвод крутоизогнутый бесшовный приварной исп.2 из стали 20А П45-32х4 по ГОСТ 17375-2001 | шт | 2 | 0.002
| Отвод крутоизогнутый бесшовный приварной исп.2 из стали 20А П90-32х4 по ГОСТ 17375-2001 | шт | 7 | 0.001
| Тройник бесшовный приварной переходной, материал сталь 20 32х4 по ГОСТ 17376-2001 | шт | 2 | 0.001
1235 | Трубопровод из стальных труб с фланцами и сварными стыками на номинальное давление 1,6 МПа на открытых площадках, диаметр трубопровода наружный: 57 мм | м | 6 | Длина указана без длины фасонных частей
| Труба стальная бесшовная горячедеформированная немерной длины, обычной точности изготовления, из стали 20, по группе В 57х4по ГОСТ 8732-78 | тн | 0.034518
| Отвод крутоизогнутый бесшовный приварной исп.2 из стали 20А П90-57х4 по ГОСТ 17375-2001 | шт | 2 | 0.001
| Быстроразъемное соединение БРС (под приварку) с ответной заглушкой DN50 PN1,6 Мпа | шт | 2 | 0.008
1236 | Трубопровод из стальных труб с фланцами и сварными стыками на номинальное давление 1,6 МПа на открытых площадках, диаметр трубопровода наружный: 89 мм | м | 23.2 | Длина указана без длины фасонных частей
| Труба стальная бесшовная горячедеформированная немерной длины, обычной точности изготовления, из стали 20, по группе В 89х6по ГОСТ 8732-78 | тн | 0.31339
| Отвод крутоизогнутый бесшовный приварной исп.2 из стали 20А П90-89х6 по ГОСТ 17375-2001 | шт | 2 | 0.005
| Переход концентрический приварной из стали марки 20А ПК 159х8-89х6 по ГОСТ 17376-2001 | шт | 1 | 0.004
| Переход концентрический приварной из стали марки 20А ПК 219х14-89х6 по ГОСТ 17376-2001 | шт | 2 | 0.013
1237 | Трубопровод из стальных труб с фланцами и сварными стыками на номинальное давление 1,6 МПа на открытых площадках, диаметр трубопровода наружный: 114 мм | м | 105.1 | Длина указана без длины фасонных частей
| Труба стальная бесшовная горячедеформированная немерной длины, обычной точности изготовления, из стали 20, по группе В 114х6по ГОСТ 8732-78 | тн | 1.8474
| Отвод крутоизогнутый бесшовный приварной исп.2 из стали 20А П90-114х6 по ГОСТ 17375-2001 | шт | 23 | 0.087
| Тройник бесшовный приварной переходной, материал сталь 20 114х6 по ГОСТ 17376-2001 | шт | 6 | 0.027
| Переход концентрический приварной из стали марки 20А ПК 159х8-114х6 по ГОСТ 17376-2001 | шт | 4 | 0.016
| Переход элептический приварной из стали марки 20А ПЭ 159х8-114х6 по ГОСТ 17376-2001 | шт | 1 | 0.004
| Переход концентрический приварной из стали марки 20А ПК 325х12-114х6 по ГОСТ 17376-2001 | шт | 2 | 0.032
1238 | Трубопровод из стальных труб с фланцами и сварными стыками на номинальное давление 1,6 МПа на открытых площадках, диаметр трубопровода наружный: 159 мм | м | 74.2 | Длина указана без длины фасонных частей
| Труба стальная бесшовная горячедеформированная немерной длины, обычной точности изготовления, из стали 20, по группе В 159х6по ГОСТ 8732-78 | тн | 1.8479
| Отвод крутоизогнутый бесшовный приварной исп.2 из стали 20А П90-159х6 по ГОСТ 17375-2001 | шт | 17 | 0.138
| Тройник бесшовный приварной переходной, материал сталь 20 159х6 по ГОСТ 17376-2001 | шт | 6 | 0.04
| Переход концентрический приварной из стали марки 20А ПК 325х10-159х6 по ГОСТ 17376-2001 | шт | 2 | 0.028
| Переход концентрический приварной из стали марки 20А ПК 426х12-159х8 по ГОСТ 17376-2001 | шт | 2 | 0.074
1239 | Монтаж опорных конструкций для крепления трубопроводов | шт / тн | 59 / 0,293
| Опора 32-ТХ-АС10-Ст3сп6 | шт | 7 | 0.008
| Опора 57-КХ-А11-Ст3сп6 | шт | 2 | 0.004
| Опора 89-КХ-А11-Ст3сп6 | шт | 5 | 0.011
| Опора 114-КХ-А11-Ст3сп6 | шт | 27 | 0.146
| Опора 159-КХ-А11-Ст3сп6 | шт | 18 | 0.124
1240 | Заземление оборудования: местное | шт | 29
| Полоса 4х50 оцинкованная по ГОСТ 103-2006 | тн | 0.032712
| Шпилька М16х80.58 по ГОСТ 22040-76 | шт | 116
| Гайка М16-6Н.5(S24) о ГОСТ 5915-70* | шт | 348
| Шпилька М10х130.58 по ГОСТ 22040-76 | шт | 116
| Болт М10х30.58 (S16) по ГОСТ 7798-70* | шт | 232
| Гайка М10-6Н.5(S16) по ГОСТ 5915-70* | шт | 1104
| Шайба 10 по ГОСТ 11371-78* | шт | 464
1241 | Обработка металлической поверхности пескоструйным аппаратом | м2 | 83.7011
| Песок кварцевый ЛПК-5 | кг | 277.0506 | 0.277
1242 | Обеспыливание металлических поверхностей | м2 | 83.7011
1243 | Обезжиривание металлических поверхностей | м2 | 83.7011
1244 | Огрунтовка металлических поверхностей за один раз: винило-эпоксидная грунтовка Виникор-061 | м2 | 83.7011
| Грунтовка винилово-эпоксидная Виникор-061 | кг | 21.3438 | 0.021
1245 | Окраска металлических огрунтованных поверхностей за два раз: винило-эпоксидная эмаль Виникор-062 | м2 | 83.7011
| Эмаль винилово-эпоксидная Виникор-62 черная | кг | 60.2648 | 0.06
1246 | Теплоизоляция арматуры и фланцевых соединений съемными термочехлами диаметром до 200мм | шт | 29
| Термочехол для задвижки Ду25 Ру16 | шт | 5
| Термочехол для задвижки Ду50 Ру16 | шт | 4
| Термочехол для задвижки Ду80 Ру16 | шт | 1
| Термочехол для задвижки Ду100 Ру16 | шт | 12
| Термочехол для задвижки Ду150 Ру16 | шт | 7
1247 | Изоляция плоских и криволинейных поверхностей матами минераловатными прошивными безобкладочными и в обкладках, плитами минераловатными на синтетическом связующем, плитами из стеклянного штапельного волокна | м3 | 7.66
| Маты прошивные из минеральной ваты теплоизоляционные в обкладке из стеклоткани ГОСТ 21880-94* М2-100-1500.1000.60-2 | м3 | 7.66 | 0.001 |  |  | 1.08
1248 | Покрытие изоляции плоских (криволинейных) поверхностей листовым металлом с заготовкой покрытия | м2 | 124.45
| Детали защитных покрытий конструкций тепловой изоляции , из стали тонколистовой оцинкованной ГОСТ 14918-80*, толщиной 0,5 мм | м2 | 124.45 |  |  |  | 1.22
1249 | Очистка металлическими щетками поверхности трубопроводов номинальным диаметром: до 50 мм | стык | 24
1250 | Очистка металлическими щетками поверхности трубопроводов номинальным диаметром: свыше 50 до 100 мм | стык | 11
1251 | Очистка металлическими щетками поверхности трубопроводов номинальным диаметром: свыше 100 до 150 мм | стык | 74
1252 | Очистка металлическими щетками поверхности трубопроводов номинальным диаметром: свыше 150 до 250 мм | стык | 52
1253 | Протирка органическими растворителями поверхности трубопроводов номинальным диаметром: до 50 мм | стык | 24
1254 | Протирка органическими растворителями поверхности трубопроводов номинальным диаметром: свыше 50 до 100 мм | стык | 11
1255 | Протирка органическими растворителями поверхности трубопроводов номинальным диаметром: свыше 100 до 150 мм | стык | 74
1256 | Протирка органическими растворителями поверхности трубопроводов номинальным диаметром: свыше 150 до 250 мм | стык | 52
1257 | Рентгенографический контроль трубопровода через две стенки, номинальный диаметр трубопровода: до 50, толщина стенки до 5 мм | снимок | 24
1258 | Рентгенографический контроль трубопровода через две стенки, номинальный диаметр трубопровода: свыше 50 до 100, толщина стенки до 5 мм | снимок | 7
1259 | Рентгенографический контроль трубопровода через две стенки, номинальный диаметр трубопровода: свыше 50 до 100, толщина стенки свыше 5 мм до 10 мм | снимок | 4
1260 | Рентгенографический контроль трубопровода через две стенки, номинальный диаметр трубопровода: свыше 100 до 150, толщина стенки до 10 мм | снимок | 74
1261 | Рентгенографический контроль трубопровода через две стенки, номинальный диаметр трубопровода: свыше 150 до 250, толщина стенки до 10 мм | снимок | 104
СИН.04.20-49-Р-1.2.17-ЭС-002
1262 | Разработка траншеи под горизонтальный зеземлитель механизированным способом в отвал, группа грунтов 2 | м3 | 28
1263 | Засыпка траншеи под горизонтальный зеземлитель механизированным способом с перемещением грунта до 5м, группа грунтов 1 | м3 | 28
1264 | Уплотнение грунта вибротрамбовками: группа грутов 1 | м3 | 28
1265 | Заземлитель горизонтальный из стали: полосовой сечением 200 мм2 | м | 80
| Сталь полосовая 5х40 мм оцинкованная по ГОСТ 103-2006 | тн | 0.09828 | 0.098
1266 | Заземлитель вертикальный из круглой стали диаметром: 16 мм | шт | 6
| Сталь круглая, оцинкованная, ∅16 мм оцинкованная по ГОСТ 2590-2006 | тн | 0.0474 | 0.047
1267 | Проводник заземляющий открыто по строительным основаниям: из полосовой стали сечением 200 мм2 | м | 130
| Полоса сталь 40мм 5мм оцинкованная | тн | 0.1638 | 0.164
1268 | Проводник заземляющий из медного изолированного провода сечением 25 мм2 открыто по строительным основаниям | м | 20
| Провод с медными жилами, для заземления, с изоляцией желто-зеленого цвета, сечением 6 мм.кв. ПуГВ 1х6 по ГОСТ 31565-2012 | м | 20
| Наконечники кабельные для кабеля с медными жилами сечением 6 мм.кв. ТМЛ 6–5–4 ГОСТ 7386-80 | шт | 40
| Болт 6х18 по ГОСТ 7798-70* | шт | 40
| Гайка М6 по ГОСТ 5915-70* | шт | 40
| Шайба 6 по ГОСТ 11371-78 | шт | 80
СИН.04.20-49-Р-1.2.17-АК-002
1269 | Прибор для анализа физико-химического состава вещества, категория сложности: II | комлп | 4
| Датчик-газоанализатор стационарный ДГС AXIOM Выходнной сигнал 4-20 мА; Тип взрывозащиты - Exd; Определяемый газ - Метан СН4 (согласно SIN.04.20-49-R-1.2-AK-ОЛ1_QT) | шт | 4
1270 | Щиты и пульты, масса: до 50 кг | шт | 1
| Взрывозащищенный пост свето-звуковой сигнализации ВЭЛАН-КВПС Тип взрывозащиты - Exd. Тестовая кнопка (напряжение питания:Uном. 24В) Первый порог сигнализации: желтая лампа Второй порог сигнализации: красная лампа Рама сварная с козырьком L=700х200- 1шт Табличка (140х50) с надписью: ДВК Метан 20/50% Напряжение - 24В (согласно SIN.04.20-49-R-1.2-AK-ОЛ3_HLA) | шт | 1
1271 | Кабель до 35 кВ в проложенных трубах, блоках и коробах, с креплением на поворотах и концах трассы, масса 1 м кабеля: до 1 кг | м | 702
| Кабель КУПЭКШВнг(А)-LS-4х1,5 | м | 280 | 0.087
| Кабель КУПЭКШВнг(А)-LS-10х1,5 | м | 45 | 0.025
| Кабель КУПЭКШВнг(А)-LS-19х1,5 | м | 640 | 0.536
| Бирка маркировочная У136 | шт | 32
1272 | Проводник заземляющий из медного изолированного провода сечением 25 мм2 открыто по строительным основаниям | м | 20 |  |  |  |  | заделка швов раствором
| Провод ПуГВ 1х6мм | м | 20
1273 | Труба стальная по установленным конструкциям, в готовых бороздах, по основанию пола, диаметр: до 25 мм | м | 156
| Труба стальная водогазопроводная 20х2,8 ГОСТ 3262-75 Ст.20 | тн | 0.28486 | 0.285
1274 | Рукав металлический наружным диаметром: до 48 мм | м | 174
| Металлорукав МРПИ нг 20 ТУ 4833-024-01877509-02 | м | 89
| Металлорукав МРПИ нг 25 ТУ 4833-024-01877509-02 | м | 12
| Адаптер труба-рукав АТР 20 | шт | 14
| Стяжка кабельная СКСп 5х200 | упак | 1
1275 | Коробка кабельная соединительная или разветвительная | шт | 2
| Коробка зажимов КЗВА-ВЭЛ2-24/22-(Л-2БТ-М25-ММРн-20)х5(А)-(Л-2БТ-М32-ММРн-25)х1(С) PB ExdI/ExdllBT6-B1.5 | шт | 1
| Коробка зажимов КЗВА-ВЭЛ4-24/60-(Л-2БТ-М25-ММРн-20)х7(А)-(Л-2БТ-М25-ММРн-20)х3(D)-(Л-2БТ-М32-ММРн-25)х4(С) PB ExdI/ExdllBT6-B1.5 | шт | 1
1276 | Конструкции для установки приборов, масса: до 2 кг | шт | 4
| Рейка перфорированная, длина 300 мм, SK300 ширина 41 мм, толщ. 2.5 мм, горячеоцинкованная сталь | шт | 5
| Монтажная панель СПП1-2-200*400 | шт | 4
1277 | Конструкции для установки исполнительных механизмов, устанавливаемые: на полу, масса до 20 кг | шт | 5
| Стойка напольная СТР-3С-1000, У1 | шт | 4
| Стойка напольная СТР-3С-2500, У1 | шт | 2
1278 | Проводник заземляющий открыто по строительным основаниям: из полосовой стали сечением 200 мм2 | м | 4
| Полоса сталь 40мм 5мм оцинкованная | тн | 0.00504 | 0.005
Площадка блока управления топливным газом
СИН.04.20-49-Р-1.2.18-АС-Ч-002
1279 | Разработка грунта в отвал механизированным способом, группа грунтов 2 | м2 | 7.182
1280 | Уплотнение грунта: щебнем | м2 | 23.94
| Щебень фракции 20-40мм, М600 по ГОСТ 8267-93 | м3 | 1.2209
1281 | Устройство основания из щебня с уплотнением | м3 | 3.53
| Щебень фракции 20-40мм, М600 по ГОСТ 8267-93 | м3 | 3.53
1282 | Устройство основания из песка | м3 | 0.59
| Песок речной средней крупности | м3 | 0.649
1283 | Устройство площадки из сборных прямоугольных железобетонных плит площадью: 5,4 м2 | шт / м3 / тн | 2 / 1,78 / 4,4
| Плита дорожная 2П30.18-30 по ГОСТ 21924.0-84 | шт | 2 | 4.4
Опора С1-С4
1284 | Изготовление и монтаж стоек опорных из прокатной стали | шт / тн | 4 / 0,076
| Труба 89х4 по ГОСТ 10704-91 | тн | 0.033566
| Лист 10 по ГОСТ 19903-2015 | тн | 0.04239
1285 | Обработка металлической поверхности пескоструйным аппаратом | м2 | 1.7255
| Песок кварцевый ЛПК-5 | кг | 5.7112 | 0.006
1286 | Обеспыливание металлических поверхностей | м2 | 1.7255
1287 | Обезжиривание металлических поверхностей | м2 | 1.7255
1288 | Огрунтовка металлических поверхностей за один раз: винило-эпоксидная грунтовка Виникор-061 | м2 | 1.7255
| Грунтовка винилово-эпоксидная Виникор-061 | кг | 0.43999 | 0.001
1289 | Окраска металлических огрунтованных поверхностей за два раз: винило-эпоксидная эмаль Виникор-062 | м2 | 1.7255
| Эмаль винилово-эпоксидная Виникор-62 черная | кг | 1.2423 | 0.001
СИН.04.20-49-Р-1.2.18-ТХ-Ч-002
1290 | Монтаж оборудования на открытой площадке, масса оборудования: 0,12 т (Блок запально- регулирующий БЗР) | шт | 1
| Блок БЗР, в составе СФУ | шт | 1
1291 | Трубопровод из стальных труб с фланцами и сварными стыками на номинальное давление 1,6 МПа на открытых площадках, диаметр трубопровода наружный: 32 мм | м | 0.8
| Труба стальная бесшовная горячедеформированная немерной длины, обычной точности изготовления, из стали 20, по группе В 32х4по ГОСТ 8732-78 | тн | 0.0024288
1292 | Трубопровод из стальных труб с фланцами и сварными стыками на номинальное давление 1,6 МПа на открытых площадках, диаметр трубопровода наружный: 57 мм | м | 3.5 | Длина указана без длины фасонных частей
| Труба стальная бесшовная горячедеформированная немерной длины, обычной точности изготовления, из стали 20, по группе В 57х4по ГОСТ 8732-78 | тн | 0.020136
| Отвод крутоизогнутый бесшовный приварной исп.2 из стали 20А П90-57х4 по ГОСТ 17375-2001 | шт | 2 | 0.001
| Переход концентрический приварной из стали марки 20А ПК 57х6-32х4 по ГОСТ 17376-2001 | шт | 1 | 0.001
1293 | Монтаж опорных конструкций для крепления трубопроводов | шт / тн | 2 / 0,004
| Опора 57-КХ-А11-Ст3сп6 | шт | 2 | 0.004
1294 | Обработка металлической поверхности пескоструйным аппаратом | м2 | 0.70681
| Песок кварцевый ЛПК-5 | кг | 2.3396 | 0.002
1295 | Обеспыливание металлических поверхностей | м2 | 0.70681
1296 | Обезжиривание металлических поверхностей | м2 | 0.70681
1297 | Огрунтовка металлических поверхностей за один раз: винило-эпоксидная грунтовка Виникор-061 | м2 | 0.70681
| Грунтовка винилово-эпоксидная Виникор-061 | кг | 0.18024 | 0.001
1298 | Окраска металлических огрунтованных поверхностей за два раз: винило-эпоксидная эмаль Виникор-062 | м2 | 0.70681
| Эмаль винилово-эпоксидная Виникор-62 черная | кг | 0.50891
1299 | Изоляция плоских и криволинейных поверхностей матами минераловатными прошивными безобкладочными и в обкладках, плитами минераловатными на синтетическом связующем, плитами из стеклянного штапельного волокна | м3 | 0.11
| Маты прошивные из минеральной ваты теплоизоляционные в обкладке из стеклоткани ГОСТ 21880-94* М2-100-1500.1000.60-2 | м3 | 0.11 | 0.001 |  |  | 1.08
1300 | Покрытие изоляции плоских (криволинейных) поверхностей листовым металлом с заготовкой покрытия | м2 | 2.15
| Детали защитных покрытий конструкций тепловой изоляции , из стали тонколистовой оцинкованной ГОСТ 14918-80*, толщиной 0,5 мм | м2 | 2.15 |  |  |  | 1.22
1301 | Очистка металлическими щетками поверхности трубопроводов номинальным диаметром: до 50 мм | стык | 1
1302 | Очистка металлическими щетками поверхности трубопроводов номинальным диаметром: свыше 50 до 100 мм | стык | 4
1303 | Протирка органическими растворителями поверхности трубопроводов номинальным диаметром: до 50 мм | стык | 1
1304 | Протирка органическими растворителями поверхности трубопроводов номинальным диаметром: свыше 50 до 100 мм | стык | 4
1305 | Рентгенографический контроль трубопровода через две стенки, номинальный диаметр трубопровода: до 50, толщина стенки до 5 мм | снимок | 1
1306 | Рентгенографический контроль трубопровода через две стенки, номинальный диаметр трубопровода: свыше 50 до 100, толщина стенки до 5 мм | снимок | 4
СИН.04.20-49-Р-1.2.18-ЭС-002
1307 | Разработка траншеи под горизонтальный зеземлитель механизированным способом в отвал, группа грунтов 2 | м3 | 8.75
1308 | Засыпка траншеи под горизонтальный зеземлитель механизированным способом с перемещением грунта до 5м, группа грунтов 1 | м3 | 8.75
1309 | Уплотнение грунта вибротрамбовками: группа грутов 1 | м3 | 8.75
1307 | Заземлитель горизонтальный из стали: полосовой сечением 200 мм2 | м | 25
| Сталь полосовая 5х40 мм оцинкованная по ГОСТ 103-2006 | тн | 0.0315 | 0.032
1308 | Заземлитель вертикальный из круглой стали диаметром: 16 мм | шт | 4
| Сталь круглая, оцинкованная, ∅16 мм оцинкованная по ГОСТ 2590-2006 | тн | 0.0316 | 0.032
1309 | Проводник заземляющий открыто по строительным основаниям: из полосовой стали сечением 200 мм2 | м | 15
| Полоса сталь 40мм 5мм оцинкованная | тн | 0.0189 | 0.019
1310 | Проводник заземляющий из медного изолированного провода сечением 25 мм2 открыто по строительным основаниям | м | 10
| Провод с медными жилами, для заземления, с изоляцией желто-зеленого цвета, сечением 6 мм.кв. ПуГВ 1х6 по ГОСТ 31565-2012 | м | 10
| Наконечники кабельные для кабеля с медными жилами сечением 6 мм.кв. ТМЛ 6–5–4 ГОСТ 7386-80 | шт | 20
| Болт 6х18 по ГОСТ 7798-70* | шт | 20
| Гайка М6 по ГОСТ 5915-70* | шт | 20
| Шайба 6 по ГОСТ 11371-78 | шт | 40
Площадка пожарных резервуаров
СИН.04.20-49-Р-1.2.19-АС-Ч-002
1311 | Разработка грунта механизированным способом с перемещением до 50м группа 2 | м3 | 2052
1312 | Погрузкой на автомобили-самосвалы механизированным способом группа грунтов 1 | м3 | 2052
1313 | Перевозка грузов автомобилями-самосвалами грузоподъемностью 40т работающих из карьера на расстояние до 1 км | тн | 3488.4
1314 | Работа на отвале, группа грунтов 1 | м3 | 2052
1315 | Планировка грунта механизированным способом группа грунтов 1 | м2 | 342
1316 | Устройство основания из песка с проливкой водой | м3 | 240
| Песок речной средней крупности | м3 | 264
1317 | Устройство основания из щебня с уплотнением | м3 | 45.5
| Щебень фракции 20-40мм, М600 по ГОСТ 8267-93 | м3 | 45.5
1318 | Установка бордюров | м | 66
| Камень бортовой БР 100.30.15 по ГОСТ 6665-91 | шт | 66 | 6.6
| Бетон В7,5 W6 F200 по ГОСТ 26633-2015 | м3 | 4.32
1319 | Изготовление и монтаж металлоконструкций для крепления емкости в грунте | тн | 2.84
| Лист 8 по ГОСТ 19903-2015 | тн | 2.6436 | 2.6436
| Уголок 100х8мм по ГОСТ 8509-93 | тн | 0.196 | 0.196
| Болт М20х50-8.8 по ГОСТ 4014-2013 | шт | 64
| Гайка М20-8 по ГОСТ 4032-2014 | шт | 192
| Шайба М20 по ГОСТ 28961-91 | шт | 96
СИН.04.20-49-Р-1.2.19-АС-Ч-002
Плита монолитная Пм1
1320 | Устройство бетонной подготовки | м3 | 27.68
| Бетон В7,5 W6 F200 по ГОСТ 26633-2015 | м3 | 27.68
1321 | Устройство фундаментных плит железобетонных: плоских | м3 | 91.28
| Арматура АIII 12мм по ГОСТ 23279-2012 | тн | 4.7558
| Арматура АI 8мм по ГОСТ 23279-2012 | тн | 0.55148
| Бетон В15 W6 F200 по ГОСТ 26633-2015 | м3 | 91.28
1322 | Установка закладных деталей при бетонировании | шт / тн | 64 / 0,736
| Закладная деталь МН145-6 по серии 1.400-15.В1.13008 | шт | 64 | 0.736
1323 | Гидроизоляция бетонных поверхностей горячим битумом | м2 | 308.76
| Битум БН 70/30 по ГОСТ 6617-76* за 2 слоя (при расходе 2кг/м2) | кг | 1235.04 | 1.235
1324 | Погрузкой на автомобили-самосвалы механизированным способом группа грунтов 2 | м3 | 1452
1325 | Перевозка грузов автомобилями-самосвалами грузоподъемностью 40т работающих из карьера на расстояние до 1 км | тн | 2468.4
1326 | Разработка грунта механизированным способом в отвал, группа 1 | м3 | 1452
1327 | Уплотнение грунта пневматическими трамбовками, группа грунтов: 1 | м3 | 1452
СИН.04.20-49-Р-1.2.19-ПТ-Ч-003
1328 | Монтаж оборудования на открытой площадке, масса оборудования: 10 т (резервуар стальной горизонтальный РГС-125 м3) | шт | 4
| Резервуар стальной горизонтальный РГСП-125 (согласно ОЛ) | шт | 4 | 40
Сети противопожарного водоснабжения
СИН.04.20-49-Р-1.2.19-ПТ-Ч-003
Трубопровод К-1
1329 | Разработка грунта в отвал механизированным способом, группа грунтов 2 | м3 | 200.4
1330 | Укладка стальных водопроводных труб с гидравлическим испытанием диаметром: 200 мм | м | 40 | Длина указана без длины фасонных частей
| Труба стальная электросварная прямошовная 219x6 в изоляции в\у | тн | 1.26 | 0.001
| Тройник равнопроходной 219х8 | шт | 2 | 0.002
| Отвод крутоизогнутый 90-219х8 | шт | 6 | 0.036
| Переход элептический ПЭ-273х6-219х6 | шт | 2 | 0.001
1331 | Засыпка траншеи механизированным способом с перемещением грунта до 5м с послойным не более 200мм уплотнением вибротрамбовками | м3 | 194.4
1332 | Нанесение усиленной антикоррозионной битумно-резиновой или битумно-полимерной изоляции на стыки и фасонные части стальных трубопроводов диаметром: 200 мм | м | 12.6
| Манжета "ТЕРМА-СТМП" 450х2х219 | компл | 28
1333 | Заделка сальников при проходе труб через стены колодца диаметром: до 200 мм | шт | 8
| Сальник набивной DN=200мм L=200мм | шт | 8
1334 | Монтаж запорной арматуры фланцевой с ручным приводом или без привода на условное давление 1,6 МПа, диаметр условного прохода: 200 мм | шт | 6
| Задвижка клиновая с ручным приводом ЗКЛ2-200-16, DN 200, PN 1,6 МПа в комплекте с ответными фланцами по ГОСТ 33259-2015 Ст 20, прокладками и крепежом | компл | 6 | 0.056
| Колонка управления задвижкой Ду200 с ручным приводом -VIII по Серия 3.901-13 Выпуск 5 | компл | 2 | 0.056
СИН.04.20-49-Р-1.2.19-ПТ-Ч-004
Колодец ВК-1, ВК-2
1335 | Разработка грунта в отвал механизированным способом, группа грунтов 2 | м3 | 192
1336 | Устройство основания из песка | м3 | 1.8
| Песок речной средней крупности | м3 | 1.98
1337 | Устройство круглых колодцев из сборного железобетона в грунтах: сухих | шт / м3 | 2 / 9,46
| Плита днища ПН-20 по ГОСТ 8020-2016 | шт | 2 | 2.96
| Кольцо стеновое КС 20.9 по ГОСТ 8020-2016 | шт | 12 | 17.76
| Плита перекрытия 3ПП20 по ГОСТ 8020-2016 | шт | 2 | 2.4
| Кольцо стеновое КС 7.3 по ГОСТ 8020-2016 | шт | 2 | 0.26
| Кольцо опорное КО по ГОСТ 8020-2016 | шт | 2 | 0.1
| Стремянка С-9 | шт | 2
| Люк канализационный Л (А15) чугунный по ГОСТ 3634-99 | шт | 2
1338 | Гидроизоляция бетонных поверхностей горячим битумом | м2 | 187.94
| Битум БН 70/30 по ГОСТ 6617-76* за 2 слоя (при расходе 2кг/м2) | кг | 751.6 | 0.237
1339 | Засыпка котлована механизированным способом с послойным не более 200мм уплотнением вибротрамбовками | м3 | 182.54
Колодец МК-1
1339 | Разработка грунта в отвал механизированным способом, группа грунтов 2 | м3 | 96
1340 | Устройство основания из песка | м3 | 1.8
| Песок речной средней крупности | м3 | 1.98
1341 | Устройство круглых колодцев из сборного железобетона в грунтах: сухих | шт / м3 | 1 / 5,19
| Плита днища ПН-20 по ГОСТ 8020-2016 | шт | 1 | 1.48
| Кольцо стеновое КС 20.9 по ГОСТ 8020-2016 | шт | 6 | 8.88
| Кольцо стеновое КС 20.9а по ГОСТ 8020-2016 | шт | 1 | 1.1
| Плита перекрытия 2ПП20-1 по ГОСТ 8020-2016 | шт | 1 | 1.2
| Кольцо стеновое КС 7.3 по ГОСТ 8020-2016 | шт | 1 | 0.13
| Кольцо опорное КО по ГОСТ 8020-2016 | шт | 2 | 0.1
| Стремянка С-9 | шт | 1
| Люк канализационный Л (А15) чугунный по ГОСТ 3634-99 | шт | 1
1342 | Гидроизоляция бетонных поверхностей горячим битумом | м2 | 107.16
| Битум БН 70/30 по ГОСТ 6617-76* за 2 слоя (при расходе 2кг/м2) | кг | 428.64 | 0.237
1343 | Засыпка котлована механизированным способом с послойным не более 200мм уплотнением вибротрамбовками | м3 | 90.81
Генеральный план. Благоустройство территории
СИН.04.20-49-Р-1.2.100-ГП-Ч-005
Подготовительные работы
1344 | Разработка грунта в отвал механизированным способом, группа грунтов 2 | м3 | 5844.15
1345 | Работа на отвале, группа грунтов 1 | м3 | 5844.15
1346 | Демонтаж покрытий из дорожных плит (существующее временное покрытие) | шт / м3 | 95 / 159,6
1347 | Погрузка и перевозка на расстояние до 200м дорожных плит со штебелированием | шт / м3 | 95 / 159,6
Покрытие дороги плитами
1348 | Устройство дорожных покрытий из сборных прямоугольных железобетонных плит площадью: 12 м2 | шт / м3 / тн | 219 / 367,92 / 919,8
| Плита дорожная ПДНм-АIV 6000х2000х140 по ГОСТ Р 56600-2015 | шт | 219 | 919.8
1349 | Устройство оснований из песчано-цементных смесей: однослойных толщиной 6 см | м2 / м3 | 2628 / 158
| Смесь песчано-цементная М75 | м3 | 161.16
1350 | Устройство покрытий толщиной 20 см при укатке щебня: однослойных | м2 | 2628
| Щебень фракции 40-70мм, М600 по ГОСТ 8267-93 | м3 | 525.6
| Щебень фракции 20-40мм, М600 по ГОСТ 8267-93 | м3 | 65.7
1351 | Укрепление обочин щебнем методом заклинки, толщина слоя 20 см | м2 | 705
| Щебень фракции 40-70мм, М600 по ГОСТ 8267-93 | м3 | 141
| Щебень фракции 20-40мм, М600 по ГОСТ 8267-93 | м3 | 17.625
Покрытие дороги из монолитного бетона
1352 | Устройство железобетонных монолитных участков: плоских | м2 | 735
| Арматура АIII 10мм по ГОСТ 23279-2012 | тн | 9.5197
| Бетон В30 W6 F200 | м3 | 147
Покрытие площадок сооружений
1353 | Устройство покрытий толщиной 20 см при укатке щебня: однослойных | м2 | 1688
| Щебень фракции 40-70мм, М600 по ГОСТ 8267-93 | м3 | 337.6
| Щебень фракции 20-40мм, М600 по ГОСТ 8267-93 | м3 | 42.2
Покрытие пешеходных дорожек
1354 | Устройство покрытий толщиной 15 см при укатке щебня: однослойных | м2 | 26
| Щебень фракции 40-70мм, М600 по ГОСТ 8267-93 | м3 | 3.9
| Щебень фракции 20-40мм, М600 по ГОСТ 8267-93 | м3 | 0.65
1355 | Устройство железобетонных монолитных участков: плоских | м2 | 26
| Арматура АIII 10мм по ГОСТ 23279-2012 | тн | 0.16952
| Бетон В30 W6 F200 | м3 | 3.9
Устройство водоотводных сооружений
1356 | Устройство сборных водоотводных лотков | м / шт | 5 / 5
| Водоотводной лоток Betomax ЛВ-30.38.31-Б с щелевой решеткой, класс Е | шт | 5
| Бетон В15 W6 F200 | м3 | 0.86
1357 | Устройство основания из песка с проливкой водой | м2 / м3 | 4,6 / 0,46
| Песок речной средней крупности | м3 | 0.506
1358 | Устройство основания из щебня с уплотнением | м2 / м3 | 4,6 / 0,46
| Щебень фракции 20-40мм, М600 по ГОСТ 8267-93 | м3 | 0.46
Устройство водоотвода вокруг территории
1359 | Устройство водоотводных канав без крепей в грунтах группы: 2 | м | 479.2
1360 | Уплотнение грунта: щебнем | м2 | 1189
| Щебень фракции 40-70мм, М600 по ГОСТ 8267-93 | м3 | 60.639
СИН.04.20-49-Р-1.2.100-ГП-Ч-006
Организация дорожного движения
1361 | Установка дорожных знаков бесфундаментных: на металлических стойках | шт / тн | 6 / 0,057
| Стойка металлическая СКМ 1.30 Ду70мм длиной 4000мм по серии 3.503.9-80 вып.1 | шт | 6
| Знак предупреждающий 1.34.1 | шт | 1
| Знак приоритета 2.4 | шт | 1
| Знак приоритета 2.3.2 | шт | 1
| Знак приоритета 2.3.3 | шт | 1
| Знак запрещающий (4,5м) 3.13 | шт | 6
| Знак запрещающий (5км/ч) 3.24 | шт | 1
| Бетон В15 W6 F200 | м3 | 4.2
1362 | Установка столбиков сигнальных: пластиковых | шт | 7
| Сигнальный столбик полимерного типа С1 со световозвращателями типа КД-1 по ГОСТ Р 50970-2011 | шт | 7
1363 | Погрузкой на автомобили-самосвалы механизированным способом группа грунтов 2 | м3 | 10.12
1364 | Перевозка грузов автомобилями-самосвалами грузоподъемностью 40т работающих из карьера на расстояние до 200 м | тн | 17.7
1365 | Возведение насыпей обвалования механизированным способом группа грунта 1 | м3 | 10.12
1366 | Уплотнение грунта пневматическими трамбовками, группа грунтов: 1-2 | м3 | 10.12
1367 | Устройство основания из щебня с уплотнением | м2 / м3 | 18,01 / 2,16
| Щебень фракции 20-40мм, М600 по ГОСТ 8267-93 | м3 | 2.16
1368 | Планировка откосов и полотна: насыпей механизированным способом, группа грунтов 1 | м2 | 41.45
1369 | Укрепление откосов земляных сооружений посевом многолетних трав: механизированным способом | м2 | 41.45
| Семена газонных трав | кг | 2
Эстакада инженерных сетей
СИН.04.20-49-Р-1.2.850-АС-Ч-003
1370 | Изготовление и монтаж опорных стоек из прокатной стали | тн | 32.636 |  | 32
| Труба 219х6 ГОСТ 10704-91 | тн | 12.9198 |  | 50
| Труба 114х5 ГОСТ 10704-91 | тн | 2.9568 |  | 50
| Труба 273х6 ГОСТ 10704-91 | тн | 2.015 |  | 50
| Двутавр 16Б2 ГОСТ 26020-83 | тн | 3.6814 |  | 2
| Швеллер 20П ГОСТ 8240-97 | тн | 1.5456
| Швеллер 14П ГОСТ 8240-97 | тн | 0.5166
| Лист 10 ГОСТ 19903-2015 | тн | 4.8827
| Лист 6 ГОСТ 19903-2015 | тн | 0.66411
| Лист 20 ГОСТ 19903-2015 | тн | 3.454
1371 | Изготовление и монтаж прогонов | тн | 20.509
| Швеллер 16П ГОСТ 8240-97 | тн | 1.562
| Швеллер 22П ГОСТ 8240-97 | тн | 17.052
| Швеллер 27П ГОСТ 8240-97 | тн | 1.8947
1372 | Обработка металлической поверхности пескоструйным аппаратом | м2 | 787.6322
| Песок кварцевый ЛПК-5 | кг | 2607.0627 | 2.607
1373 | Обеспыливание металлических поверхностей | м2 | 787.6322
1374 | Обезжиривание металлических поверхностей | м2 | 787.6322
1375 | Огрунтовка металлических поверхностей за один раз: винило-эпоксидная грунтовка Виникор-061 | м2 | 787.6322
| Грунтовка винилово-эпоксидная Виникор-061 | кг | 200.8462 | 0.201
1376 | Окраска металлических огрунтованных поверхностей за два раз: винило-эпоксидная эмаль Виникор-062 | м2 | 787.6322
| Эмаль винилово-эпоксидная Виникор-62 черная | кг | 567.0952 | 0.567
1377 | Шнековое бурение скважины механизированным способом глубиной до 3м в грунтах группы 2 диаметром шнека 400мм | м / шт | 30 / 10
1378 | Устройство фундаментов-столбов: бетонных | м3 | 0.4
| Бетон В15 W6 F200 по ГОСТ 26633-2015 | м3 | 0.4
1379 | Приготовление растворов вручную: цементных | м3 | 1.6
1380 | Устройство подливки толщиной 50 мм | м2 | 32
СИН.04.20-49-Р-1.2.850-АС-Ч-005
Фундамент Фм1
1380 | Шнековое бурение скважины механизированным способом глубиной до 4м в грунтах группы 2 диаметром шнека 600мм | м / шт | 32 / 8
1381 | Изготовление арматурного каркаса с последующим опуском в скважину | тн | 0.544
| Арматура АIII 12мм по ГОСТ 23279-2012 | тн | 0.2304
| Арматура АIII 8мм по ГОСТ 23279-2012 | тн | 0.06552
| Лист 6 по ГОСТ 103-2006 | тн | 0.22384
| Круг стальной обычной точности 16мм по ГОСТ 2590-2006 | тн | 0.02424
1382 | Бетонирование скважины с арматурным каркасом | м3 | 9.28
| Бетон В15 W6 F200 по ГОСТ 26633-2015 | м3 | 9.28
1383 | Изготовление и установка закладных деталей при бетонировании | тн | 0.21888
| Болт 1.1 М24х800 ВСт3пс2 по ГОСТ 24279.1-2012 | шт | 64 | 0.219
СИН.04.20-49-Р-1.2.850-АС-Ч-006
Фундамент Фм2
1384 | Шнековое бурение скважины механизированным способом глубиной до 4м в грунтах группы 2 диаметром шнека 600мм | м / шт | 392 / 98
1385 | Изготовление арматурного каркаса с последующим опуском в скважину | тн | 6.701
| Арматура АIII 12мм по ГОСТ 23279-2012 | тн | 2.8224
| Арматура АIII 8мм по ГОСТ 23279-2012 | тн | 0.80262
| Лист 6 по ГОСТ 103-2006 | тн | 2.742
| Круг стальной обычной точности 16мм по ГОСТ 2590-2006 | тн | 0.33418
1386 | Бетонирование скважины с арматурным каркасом | м3 | 113.68
| Бетон В15 W6 F200 по ГОСТ 26633-2015 | м3 | 113.68
1387 | Изготовление и установка закладных деталей при бетонировании | тн | 1.3583
| Болт 1.1 М20х800 ВСт3пс2 по ГОСТ 24279.1-2012 | шт | 588 | 1.358
СИН.04.20-49-Р-1.2.850-АС-Ч-007
Переходной мостик ПМ-1
1388 | Сборка с помощью крана на автомобильном ходу: лестницы прямолинейные и криволинейные с ограждением | тн | 0.552
| Швеллер 20П по ГОСТ 8240-97 | тн | 0.20129
| Швеллер 12П по ГОСТ 8240-97 | тн | 0.01872
| Лист ПВ1 506 по ТУ 36.26.11-5-89 | тн | 0.05913
| Уголок 50х50х5 по ГОСТ 8509-93 | тн | 0.19559
| Полоса 4х40 по ГОСТ 103-2006 | тн | 0.02673
| Лист 4 по ГОСТ 103-2006 | тн | 0.05011
| Болт М12х35 ГОСТ Р ИСО 4014-2013 | шт | 24
| Гайка М12 ГОСТ ИСО 4032-2014 | шт | 48
| Шайба 12 ГОСТ 28961-91 | шт | 48
1389 | Монтаж металлических: лестниц и площадок | тн | 0.552
1390 | Разработка грунта в отвал механизированным способом, группа грунтов 2 | м3 | 1.344
1391 | Устройство основания из щебня с уплотнением | м3 | 0.26
| Щебень фракции 20-40мм, М600 по ГОСТ 8267-93 | м3 | 0.26
1392 | Устройство бетонной подготовки | м3 | 0.09
| Бетон В7,5 W6 F200 по ГОСТ 26633-2015 | м3 | 0.09
1393 | Устройство фундаментов-столбов: бетонных | м3 | 0.24
| Бетон В15 W6 F200 по ГОСТ 26633-2015 | м3 | 0.24
1394 | Изготовление и установка закладных деталей при бетонировании | тн | 0.096
| Швеллер 30П по ГОСТ 8240-97 | тн | 0.096
1395 | Обработка металлической поверхности пескоструйным аппаратом | м2 | 16.4059
| Песок кварцевый ЛПК-5 | кг | 54.3036 | 0.054
1396 | Обеспыливание металлических поверхностей | м2 | 16.4059
1397 | Обезжиривание металлических поверхностей | м2 | 16.4059
1398 | Огрунтовка металлических поверхностей за один раз: винило-эпоксидная грунтовка Виникор-061 | м2 | 16.4059
| Грунтовка винилово-эпоксидная Виникор-061 | кг | 4.1835 | 0.004
1399 | Окраска металлических огрунтованных поверхностей за два раз: винило-эпоксидная эмаль Виникор-062 | м2 | 16.4059
| Эмаль винилово-эпоксидная Виникор-62 черная | кг | 11.8123 | 0.012
СИН.04.20-49-Р-1.2.850-АС-Ч-008
Пролетное строение ПС1
1400 | Изготовление эстакады под трубопроводы, сборка с помощью: крана на автомобильном ходу | шт / тн | 2 / 1,399
| Двутавр 20Б1 ГОСТ 26020-83 | тн | 1.2856
| Лист 10 ГОСТ 19903-2015 | тн | 0.11304
1401 | Монтаж унифицированных эстакад пролетом до 18 м: двухъярусных | шт / тн | 2 / 1,399
1402 | Обработка металлической поверхности пескоструйным аппаратом | м2 | 46.786
| Песок кварцевый ЛПК-5 | кг | 154.8617 | 0.155
1403 | Обеспыливание металлических поверхностей | м2 | 46.786
1404 | Обезжиривание металлических поверхностей | м2 | 46.786
1405 | Огрунтовка металлических поверхностей за один раз: винило-эпоксидная грунтовка Виникор-061 | м2 | 46.786
| Грунтовка винилово-эпоксидная Виникор-061 | кг | 11.9304 | 0.012
1406 | Окраска металлических огрунтованных поверхностей за два раз: винило-эпоксидная эмаль Виникор-062 | м2 | 46.786
| Эмаль винилово-эпоксидная Виникор-62 черная | кг | 33.6859 | 0.034
Периметральное ограждение
СИН.04.20-49-Р-1.2.850-АС-Ч-009
1407 | Шнековое бурение скважины механизированным способом глубиной 1,7 м в грунтах группы 2 диаметром шнека 300мм | шт | 202
1408 | Шнековое бурение скважины механизированным способом глубиной 1,7 м в грунтах группы 2 диаметром шнека 1000мм | шт | 202
1409 | Установка металлических столобов высотой до 4м с погружением в бетонное основание | шт | 202
| Стойка Afence (или аналог) под бетонирование длина 3700 мм, промежуточная оцинкованная профильная труба 80х80х2 мм, в комплекте: пластиковая заглушка сверху 1 шт, круглые пластиковые заглушки под крепеж 6 шт, количество отверстий для крепления панелей 6 шт, порошковая окраска по каталогу Pantone 376 C | компл | 198
| Стойка Afence (или аналог) под бетонирование длина 3700 мм, калиточная оцинкованная профильная труба 80х80х2 мм, в комплекте: пластиковая заглушка сверху 1 шт, круглые пластиковые заглушки под крепеж 6 шт, количество отверстий для крепления панелей 6 шт, порошковая окраска по каталогу Pantone 376 C | компл | 2
| Стойка Afence (или аналог) под бетонирование длина 3700 мм, воротная горячеоцинкованная профильная труба 120х120х3 мм, в комплекте: пластиковая заглушка сверху 1 шт, круглые пластиковые заглушки под крепеж 6 шт, количество отверстий для крепления панелей 6 шт, порошковая окраска по каталогу Pantone 376 C | компл | 2
| Бетон В15 W6 F200 по ГОСТ 26633-2015 | м3 | 27.3
1410 | Монтаж секций заграждений из готовых решетчатых панелей | шт | 598
| Панель Afence Стандарт 3Д (или аналог) размером 3000Х1258(h) мм, сетка сварная, ячейка 50Х150 мм по осям прутков, оцинкованный горизонтальный пруток Ø 5 мм, оцинкованный вертикальный пруток Ø 5 мм, порошковая окраска по каталогу Pantone 376 C , сверху штырьки 30 мм | шт | 382
| Панель Afence Стандарт 3Д (или аналог) размером 3000Х506(h) мм, сетка сварная, ячейка 50Х150 мм по осям прутков, оцинкованный горизонтальный пруток Ø 5 мм, оцинкованный вертикальный пруток Ø 5 мм, порошковая окраска по каталогу Pantone 376 C , сверху штырьки 30 мм | шт | 191
| Панель Afence Стандарт 3Д (или аналог) размером 1650Х1258(h) мм, сетка сварная, ячейка 50Х150 мм по осям прутков, оцинкованный горизонтальный пруток Ø 5 мм, оцинкованный вертикальный пруток Ø 5 мм, порошковая окраска по каталогу Pantone 376 C, сверху штырьки 30 мм | шт | 4
| Панель Afence Стандарт 3Д (или аналог) размером 1650Х506(h) мм, сетка сварная, ячейка 50Х150 мм по осям прутков, оцинкованный горизонтальный пруток Ø 5 мм, оцинкованный вертикальный пруток Ø 5 мм, порошковая окраска по каталогу Pantone 376 C , сверху штырьки 30 мм | шт | 2
| Панель Afence Стандарт 3Д (или аналог) размером 2550Х1258(h) мм, сетка сварная, ячейка 50Х150 мм по осям прутков, оцинкованный горизонтальный пруток Ø 5 мм, оцинкованный вертикальный пруток Ø 5 мм, порошковая окраска по каталогу Pantone 376 C, сверху штырьки 30 мм | шт | 2
| Панель Afence Стандарт 3Д (или аналог) размером 2550Х506(h) мм, сетка сварная, ячейка 50Х150 мм по осям прутков, оцинкованный горизонтальный пруток Ø 5 мм, оцинкованный вертикальный пруток Ø 5 мм, порошковая окраска по каталогу Pantone 376 C, сверху штырьки 30 мм | шт | 1
| Панель Afence Стандарт 3Д (или аналог) размером 1000Х1258(h) мм, сетка сварная, ячейка 50Х150 мм по осям прутков, оцинкованный горизонтальный пруток Ø 5 мм, оцинкованный вертикальный пруток Ø 5 мм, порошковая окраска по каталогу Pantone 376 C, сверху штырьки 30 мм | шт | 2
| Панель Afence Стандарт 3Д (или аналог) размером 1000Х506(h) мм, сетка сварная, ячейка 50Х150 мм по осям прутков, оцинкованный горизонтальный пруток Ø 5 мм, оцинкованный вертикальный пруток Ø 5 мм, порошковая окраска по каталогу Pantone 376 C, сверху штырьки 30 мм | шт | 1
| Панель Afence Стандарт 3Д (или аналог) размером 1850Х506(h) мм, сетка сварная, ячейка 50Х150 мм по осям прутков, оцинкованный горизонтальный пруток Ø 5 мм, оцинкованный вертикальный пруток Ø 5 мм, порошковая окраска по каталогу Pantone 376 C, сверху штырьки 30 мм | шт | 2
| Панель Afence Стандарт 3Д (или аналог) размером 2000Х1258(h) мм, сетка сварная, ячейка 50Х150 мм по осям прутков, оцинкованный горизонтальный пруток Ø 5 мм, оцинкованный вертикальный пруток Ø 5 мм, порошковая окраска по каталогу Pantone 376 C, сверху штырьки 30 мм | шт | 1
| Панель Afence Стандарт 3Д (или аналог) размером 2000Х506(h) мм, сетка сварная, ячейка 50Х150 мм по осям прутков, оцинкованный горизонтальный пруток Ø 5 мм, оцинкованный вертикальный пруток Ø 5 мм, порошковая окраска по каталогу Pantone 376 C, сверху штырьки 30 мм | шт | 2
| Панель Afence Стандарт 3Д (или аналог) размером 1950Х1258(h) мм, сетка сварная, ячейка 50Х150 мм по осям прутков, оцинкованный горизонтальный пруток Ø 5 мм, оцинкованный вертикальный пруток Ø 5 мм, порошковая окраска по каталогу Pantone 376 C, сверху штырьки 30 мм | шт | 1
| Панель Afence Стандарт 3Д (или аналог) размером 1950Х506(h) мм, сетка сварная, ячейка 50Х150 мм по осям прутков, оцинкованный горизонтальный пруток Ø 5 мм, оцинкованный вертикальный пруток Ø 5 мм, порошковая окраска по каталогу Pantone 376 C, сверху штырьки 30 мм | шт | 2
| Панель Afence Стандарт 3Д (или аналог) размером 1150Х1258(h) мм, сетка сварная, ячейка 50Х150 мм по осям прутков, оцинкованный горизонтальный пруток Ø 5 мм, оцинкованный вертикальный пруток Ø 5 мм, порошковая окраска по каталогу Pantone 376 C, сверху штырьки 30 мм | шт | 2
| Панель Afence Стандарт 3Д (или аналог) размером 1150Х506(h) мм, сетка сварная, ячейка 50Х150 мм по осям прутков, оцинкованный горизонтальный пруток Ø 5 мм, оцинкованный вертикальный пруток Ø 5 мм, порошковая окраска по каталогу Pantone 376 C, сверху штырьки 30 мм | шт | 1
| Панель Afence Стандарт 3Д (или аналог) размером 1050Х506(h) мм, сетка сварная, ячейка 50Х150 мм по осям прутков, оцинкованный горизонтальный пруток Ø 5 мм, оцинкованный вертикальный пруток Ø 5 мм, порошковая окраска по каталогу Pantone 376 C, сверху штырьки 30 мм (над калиткой) | шт | 2
| Крепеж Afence (или аналог) Скоба прижимная универсальная, В комплект крепежа входят: болт М8 с квадратным подголовником, гайка М8 срывная антивандальная, все элементы комплекта имеют цинковое покрытие, порошковая окраска по каталогу Pantone 376 C | компл | 1242
| Крепеж Afence (или аналог) Скоба М-образная обжимная, В комплект крепежа входят: скоба, все элементы комплекта имеют цинковое покрытие, неокрашенная | компл | 1176
1411 | Установка ограждения и козырька из спиралей армированной колючей ленты (АКЛ) типа "Репейник": установка козырька высотой до 1 м по существующему ограждению | м | 600
| Кронштейн Afence (или аналог) V - образный (комплект 2 шт) длина 500 мм, изготовлен из гнутого листа толщиной 2 мм, в комплекте болт М8 - 2 шт, гайка М8 - 2 шт, изделие имеет цинковое покрытие, порошковая окраска по каталогу Pantone 376 C | компл | 207
| Кронштейн Afence (или аналог) I - образный (комплект 1 шт) длина 500 мм, изготовлен из гнутого листа толщиной 2 мм, в комплекте болт М8 - 2 шт, гайка М8 - 2 шт, изделие имеет цинковое покрытие, порошковая окраска по каталогу Pantone 376 C | компл | 4
| Спиральный барьер безопасности - СББ 500, изготовлен из оцинкованной ленты стальной, оцинкованной проволоки, и скрепляющих скоб из х/к металла, длина бухты, 10 пог. м. | компл | 59
| Плоский барьер безопасности - ПББ 500, изготовлен из оцинкованной ленты стальной, оцинкованной проволоки, и скрепляющих скоб из х/к металла, длина бухты, 10 пог. м. | компл | 1
1412 | Устройство калиток из готовых металлических решетчатых панелей | шт | 600
| Калитка Afence (или аналог) для проема шириной 1000 мм, высота проёма калитки 2000 мм, просвет снизу 100 мм, каркас: оцинкованная профильная труба 60х40х1,5 мм, наполнение: сетка сварная Стандарт 3Д ячейка 50х150 мм по осям прутков оцинкованный горизонтальный пруток Ø 5 мм, оцинкованный вертикальный пруток Ø 5 мм, комплектация для калитки: ● створка калитки - 1 шт, ● петли регулируемые - 2 к-та, ● без ушек под навесной замок - 0 к-т, ● замок Стильстрой - 1 к-т, ● без задвижки - 0 к-т, ● калиточный упор - 1 к-т, ● без ригеля 0 шт, порошковая окраска по каталогу Pantone 376 C , масса калитки 26,98 кг, схема открывания: на улицу , расположение петель Слева (при виде со двора) | компл | 1
1413 | Устройство ворот (при установленных столбах): решетчатых высотой до 2 м | шт / м2 | 1 / 15
| Стандарт 3Д ячейка 50х150 мм по осям прутков оцинкованный горизонтальный пруток Ø 5 мм, оцинкованный вертикальный пруток Ø 5 мм, комплектация для ворот: ● створка ворот - 2 шт, ● петли регулируемые - 4 к-та, ● задвижка вниз - 1 к-т, ● ушки под навесной замок - 1 к-т, ● без замка - 0 к-т, Подготовка под автоматику – нет, порошковая окраска по каталогу Pantone 376 C, масса ворот 258,62 кг, схема открывания: на улицу | компл | 1
Технологические трубопроводы
СИН.04.20-49-Р-1.2.850-ТХ-Ч-002
1414 | Монтаж запорной арматуры фланцевой с ручным приводом или без привода на условное давление 1,6 МПа, диаметр условного прохода: 50 мм | шт | 2
| Задвижка клиновая с ручным приводом ЗКЛ2-50-16, DN 50, PN 1,6 МПа в комплекте с ответными фланцами по ГОСТ 33259-2015 Ст 20, прокладками и крепежом | компл | 2 | 0.056
1415 | Монтаж запорной арматуры фланцевой с ручным приводом или без привода на условное давление 1,6 МПа, диаметр условного прохода: 80 мм | шт | 3
| Задвижка клиновая с ручным приводом ЗКЛ2-80-16, DN 80, PN 1,6 МПа в комплекте с ответными фланцами по ГОСТ 33259-2015 Ст 20, прокладками и крепежом | компл | 2 | 0.1
| Кран шаровый с ручным приводом, DN 80 PN 1,6 МПа в комплекте с ответными фланцами по ГОСТ 33259-2015 Ст 20, прокладками и крепежом | компл | 1 | 0.025
1416 | Монтаж запорной арматуры фланцевой с ручным приводом или без привода на условное давление 1,6 МПа, диаметр условного прохода: 100 мм | шт | 2
| Задвижка клиновая с ручным приводом ЗКЛ2-100-16, DN 100, PN 1,6 МПа в комплекте с ответными фланцами по ГОСТ 33259-2015 Ст 20, прокладками и крепежом | компл | 2 | 0.108
1417 | Монтаж запорной арматуры фланцевой с электрическим приводом на условное давление 1,6 МПа, диаметр условного прохода: 100 мм | шт | 2
| Задвижка клиновая электроприводная ЗКЛП-100-16, DN 100, PN 1,6 МПа в комплекте с ответными фланцами по ГОСТ 33259-2015 Ст 20, прокладками и крепежом | компл | 2 | 0.108
1418 | Монтаж запорной арматуры фланцевой с ручным приводом или без привода на условное давление 1,6 МПа, диаметр условного прохода: 150 мм | шт | 1
| Задвижка клиновая с ручным приводом ЗКЛ2-150-16, DN 150, PN 1,6 МПа в комплекте с ответными фланцами по ГОСТ 33259-2015 Ст 20, прокладками и крепежом | компл | 1 | 0.056
1419 | Монтаж запорной арматуры фланцевой с электрическим приводом на условное давление 1,6 МПа, диаметр условного прохода: 50 мм | шт | 2
| Клапан регулятор, фланцевый, DN 50, PN 1,6 МПа в комплекте с ответными фланцами по ГОСТ 33259-2015 Ст 20, прокладками и крепежом (согласно ОЛ) | компл | 2 | 0.056
1420 | Трубопровод из стальных труб с фланцами и сварными стыками на номинальное давление 1,6 МПа на открытых площадках, диаметр трубопровода наружный: 32 мм | м | 280.6 | Длина указана без длины фасонных частей
| Труба стальная бесшовная горячедеформированная немерной длины, обычной точности изготовления, из стали 20, по группе В 32х4по ГОСТ 8732-78 | тн | 0.8519
| Отвод крутоизогнутый бесшовный приварной исп.2 из стали 20А П45-32х4 по ГОСТ 17375-2001 | шт | 2 | 0.001
| Отвод крутоизогнутый бесшовный приварной исп.2 из стали 20А П90-32х4 по ГОСТ 17375-2001 | шт | 49 | 0.098
| Переход концентрический приварной из стали марки 20А ПК 57х6-32х4 по ГОСТ 17376-2001 | шт | 2 | 0.001
1421 | Трубопровод из стальных труб с фланцами и сварными стыками на номинальное давление 1,6 МПа на открытых площадках, диаметр трубопровода наружный: 57 мм | м | 404.1 | Длина указана без длины фасонных частей
| Труба стальная бесшовная горячедеформированная немерной длины, обычной точности изготовления, из стали 20, по группе В 57х4по ГОСТ 8732-78 | тн | 2.3248
| Отвод крутоизогнутый бесшовный приварной исп.2 из стали 20А П90-57х4 по ГОСТ 17375-2001 | шт | 58 | 0.041
| Тройник бесшовный приварной, материал сталь 20 57х4 по ГОСТ 17376-2001 | шт | 1 | 0.002
| Тройник бесшовный приварной переходной, материал сталь 20 П 89х6-57х4 по ГОСТ 17376-2001 | шт | 1 | 0.002
| Переход концентрический приварной из стали марки 20А ПК 114х6-57х4 по ГОСТ 17376-2001 | шт | 4 | 0.005
| Быстроразъемное соединение БРС (под приварку) с ответной заглушкой DN50 PN1,6 Мпа | шт | 4 | 0.016
1422 | Трубопровод из стальных труб с фланцами и сварными стыками на номинальное давление 1,6 МПа на открытых площадках, диаметр трубопровода наружный: 89 мм | м | 240.1 | Длина указана без длины фасонных частей
| Труба стальная бесшовная горячедеформированная немерной длины, обычной точности изготовления, из стали 20, по группе В 89х6по ГОСТ 8732-78 | тн | 3.2433
| Отвод крутоизогнутый бесшовный приварной исп.2 из стали 20А П45-89х6 по ГОСТ 17375-2001 | шт | 2 | 0.002
| Отвод крутоизогнутый бесшовный приварной исп.2 из стали 20А П90-89х6 по ГОСТ 17375-2001 | шт | 38 | 0.087
| Тройник бесшовный приварной, материал сталь 20 89х6 по ГОСТ 17378-2001 | шт | 4 | 0.008
| Тройник бесшовный приварной переходной, материал сталь 20 П 114х6-89х6 по ГОСТ 17376-2001 | шт | 4 | 0.018
| Переход элептический приварной из стали марки 20А ПЭ 114х6-89х6 по ГОСТ 17378-2001 | шт | 3 | 0.01
| Переход концентрический приварной из стали марки 20А ПК 159х8-89х6 по ГОСТ 17378-2001 | шт | 4 | 0.016
| Переход концентрический приварной из стали марки 20А ПК 219х10-89х6 по ГОСТ 17378-2001 | шт | 3 | 0.014
| Заглушка приварная из стали марки 20А Заглушка П 89х8 ГОСТ 17379-2001 | шт | 1 | 0.001
1423 | Трубопровод из стальных труб с фланцами и сварными стыками на номинальное давление 1,6 МПа на открытых площадках, диаметр трубопровода наружный: 114 мм | м | 923.1 | Длина указана без длины фасонных частей
| Труба стальная бесшовная горячедеформированная немерной длины, обычной точности изготовления, из стали 20, по группе В 114х6по ГОСТ 8732-78 | тн | 16.2263
| Отвод крутоизогнутый бесшовный приварной исп.2 из стали 20А П45-114х6 по ГОСТ 17375-2001 | шт | 2 | 0.004
| Отвод крутоизогнутый бесшовный приварной исп.2 из стали 20А П90-114х6 по ГОСТ 17375-2001 | шт | 118 | 0.448
| Тройник бесшовный приварной, материал сталь 20 114х6 по ГОСТ 17376-2001 | шт | 7 | 0.031
| Тройник бесшовный приварной переходной, материал сталь 20 П 159х8-114х6 по ГОСТ 17376-2001 | шт | 3 | 0.027
| Переход элептический приварной из стали марки 20А ПЭ 159х8-114х6 по ГОСТ 17378-2001 | шт | 3 | 0.012
| Переход концентрический приварной из стали марки 20А ПК 219х10-114х6 по ГОСТ 17376-2001 | шт | 8 | 0.031
| Заглушка приварная из стали марки 20А Заглушка П 114х8 ГОСТ 17379-2001 | шт | 1 | 0.001
1424 | Трубопровод из стальных труб с фланцами и сварными стыками на номинальное давление 1,6 МПа на открытых площадках, диаметр трубопровода наружный: 159 мм | м | 408.6 | Длина указана без длины фасонных частей
| Труба стальная бесшовная горячедеформированная немерной длины, обычной точности изготовления, из стали 20, по группе В 159х6по ГОСТ 8732-78 | тн | 10.1758
| Отвод крутоизогнутый бесшовный приварной исп.2 из стали 20А П90-159х6 по ГОСТ 17375-2001 | шт | 42 | 0.34
| Тройник бесшовный приварной, материал сталь 20 159х6 по ГОСТ 17376-2001 | шт | 1 | 0.007
1425 | Трубопровод из стальных труб с фланцами и сварными стыками на номинальное давление 1,6 МПа на открытых площадках, диаметр трубопровода наружный: 219 мм | м | 127.5 | Длина указана без длины фасонных частей
| Труба стальная бесшовная горячедеформированная немерной длины, обычной точности изготовления, из стали 20, по группе В 219х6по ГОСТ 8732-78 | тн | 5.8386
| Отвод крутоизогнутый бесшовный приварной исп.2 из стали 20А П90-219х6 по ГОСТ 17375-2001 | шт | 13 | 0.26
| Заглушка приварная из стали марки 20А Заглушка П 219х8 ГОСТ 17379-2001 | шт | 1 | 0.005
1426 | Монтаж опорных конструкций для крепления трубопроводов | шт / тн | 630 / 2,633
| Опора 32-ТХ-АС10-Ст3сп6 | шт | 112 | 0.123
| Опора 57-КХ-А11-Ст3сп6 | шт | 127 | 0.267
| Опора 89-КХ-А11-Ст3сп6 | шт | 60 | 0.132
| Опора 114-КХ-А11-Ст3сп6 | шт | 238 | 1.285
| Опора 159-КХ-А11-Ст3сп6 | шт | 72 | 0.545
| Опора 219-КХ-А11-Ст3сп6 | шт | 21 | 0.281
1427 | Монтаж запорной арматуры фланцевой с ручным приводом или без привода на условное давление 1,6 МПа, диаметр условного прохода: 25 мм | шт | 42
| Кран шаровый с ручным приводом, DN 25, PN 1,6 МПа в комплекте с ответными фланцами по ГОСТ 33259-2015 Ст 20, прокладками и крепежом | компл | 42 | 0.416
1428 | Трубопровод из стальных труб с фланцами и сварными стыками на номинальное давление 1,6 МПа на открытых площадках, диаметр трубопровода наружный: 32 мм | м | 6.3 | Длина указана без длины фасонных частей
| Труба стальная бесшовная горячедеформированная немерной длины, обычной точности изготовления, из стали 20, по группе В 32х4по ГОСТ 8732-78 | тн | 0.019127
| Тройник бесшовный приварной, материал сталь 20 32х4 по ГОСТ 17376-2001 | шт | 6 | 0.002
1429 | Заземление оборудования: местное | шт | 12
| Полоса 4х50 оцинкованная по ГОСТ 103-2006 | тн | 0.013536
| Шпилька М16х80.58 по ГОСТ 22040-76 | шт | 48
| Гайка М16-6Н.5(S24) о ГОСТ 5915-70* | шт | 144
| Шпилька М10х130.58 по ГОСТ 22040-76 | шт | 48
| Болт М10х30.58 (S16) по ГОСТ 7798-70* | шт | 96
| Гайка М10-6Н.5(S16) по ГОСТ 5915-70* | шт | 192
| Шайба 10 по ГОСТ 11371-78* | шт | 192
1430 | Обработка металлической поверхности пескоструйным аппаратом | м2 | 789.73
| Песок кварцевый ЛПК-5 | кг | 2614.0063 | 2.614
1431 | Обеспыливание металлических поверхностей | м2 | 789.73
1432 | Обезжиривание металлических поверхностей | м2 | 789.73
1433 | Огрунтовка металлических поверхностей за один раз: винило-эпоксидная грунтовка Виникор-061 | м2 | 789.73
| Грунтовка винилово-эпоксидная Виникор-061 | кг | 201.3811 | 0.201
1434 | Окраска металлических огрунтованных поверхностей за два раз: винило-эпоксидная эмаль Виникор-062 | м2 | 789.73
| Эмаль винилово-эпоксидная Виникор-62 черная | кг | 568.6056 | 0.568
1435 | Теплоизоляция арматуры и фланцевых соединений съемными термочехлами диаметром до 200мм | шт | 54
| Термочехол для задвижки Ду25 Ру16 | шт | 42
| Термочехол для задвижки Ду50 Ру16 | шт | 4
| Термочехол для задвижки Ду80 Ру16 | шт | 3
| Термочехол для задвижки Ду100 Ру16 | шт | 4
| Термочехол для задвижки Ду200 Ру16 | шт | 1
1436 | Изоляция плоских и криволинейных поверхностей матами минераловатными прошивными безобкладочными и в обкладках, плитами минераловатными на синтетическом связующем, плитами из стеклянного штапельного волокна | м3 | 74.49
| Маты прошивные из минеральной ваты теплоизоляционные в обкладке из стеклоткани ГОСТ 21880-94* М2-100-1500.1000.60-2 | м3 | 74.49 | 0.001 |  |  | 1.08
1437 | Покрытие изоляции плоских (криволинейных) поверхностей листовым металлом с заготовкой покрытия | м2 | 1315.16
| Детали защитных покрытий конструкций тепловой изоляции , из стали тонколистовой оцинкованной ГОСТ 14918-80*, толщиной 0,5 мм | м2 | 1315.16 |  |  |  | 1.22
1438 | Очистка металлическими щетками поверхности трубопроводов номинальным диаметром: до 50 мм | стык | 13.006
1439 | Очистка металлическими щетками поверхности трубопроводов номинальным диаметром: свыше 50 до 100 мм | стык | 20.342
1440 | Очистка металлическими щетками поверхности трубопроводов номинальным диаметром: свыше 100 до 150 мм | стык | 36.831
1441 | Очистка металлическими щетками поверхности трубопроводов номинальным диаметром: свыше 150 до 250 мм | стык | 16.761
1442 | Протирка органическими растворителями поверхности трубопроводов номинальным диаметром: до 50 мм | стык | 13.006
1443 | Протирка органическими растворителями поверхности трубопроводов номинальным диаметром: свыше 50 до 100 мм | стык | 20.342
1444 | Протирка органическими растворителями поверхности трубопроводов номинальным диаметром: свыше 100 до 150 мм | стык | 36.831
1445 | Протирка органическими растворителями поверхности трубопроводов номинальным диаметром: свыше 150 до 250 мм | стык | 16.761
1446 | Рентгенографический контроль трубопровода через две стенки, номинальный диаметр трубопровода: до 50, толщина стенки до 5 мм | снимок | 13.006
1447 | Рентгенографический контроль трубопровода через две стенки, номинальный диаметр трубопровода: свыше 50 до 100, толщина стенки до 5 мм | снимок | 10
1448 | Рентгенографический контроль трубопровода через две стенки, номинальный диаметр трубопровода: свыше 50 до 100, толщина стенки свыше 5 мм до 10 мм | снимок | 10
1449 | Рентгенографический контроль трубопровода через две стенки, номинальный диаметр трубопровода: свыше 100 до 150, толщина стенки до 10 мм | снимок | 36.831
1450 | Рентгенографический контроль трубопровода через две стенки, номинальный диаметр трубопровода: свыше 150 до 250, толщина стенки до 10 мм | снимок | 16.761
Сети электроснабжения
СИН.04.20-49-Р-1.2.850-ЭС-Ч-002
1451 | Блок управления шкафного исполнения или распределительный пункт (шкаф), устанавливаемый: на полу, высота и ширина до 1700х1100 мм | шт | 1
| Низковольтное комплектное устройство НКУ (согласно ОЛ) | шт | 1 | 3.71
1446 | Шкаф управления и регулирования | шт | 3
| Станция управления ГНУ | шт | 2 | 3.71
| Шкаф телемеханики ШТМ МБСНУ | шт | 1 | 3.71
1447 | Шкаф (пульт) управления навесной, высота, ширина и глубина: до 900х600х500 мм | шт | 1
| Шкаф ШСН МБСНУ | шт | 1 | 3.71
1448 | Кабель до 35 кВ в проложенных трубах, блоках и коробах, с креплением на поворотах и концах трассы, масса 1 м кабеля: до 7 кг | м | 530
| Кабель силовой, гибкий, с медными жилами, изоляцией и оболочкой из ПВХ пониженной пожарной опасности, сеч. 5х120 мм.кв. ВВГнг(А)-LS ГОСТ 22483-2012 | м | 530 | 3.71
1449 | Кабель до 35 кВ в проложенных трубах, блоках и коробах, с креплением на поворотах и концах трассы, масса 1 м кабеля: до 4 кг | м | 84
| Кабель силовой, гибкий, с медными жилами, изоляцией и оболочкой из ПВХ пониженной пожарной опасности, сеч. 5х70 мм.кв. ВВГнг(А)-LS ГОСТ 22483-2012 | м | 84 | 0.325
1450 | Кабель до 35 кВ в проложенных трубах, блоках и коробах, с креплением на поворотах и концах трассы, масса 1 м кабеля: до 2 кг | м | 315
| Кабель силовой, гибкий, с медными жилами, изоляцией и оболочкой из ПВХ пониженной пожарной опасности, сеч. 5х16 мм.кв. ВВГнг(А)-LS ГОСТ 22483-2012 | м | 315 | 0.365
1451 | Кабель до 35 кВ в проложенных трубах, блоках и коробах, с креплением на поворотах и концах трассы, масса 1 м кабеля: до 1 кг | м | 4155
| Кабель силовой, гибкий, с медными жилами, изоляцией и оболочкой из ПВХ пониженной пожарной опасности, сеч. 5х10 мм.кв. ВВГнг(А)-LS ГОСТ 22483-2012 | м | 600 | 0.444
| Кабель силовой, гибкий, с медными жилами, изоляцией и оболочкой из ПВХ пониженной пожарной опасности, сеч. 5х6 мм.кв. ВВГнг(А)-LS ГОСТ 22483-2012 | м | 824 | 0.396
| Кабель силовой, гибкий, с медными жилами, изоляцией и оболочкой из ПВХ пониженной пожарной опасности, сеч. 5х4 мм.кв. ВВГнг(А)-LS ГОСТ 22483-2012 | м | 280 | 0.098
| Кабель силовой, гибкий, с медными жилами, изоляцией и оболочкой из ПВХ пониженной пожарной опасности, сеч. 5х2,5 мм.кв. ВВГнг(А)-LS ГОСТ 22483-2012 | м | 1070 | 0.268
| Кабель силовой, гибкий, с медными жилами, изоляцией и оболочкой из ПВХ пониженной пожарной опасности, сеч. 3х6 мм.кв. ВВГнг(А)-LS ГОСТ 22483-2012 | м | 138 | 0.044
| Кабель силовой, гибкий, с медными жилами, изоляцией и оболочкой из ПВХ пониженной пожарной опасности, сеч. 3х2,5 мм.кв. ВВГнг(А)-LS ГОСТ 22483-2012 | м | 1000 | 0.002
| Кабель с медными жилами, с ПВХ изоляцией, бронированный, с защитным шланговым покрытием пониженной горючести, с низким дымо и газовыделением, сеч. 5х2,5 мм.кв. мм.кв. ВБШвнг(А)-LSГОСТ 22483-2012 | м | 1233 | 0.567
1452 | Проводник заземляющий из медного изолированного провода сечением 25 мм2 открыто по строительным основаниям | м | 20
| Провод ПуГВ 1х6мм | м | 20
| Хомут заземления трубный ТХ3 (INOX)-2" | шт | 16 | 0.001
| Хомут заземления трубный ТХ3 (INOX)-1" | шт | 40 | 0.0008
| Лента монтажная перфорированная 12х0.55 | м | 100
| Болт М6х18 | шт | 40 | 0.0016
| Гайка М6 | шт | 40 | 0.001
| Шайба 6 | шт | 80 | 0.001
1453 | Заделка концевая сухая для 3-5-жильного кабеля с пластмассовой и резиновой изоляцией напряжением: до 1 кВ, сечение одной жилы до 120 мм2 | шт | 192
| Наконечники кабельные для кабеля с медными жилами сечением 120 мм.кв. ТМЛ 120–10 ГОСТ 7386-80 | шт | 20 | 0.001012
| Наконечники кабельные для кабеля с медными жилами сечением 70 мм.кв. ТМЛ 70–10 ГОСТ 7386-80 | шт | 20 | 0.001012
| Наконечники кабельные для кабеля с медными жилами сечением 16 мм.кв. ТМЛ 16–10 ГОСТ 7386-80 | шт | 30 | 0.001012
| Наконечники кабельные для кабеля с медными жилами сечением 10 мм.кв. ТМЛ 10–10 ГОСТ 7386-80 | шт | 30 | 0.001012
| Наконечники кабельные для кабеля с медными жилами сечением 6 мм.кв. ТМЛ 6-5–4 ГОСТ 7386-80 | шт | 92 | 0.001012
1454 | Разводка по устройствам и подключение жил кабелей или проводов сечением: до 10 мм2 | шт | 170
1455 | Разводка по устройствам и подключение жил кабелей или проводов сечением: до 16 мм2 | шт | 60
1456 | Разводка по устройствам и подключение жил кабелей или проводов сечением: до 70 мм2 | шт | 20
1457 | Разводка по устройствам и подключение жил кабелей или проводов сечением: до 120 мм2 | шт | 20
1458 | Труба стальная по установленным конструкциям, в готовых бороздах, по основанию пола, диаметр: до 100 мм | м | 44
| Труба стальная водогазопроводная 100х4,5 ГОСТ 3262-75 Ст.20 | тн | 0.58806 | 0.588
1459 | Труба стальная по установленным конструкциям, в готовых бороздах, по основанию пола, диаметр: до 32 мм | м | 115
| Труба стальная водогазопроводная 100х4,5 ГОСТ 3262-75 Ст.20 | тн | 0.34535 | 0.345
1460 | Рукав металлический наружным диаметром: до 100 мм | м | 46
| Металлорукав МРПИ нг 100 ТУ 4833-024-01877509-02 | м | 46 | 0.0713
| Термоусадочные трубки ССД ТУТ 160/50 | м | 10 | 0.0014
1461 | Рукав металлический наружным диаметром: до 48 мм | м | 98
| Металлорукав МРПИ нг 32 ТУ 4833-024-01877509-02 | м | 98 | 0.1519
| Термоусадочные трубки ТУТ-35/15 | м | 30 | 0.0042
1462 | Разработка грунта в отвал механизированным способом, группа грунтов 2 | м3 | 39.6
1463 | Покрытие кабеля, проложенного в траншее: лентой сигнальной | м | 110
| Сигнальная лента ЛСЭ-400 | м | 110 | 0.000946
1464 | Устройство постели при одном кабеле в траншее | м | 110
| Песок речной средней крупности ГОСТ 8736-2014 | м3 | 13.2
1465 | Засыпка траншеи механизированным способом с перемещением грунта до 5м, группа грунтов 1 | м3 | 26.4
1466 | Проводник заземляющий открыто по строительным основаниям: из полосовой стали сечением 200 мм2 | м | 20
| Полоса сталь 40мм 5мм оцинкованная | тн | 0.0252 | 0.025
1467 | Опорные конструкции на болтовых соединениях (подвесы, консоли, профили, опоры, кронштейны и т.п.) | тн | 1.543
| Консоль BM на лоток с осн.300 , горячеоцинкованная сталь погружением после изготовления | шт | 870 | 0.4698
| П-образный профиль PSM, L1200 мм, толщ. 2.5мм, сталь горячеоцинкованная | шт | 220 | 0.4664
| П-образный профиль PSM, L800 мм, толщ. 2.5мм, сталь горячеоцинкованная | шт | 430 | 0.60673
1468 | Короб металлический на конструкциях, кронштейнах, по фермам и колоннам, длина: 3 м | м | 882
| Лоток перфорированный, горячеоцинкованная сталь погружением после изготовления 80х200х3000 | м | 882 | 1.9757
| Крышка лотка прямая, горячеоцинкованная сталь погружением после изготовления осн. 200мм, L=3000 | м | 882 | 1.3168
| Угол верт. внутрений 90 гр., горячеоцинкованная сталь погружением после изготовления CS90, 80x200 | шт | 8 | 0.00672
| Угол верт. внешний 90 гр., горячеоцинкованная сталь погружением после изготовления CD90, 80x200 | шт | 8 | 0.00672
| Крышка угла верт. внутр. 90°, горячеоцинкованная сталь погружением после изготовления CS90 осн.200мм | шт | 8 | 0.00272
| Крышка угла верт. внутр. 90°, горячеоцинкованная сталь погружением после изготовления CD90 осн.200мм | шт | 8 | 0.00272
| Пластина для электрического контакта, медь PTCE | шт | 64 | 0.00192
| Пластина соединительная, горячеоцинкованная сталь погружением после изготовления GTO 80 | шт | 64 | 0.00192
| Винт с квадратным подголовником M6x10, гальванически оцинкованная сталь | шт | 1755 | 0.0078975
| Гайка с насечкой, препятствующей откручиванию, гальванически оцинкованная сталь | шт | 1755 | 0.00702
| Винт для обеспечения электрического контакта крышек, гальванически оцинкованная сталь М5х8 | шт | 351 | 0.0015444
| Болт с частиной резьбой M8x60, гальванически оцинкованная сталь М8х60 | шт | 1740 | 0.04524
| Гайка с насечкой, препятствующей откручиванию, нержавеющая сталь AISI 304 М8 | шт | 1740 | 0.01392
Пуско-наладочные работы
КЛ-0,4кВ
1469 | Проверка целостности и фазировка электрической линии | линия | 57
1470 | Измерение сопротивления изоляции КЛ-0,4 кВ | линия | 57
1471 | Замер полного сопротивления цепи «фаза-нуль» | шт | 57
Заземление
1472 | Проверка наличия цепи между заземлителями и заземленными элементами | шт | 41
1473 | Измерение сопротивления заземляющегося устройства | контур | 41
НКУ
1474 | Пусконаладка АВ до 250 А | шт | 1
1475 | Пусконаладка АВ до 100 А | шт | 26
Прожекторные мачты
1476 | Пусконаладка АВ до 100 А | шт | 6
Сети производственно-дождевой канализации К3
СИН.04.20-49-Р-1.2.850-НВК-Ч-004
1477 | Трубопровод из стальных труб с фланцами и сварными стыками на номинальное давление 1,6 МПа на открытых площадках, диаметр трубопровода наружный: 219 мм | м | 3.5
| Труба стальная электросварная прямошовная 219х4,5 мм, материал сталь 20 по ГОСТ 10704-91. Наружное трёхслойное покрытие по ТУ 1390-003-00186654-2008 в соответствии с ГОСТ 9.602-2016, приложение Ж, табл.Ж1 -усиленного типа комбинированное на основе полиэтиленовой ленты и экструдированного полиэтилена. | тн | 0.083
1478 | Трубопровод из стальных труб с фланцами и сварными стыками на номинальное давление 1,6 МПа на открытых площадках, диаметр трубопровода наружный: 114 мм | м | 5 | Длина указана без длины фасонных частей
| Труба стальная бесшовная горячедеформированная немерной длины, обычной точности изготовления, из стали 20, по группе В 114х6по ГОСТ 8732-78 | тн | 0.08
| Отвод крутоизогнутый бесшовный приварной исп.2 из стали 20А П90-114х6 по ГОСТ 17375-2001 | шт | 3 | 0.011
1479 | Трубопровод из стальных труб с фланцами и сварными стыками на номинальное давление 1,6 МПа на открытых площадках, диаметр трубопровода наружный: 89 мм | м | 7.8 | Длина указана без длины фасонных частей
| Труба стальная бесшовная горячедеформированная немерной длины, обычной точности изготовления, из стали 20, по группе В 89х6по ГОСТ 8732-78 | тн | 0.095
| Отвод крутоизогнутый бесшовный приварной исп.2 из стали 20А П90-89х6 по ГОСТ 17375-2001 | шт | 1 | 0.003
| Быстроразъемное соединение БРС (под приварку) с ответной заглушкой DN80 PN1,6 Мпа | шт | 1 | 0.004
1480 | Монтаж оборудования на открытой площадке, масса оборудования: 3,5 т (емкость канализационная V=40м3) | шт | 1
| Емкость канализационная подземная V=40м3 (согласно ОЛ) | шт | 1
1481 | Монтаж огнепреградителя фланцевого на условное давление 1,0 МПа, диаметр условного прохода: 100 мм | шт | 1
| Огнепреградитель ОП-100 в комплекте с ответными фланцами крепежом и прокладками | компл | 1
1482 | Монтаж опорных конструкций для крепления трубопроводов | шт / тн | 4 / 0,08
| Опора 89-КХ-А11-Ст3сп6 | шт | 1 | 0.002
| Опора 114-КХ-А11-Ст3сп6 | шт | 2 | 0.002
| Опора 114-ТО-А1-Ст3сп6 | шт | 1 | 0.002
1483 | Монтаж запорной арматуры фланцевой с ручным приводом или без привода на условное давление 1,6 МПа, диаметр условного прохода: 80 мм | шт | 1
| Задвижка клиновая с ручным приводом ЗКЛ2-80-40, DN 80, PN 4,0 МПа в комплекте с ответными фланцами по ГОСТ 33259-2015 Ст 20, прокладками и крепежом | компл | 1 | 0.05
1484 | Монтаж опорных конструкций для крепления трубопроводов | шт / тн | 7 / 0,013
| Опора 89-КХ-А11-Ст3сп6 | шт | 4 | 0.009
| Опора 114-КХ-А11-Ст3сп6 | шт | 2 | 0.002
| Опора 114-ТО-А1-Ст3сп6 | шт | 1 | 0.002
1485 | Обработка металлической поверхности пескоструйным аппаратом | м2 | 4.12
| Песок кварцевый ЛПК-5 | кг | 13.6372 | 0.014
1486 | Обеспыливание металлических поверхностей | м2 | 4.12
1487 | Обезжиривание металлических поверхностей | м2 | 4.12
1488 | Огрунтовка металлических поверхностей за один раз: винило-эпоксидная грунтовка Виникор-061 | м2 | 4.12
| Грунтовка винилово-эпоксидная Виникор-061 | кг | 1.0506 | 0.001
1489 | Окраска металлических огрунтованных поверхностей за два раз: винило-эпоксидная эмаль Виникор-062 | м2 | 4.12
| Эмаль винилово-эпоксидная Виникор-62 черная | кг | 2.9664 | 0.003
1490 | Теплоизоляция арматуры и фланцевых соединений съемными термочехлами диаметром до 200мм | шт | 1
| Термочехол для задвижки Ду80 Ру16 | шт | 1
1491 | Изоляция плоских и криволинейных поверхностей матами минераловатными прошивными безобкладочными и в обкладках, плитами минераловатными на синтетическом связующем, плитами из стеклянного штапельного волокна | м3 | 0.22
| Маты прошивные из минеральной ваты теплоизоляционные в обкладке из стеклоткани ГОСТ 21880-94* М2-100-1500.1000.60-2 | м3 | 0.22 | 0.001 |  |  | 1.08
1492 | Покрытие изоляции плоских (криволинейных) поверхностей листовым металлом с заготовкой покрытия | м2 | 3.44
| Детали защитных покрытий конструкций тепловой изоляции , из стали тонколистовой оцинкованной ГОСТ 14918-80*, толщиной 0,5 мм | м2 | 3.44 |  |  |  | 1.22
СИН.04.20-49-Р-1.2.850-НВК-Ч-005
Колодцы дождеприемные (8шт)
1493 | Изготовление и монтаж металлических дождеприемных колодцев сборка, даметром 0,7м в сухих грунтах с помощью: крана на автомобильном ходу | шт / тн | 8 / 2,457
| Труба 720х10 по ГОСТ 10704-91 | тн | 1.613
| Лист 10 ГОСТ 19903-2015 | тн | 0.751
| Уголок 50х50х5 по ГОСТ 8509-93 | тн | 0.064
| Арматура АIII 12мм по ГОСТ 23279-2012 | тн | 0.029
1494 | Устройство основания из песка с проливкой водой | м3 | 1
| Песок речной средней крупности ГОСТ 8736-2014 | м3 | 1.1
1495 | Обработка металлической поверхности пескоструйным аппаратом | м2 | 52.8994
| Песок кварцевый ЛПК-5 | кг | 175.0969 | 0.175
1496 | Обеспыливание металлических поверхностей | м2 | 52.8994
1497 | Обезжиривание металлических поверхностей | м2 | 52.8994
1498 | Огрунтовка металлических поверхностей за один раз: винило-эпоксидная грунтовка Виникор-061 | м2 | 52.8994
| Грунтовка винилово-эпоксидная Виникор-061 | кг | 13.4893 | 0.014
1499 | Окраска металлических огрунтованных поверхностей за два раз: винило-эпоксидная эмаль Виникор-062 | м2 | 52.8994
| Эмаль винилово-эпоксидная Виникор-62 черная | кг | 38.0875 | 0.038
СИН.04.20-49-Р-1.2.850-НВК-Ч-007
Колодцы с гидрозатвором, переключающий колодец, накопительный колодец (8 шт)
1500 | Разработка грунта в отвал механизированным способом, группа грунтов 2 | м3 | 80
1501 | Устройство основания из песка | м3 | 1.8
| Песок речной средней крупности | м3 | 1.98
1502 | Установка круглых сборных колодцев из полимерных материалов: высотой 2,0 м, диаметром 1500 мм | шт | 7
| Дно колодца из полимерно-композитной смеси D 1500мм, Н 36мм по ТУ 5772-001-09351267-2016 | шт | 7 | 0.4
| Кольцо колодца из полимерно-композитной смеси D 1000мм, Н 200мм по ТУ 5772-001-09351267-2016 | шт | 7 | 5.822
| Кольцо колодца из полимерно-композитной смеси D 1500мм, Н 200мм по ТУ 5772-001-09351267-2016 | шт | 60 | 5.822
| Конус колодца из полимерно-композитной смеси D 1000мм, Н 125мм по ТУ 5772-001-09351267-2016 | шт | 7 | 0.728
| Конус колодца из полимерно-композитной смеси D 1500мм, Н 125мм по ТУ 5772-001-09351267-2016 | шт | 7 | 0.728
1503 | Устройство круглых колодцев из сборного железобетона в грунтах: сухих | шт / м3 | 1 / 1,86
| Плита днища ПН-15 по ГОСТ 8020-2016 | шт | 1 | 1.48
| Кольцо стеновое КС 15.6 по ГОСТ 8020-2016 | шт | 1 | 8.88
| Кольцо стеновое КС 15.10 по ГОСТ 8020-2016 | шт | 1 | 1.1
| Плита перекрытия 1ПП15-1 по ГОСТ 8020-2016 | шт | 1 | 1.2
| Кольцо опорное КО6 по ГОСТ 8020-2016 | шт | 2 | 0.1
| Стремянка С-9 | шт | 1
| Люк канализационный Л (А15) чугунный по ГОСТ 3634-99 | шт | 1
1504 | Гидроизоляция бетонных поверхностей горячим битумом | м2 | 28.84
| Битум БН 70/30 по ГОСТ 6617-76* за 2 слоя (при расходе 2кг/м2) | кг | 115.36 | 0.237
1505 | Установка люка | шт | 7
| Люк канализационный Л (А15) чугунный по ГОСТ 3634-99 | шт | 7 | 0.432
1506 | Изготовление и монтаж узла трубопроводов из труб углеродистых сталей, монтируемого канализационных колодцах, диаметр трубопровода наружный: 219 мм | м | 2.75 | Длина указана без учета длины фасонных частей
| Труба стальная электросварная прямошовная 219х4,5 мм, материал сталь 20 по ГОСТ 10704-91. Наружное трёхслойное покрытие по ТУ 1390-003-00186654-2008 в соответствии с ГОСТ 9.602-2016, приложение Ж, табл.Ж1 -усиленного типа комбинированное на основе полиэтиленовой ленты и экструдированного полиэтилена. | тн | 0.065
| Заглушка 1-200-6.0 АТК 24.200.02-90 | шт | 7
| Фланец 1-200-6.0 в комплекте с крепежом ГОСТ 12820-80 | шт | 7
| Тройник 219х4,5 мм | шт | 7
1507 | Заделка сальников при проходе труб через стены колодца диаметром: до 200 мм | шт | 17
| Сальник набивной DN=200мм L=200мм | шт | 17
1508 | Засыпка котлована механизированным способом с послойным не более 200мм уплотнением вибротрамбовками | м3 | 51.7
Колодцы поворотные (2 шт)
1509 | Разработка грунта в отвал механизированным способом, группа грунтов 2 | м3 | 20
1510 | Установка круглых сборных колодцев из полимерных материалов: высотой 3,5 м, диаметром 1000 мм | шт | 2
| Дно колодца из полимерно-композитной смеси D 1000мм, Н 36мм по ТУ 5772-001-09351267-2016 | шт | 2 | 0.08
| Кольцо колодца из полимерно-композитной смеси D 1000мм, Н 200мм по ТУ 5772-001-09351267-2016 | шт | 34 | 1.224
| Конус колодца из полимерно-композитной смеси D 1000мм, Н 125мм по ТУ 5772-001-09351267-2016 | шт | 2 | 0.084
1511 | Установка люка | шт | 2
| Люк канализационный Л (А15) чугунный по ГОСТ 3634-99 | шт | 2 | 0.045
1512 | Заделка сальников при проходе труб через стены колодца диаметром: до 200 мм | шт | 5
| Сальник набивной DN=200мм L=200мм | шт | 5
1513 | Устройство основания из песка | м3 | 0.2
| Песок речной средней крупности | м3 | 0.22
1514 | Приготовление растворов вручную: цементных | м3 | 0.7
1515 | Засыпка котлована механизированным способом с послойным не более 200мм уплотнением вибротрамбовками | м3 | 14.3
Трубопровод
1516 | Разработка грунта в отвал механизированным способом, группа грунтов 2 | м3 | 691.2
1517 | Укладка канализационных безнапорных металлических труб диаметром: 219 мм | м | 192 | Длина указана без учета длины фасонных частей
| Труба стальная электросварная прямошовная 219х4,5 мм, материал сталь 20 по ГОСТ 10704-91. Наружное трёхслойное покрытие по ТУ 1390-003-00186654-2008 в соответствии с ГОСТ 9.602-2016 | тн | 4.568 | 4.568
| Тройник 219х6.0 мм по ГОСТ 17376-2001 | шт | 1 | 0.002
| Отвод 90° крутоизогнутый приварной бесшовный 219х4,5мм из ст.20 | шт | 3 | 0.036
1518 | Изготовление защитного кожуха и укладка в траншею кожуха диаметром: 426х6 мм, для стального трубопровода Ду 219 мм | 1 м / 1 кожух | 10 / 1
| Трубы стальные электросварные прямошовные ø426х6,0 по ГОСТ 10704-91 с наружным трёхслойным защитным покрытием на основе экструдированного полиэтилена по ТУ 1390-003-00186654-2008 | тн | 0.621 | 0.621
1519 | Протаскивание в защитный кожух трубопровода: Ду 219 мм с герметизацией концов защитного кожуха | м | 10
| Манжета "ТЕРМА-СТМП" 400х2х200 | шт | 2
| Химически стойкая герметизирующая мастика Химфлекс EPU-510 | кг | 10
1520 | Укладка канализационных безнапорных металлических труб диаметром: 114 мм | м | 12 | Длина указана без учета длины фасонных частей
| Труба стальная электросварная прямошовная 219х4,5 мм, материал сталь 20 по ГОСТ 10704-91. Наружное трёхслойное покрытие по ТУ 1390-003-00186654-2008 в соответствии с ГОСТ 9.602-2016 | тн | 0.192 | 4.568
| Тройник 114х6.0 мм по ГОСТ 17376-2001 | шт | 1 | 0.002
| Отвод 90° крутоизогнутый приварной бесшовный 114х6мм из ст.20 | шт | 2 | 0.036
1521 | Монтаж запорной арматуры фланцевой с ручным приводом или без привода на условное давление 1,6 МПа, диаметр условного прохода: 200 мм | шт | 1
| Задвижка клиновая с ручным приводом ЗКЛ2-200-16, DN 200, PN 1,6 МПа в комплекте с ответными фланцами по ГОСТ 33259-2015 Ст 20, прокладками и крепежом | компл | 1 | 0.056
| Колонка управления задвижкой Ду200 с ручным приводом -VIII по Серия 3.901-13 Выпуск 5 | компл | 1 | 0.056
1522 | Монтаж запорной арматуры фланцевой с ручным приводом или без привода на условное давление 1,6 МПа, диаметр условного прохода: 100 мм | шт | 1
| Задвижка клиновая с ручным приводом ЗКЛ2-100-16, DN 100, PN 1,6 МПа в комплекте с ответными фланцами по ГОСТ 33259-2015 Ст 20, прокладками и крепежом | компл | 1 | 0.056
| Колонка управления задвижкой Ду100 с ручным приводом -VIII по Серия 3.901-13 Выпуск 5 | компл | 1 | 0.056
1523 | Засыпка траншеи механизированным способом с перемещением грунта до 5м с послойным не более 200мм уплотнением вибротрамбовками | м3 | 684
Срок выполнения работ: май 2024г - август 2025г
Выполнить строительно-монтажные работы в соответствии с проектной документацией, нормативными документами, актами, положениями и правилами, действующими на территории РФ и положениями, регламентами и приказами по АО «Самараинвестнефть».
Подрядчику разработать проект производства работ (ППР) согласно СП 48.13330.2011, работы производяться в стесненных условиях на действующем опасном производственном объекте.
Подрядчику предусмотреть "Производство работ осуществляется на территории действующего предприятия с наличием в зоне производства работ одного или нескольких из перечисленных ниже факторов К=1,15: - разветвленная сеть транспортных и инженерных коммуникаций; - стесненные условия для складирования материалов; - действующее технологическое оборудование; - движение технологического транспорта"
Подрядчику предусмотреть временные здания и сооружения для складирования и хранения ТМЦ в размере 3,5% от СМР
Стоимость работ должна включать все затраты «Подрядчика» (накладные, транспортные и другие расходы, связанные с оказанием данной услуги) и не подлежит корректировке в сторону увеличения.
При привлечении к выполнению строительных работ субподрядных организаций, участник тендера должен направить в адрес Заказчика перечень данных предприятий, письменное обоснование необходимости их привлечения и полный пакет документов, аналогичный документам, представляемым претендентом на участие в тендере.
Привлечение для выполнения работ субподрядных организаций возможно только при условии получения предварительного письменного согласования от Заказчика.
Подрядчик во всех случаях несет перед Заказчиком полную ответственность за неисполнение или ненадлежащее исполнение обязательств, привлекаемым субподрядчиком как за свои собственные действия.
Подрядчик обязан иметь все необходимые допуски на право выполнения всех работ, связанных с реализацией настоящего технического задания, а в случае привлечения сторонних организаций согласовывать с заказчиком.
По окончании работ подрядчик обязан предоставить в полном объеме исполнительную документацию (включая спец.журналы) согласно действующих на сегодняшний момент нормативных документов.
Все затраты на проведение согласований и заключений во время производства работ производит подрядчик.
Протяженность дороги от базы АО Самараинвестнефть в п. Суходол до Орловского месторождения: - асфальтированная дорога II категории - 30 км;
Протяженность дороги от г. Самара до Орловского месторождения: - асфальтированная дорога II категории - 70 км;
При определении стоимости транспортировки материалов принять поправки:
- грунт: потери при транспортировке Ктр = 1,01, уплотнение Купл = 1,05, удельный вес - 1,2 тн/м3;
- песок: потери при транспортировке Ктр = 1,01, уплотнение Купл = 1,05, удельный вес - 1,6 тн/м3;
- щебень: уплотнение Купл = 1,32, удельный вес - 1,26 тн/м3;
Доставка материалов поставки Подрядчика осуществляется согласно транспортной схемы Подрядчика, утвержденной Заказчиком.
Материалы поставки Заказчика, передаются Подрядчику по давальческой схеме в присутствии уполномоченного представителя Подрядчика.
Погрузка и перевозка материалов Заказчика на производственной базе Заказчика (п.Суходол) осуществляется силами Заказчика в присутствии уполномоченного представителя Подрядчика. Разгрузка материалов поставки Заказчика со склада в п.Суходол на объекте производства работ осуществляется силами Подрядчика. При составлении сметной документации, Подрядчику учитывать затраты на разгрузку давальческих материалов Заказчика.
При составлении сметной документации руководствоваться актуальной редакцией сборников базовых цен Федеральных единичных расценок, в программе Гранд-смета, с использованием индексов ООО "Стройинформресурс"
Формирование стоимости услуг произвести на основании сборников базовых цен (ФЕР, ФЕРр, ФЕРм) региона нахождения объекта строительства с последующим пересчетом в текущий уровень цен по индексам ООО "Стройинформресурс" Самарской обл. на период размещения на сайте компании разыгрываемого лота в програмном комплексе Гранд.
Работы по погрузке, перевозке и разгрузке материалов и оборудования определяются на основании нормативной базы ФЕР с пересчетом в текущий уровень цен индексами ООО Стройинформресурс на период формирования сметной документации.
Затраты на перебазировку строительной техники следует представить в виде расчета на объект и обратно в текущих ценах с исключением затрат на перебазировку, учтённых в стоимости машино-часа в размере усреднённого процента (5%) от общей стоимости эксплуатации строительной техники по смете.
Стоимость материалов применяемых в составлении сметной документации производится на основании федеральных сборников сметных цен утвержденных МинСтроем РФ. Дополнительные расчеты по компенсации стоимости материальных ресурсов не предусмотрены.
Условия оплаты: Отсутствие авансирования, оплата работ производится в течение 60 (шестидесяти) календарных дней с момента подписания Заказчиком Актов о приемке выполненых работ КС-2, Отчета об израсходованных материалах при строительных работах, Справки о стоимости выполненых работ и затрат КС-3 и предоставления Подрядчиком счета-фактуры, а также полного пакета исполнительной документации.