## Техническое задание
Согласовано: |  | Утверждаю:
Первый заместитель генерального директора - Главный инженер |  | Генеральный директор
АО «Самараинвестнефть» |  | АО «Самараинвестнефть»
_____________ А.В. Пушкарев |  | _____________ В.А. Черкашин
«___»_____________2025 г. |  | «___»_____________2025 г.
Согласовано:
Заместитель генерального директора по капитальному строительству
АО «Самараинвестнефть»
_____________ В.В. Баранов
«___»_____________2025 г.
Приложение 3
Техническое задание
на выполнение текущих ремонтных работ в нежилых зданиях АО "Самараинвестнефть":
Здании нежилое (Склад А-4), инв.№3907 на БПО п. Суходол, Сергиевский р-он
Операторная, инв. №5953 на ПНН Южно-Золотаревского месторождения
Прицеп-здание мобильное "Башкиря 9В" инв. №7415 на Плотниковском месторождении
Контрольно-пропускного пункта Калиновый ключ, инв. №9375 на ПСП Калиновый Ключ
Здание мобильное (Вагон-дом "Кочевник") для охраны,9х2,4 на санях, инв. №9197 на ПСП Калиновый Ключ
Здание мобильное "Башкирия 8ВДКМ на санях, инв. №10274 на УПСВ Орловского месторождения
Контрольный колодец КИП, инв. №9339 на Узле подключения ПСП Калиновый Ключ
Нежилое здание (Здание стропольщиков), инв. № 3968 на БПО п.Суходол, Сергиевский р-он
Информация о ЗАКАЗЧИКЕ работ и сведения необходимые для подготовки предложений.
Заказчик – АО «Самараинвестнефть»
Генеральный директор ‑ Черкашин Виктор Алексеевич
Почтовый адрес:
Россия, 443029, г. Самара, ул. Губанова, 21.
Состав работ и квалификационные требования к Подрядчику
№ п/п | Наименование | Ед. изм. | Кол. | Примечание
1 | 2 | 3 | 4 | 5
Здание нежилое (Склад А-4), инв.№00003907 расположенного по адресу: Самарская область, Сергиевский район, п.г.т.Суходол, ул. Г-Михайловского, д.1а
Замена дверных блоков
1 | Снятие наличников | м.п. | 24.5
2 | Демонтаж дверных коробок: в каменных стенах с отбивкой штукатурки в откосах | шт | 5
3 | Установка блоков из ПВХ в наружных и внутренних дверных проемах: в каменных стенах площадью проема до 3 м2 | м2 | 8.2 | размер на 1 дверь 800*2050
| Блок дверной входной из ПВХ-профилей, с простой коробкой, однопольный с фурнитурой, без стеклопакета | шт | 5
4 | Облицовка оконных и дверных откосов декоративным бумажно-слоистым пластиком на клее | м2 | 4.9
| Пластик бумажно-слоистый с декоративной стороной | м2 | 4.9
Комната рабочего персонала
Стены
5 | Разборка облицовки стен из панелей МДФ | м2 | 40.06
6 | Облицовка стен плитами древесностружечными МДФ : по сплошному основанию на клее | м2 | 40.06
| Плиты древесностружечные МДФ мебельные | м2 | 40.06
Полы
7 | Разборка покрытий полов из линолеума | м2 | 28.84
8 | Разборка плинтусов из пластмассовых материалов | м.п. | 21.5
9 | Устройство гомогенного покрытия из линолеума на клее со свариванием полотнищ в стыках | м2 | 28.84
| Линолеум коммерческий гомогенный | м2 | 28.84
| Клей для укладки ПВХ-покрытий | кг | 7.78
10 | Устройство плинтусов поливинилхлоридных: на винтах самонарезающих | м.п. | 21.5
| Плинтус для полов из ПВХ, размер 19х48 мм | м.п. | 21.5
Потолок
11 | Разборка плинтусов из пластмассовых материалов | м.п. | 21.5
12 | Устройство плинтусов поливинилхлоридных | м.п. | 21.5
| Плинтус потолочный из ПВХ | м.п. | 21.5
Помещение склада (Сушилка)
Стены
13 | Заделка проема пенобетонными блоками | м3 | 1.062 | Проем Н=2,36; L=1,5
| Блок пенобетонный, размер 20х30х60, D500 | шт | 30
| Раствор кладочный, цементно-известковый, М150 | м3 | 0.12
14 | Улучшенная штукатурка поверхностей внутри здания цементным раствором по стенам бетонным | м2 | 28.62
15 | Покрытие поверхностей грунтовкой глубокого проникновения: за 2 раза стен | м2 | 28.62
| Состав грунтовочный глубокого проникновения | кг | 5.724
16 | Окраска поливинилацетатными водоэмульсионными составами улучшенная: по штукатурке стен | м2 | 28.62
| Краска водоэмульсионная для внутренних работ | кг | 18
Полы
17 | Разборка покрытий полов: из линолеума | м2 | 9.12
18 | Разборка плинтусов из пластмассовых материалов | м.п. | 12.4
19 | Устройство гомогенного покрытия из линолеума на клее со свариванием полотнищ в стыках | м2 | 9.12
| Линолеум коммерческий гомогенный | м2 | 9.12
| Клей для укладки ПВХ-покрытий | кг | 2.46
20 | Устройство плинтусов поливинилхлоридных: на винтах самонарезающих | м.п. | 12.4
| Плинтус для полов из ПВХ, размер 19х48 мм | м.п. | 12.4
Комната мастера
Стены
21 | Заделка трещин в кирпичных стенах: цементным раствором | м.п. | 2.5
| Раствор готовый отделочный тяжелый, цементно-известковый, состав 1:1:6 | м3 | 0.005
22 | Окрашивание водоэмульсионными составами поверхностей стен, ранее окрашенных: водоэмульсионной краской с расчисткой старой краски свыше 10 до 35% | м2 | 7.96
| Краска водоэмульсионная для внутренних работ | кг | 6
23 | Улучшенная масляная окраска ранее окрашенных стен: за два раза с расчисткой старой краски свыше 10 до 35% | м2 | 14.53
| Краска для внутренних работ МА-025, синяя | кг | 3.07
Полы
24 | Разборка покрытий полов: из линолеума | м2 | 5.8865
25 | Разборка плинтусов и из пластмассовых материалов | м.п. | 9.96
26 | Устройство гомогенного покрытия из линолеума на клее со свариванием полотнищ в стыках | м2 | 5.8865
| Линолеум коммерческий гомогенный | м2 | 5.89
| Клей для укладки ПВХ-покрытий | кг | 1.6
27 | Устройство плинтусов поливинилхлоридных: на винтах самонарезающих | м.п. | 9.96
| Плинтус для полов из ПВХ, размер 19х48 мм | м.п. | 9.96
Помещение лаборатории
Стены
28 | Заделка трещин в кирпичных стенах: цементным раствором | м.п. | 2.5
| Раствор готовый отделочный тяжелый, цементно-известковый, состав 1:1:6 | м3 | 0.005
29 | Окраска известковыми составами: по кирпичу и бетону | м2 | 19
| Известь строительная негашеная комовая, сорт I | кг | 5
Полы
30 | Разборка покрытий полов: из линолеума | м2 | 4.485
31 | Разборка плинтусов из пластмассовых материалов | м.п. | 8.5
32 | Устройство гомогенного покрытия из линолеума на клее со свариванием полотнищ в стыках | м2 | 4.485
| Линолеум коммерческий гомогенный | м2 | 4.49
| Клей для укладки ПВХ-покрытий | кг | 1.21
33 | Устройство плинтусов поливинилхлоридных: на винтах самонарезающих | м.п. | 8.5
| Плинтус для полов из ПВХ | м.п. | 8.5
Входная группа
Стены
34 | Заделка дверного проема наружных стен из кирпича | м3 | 0.198 | Проем Н=2,3; L=1,46; Т=0,3 (Дверь-Н=2,1; L=1,0)
| Кирпич силикатный полнотелый одинарный, размер 250х120х65 мм, марка 150 | шт | 77
35 | Устройство металлических перемычек в стенах существующих зданий | т | 0.0174
| Уголок горячекатаный, размер 75х75 мм | т | 0.017
36 | Установка металлических дверных блоков | м2 | 2.1
| Дверь противопожарная металлическая: однопольная ДПМ-01/60, размером 1000х2100 мм | шт | 1
37 | Улучшенная штукатурка поверхностей внутри здания цементным раствором по стенам бетонным | м2 | 17
38 | Покрытие поверхностей грунтовкой глубокого проникновения: за 2 раза стен | м2 | 17
| Состав грунтовочный глубокого проникновения | кг | 3.4
39 | Окраска поливинилацетатными водоэмульсионными составами улучшенная: по штукатурке стен | м2 | 17
| Краска водоэмульсионная для внутренних работ | кг | 10.71
Крыльцо металлическое
40 | Изготовление и монтаж площадок с настилом и ограждением из просечной и круглой стали. Прим.Устройство настила из просечной стали (1,0х3,3м) | т | 0.070402 | Ш=1,0; L=3,3
| Просечно-вытяжной прокат горячекатаный в листах мерных размеров из стали С235, шириной: 1000 мм, толщиной 5 мм | т | 0.05181
| Уголок горячекатаный, марка стали ВСт3кп2, размер 25х25х3 мм | т | 0.018592
41 | Окраска масляными составами ранее окрашенных металлических покрытий отдельных карнизов, брандмауэрных стен, парапетов, зонтов, сандриков, подоконных отливов, металлических балок, прогонов и других мелких покрытий: за два раза с земли и подмостей (11 м.п.) | м2 | 1.518
| Краска маслянная для наружних работ темно серая | кг | 0.244
Отопление
42 | Демонтаж и монтаж котла отопительного | шт | 1
| Котел электрический для отопления (согласно ОЛ) | к-т | 1 | Согласно ОЛ
43 | Демонтаж и установка бака расширительного | шт | 1
| Бак расширительный навесной | шт | 1
44 | Установка фильтров диаметром: 32 мм | шт | 1
| Фильтры для очистки воды в трубопроводах систем отопления, диаметр 32 мм | шт | 1
| Муфта полипропиленовая комбинированная, диаметром: 32 мм | шт | 2
| Муфта полипропиленовая разборная комбинированная, диаметром: 32 мм | шт | 2
45 | Разборка трубопроводов из водогазопроводных труб в зданиях и сооружениях на сварке диаметром: свыше 50 до 100 мм | м.п. | 45.42
46 | Прокладка внутренних трубопроводов водоснабжения и отопления из многослойных полипропиленовых труб, из заранее собранных узлов, наружным диаметром: 32 мм | м.п. | 31.26
| Трубы полипропиленовые ПП-Р, номинальное давление 2,5 МПа, номинальный наружный диаметр 32 мм | м.п. | 31.26
| Отвод п/п диаметр 32 мм | шт | 9
| Хомуты с быстродействующим замком для крепления труб размером 32-37 мм | шт | 30
| Кран шаровый муфтовый для воды, номинальный диаметр 32 мм | шт | 3
47 | Прокладка внутренних трубопроводов водоснабжения и отопления из многослойных полипропиленовых труб, из заранее собранных узлов, наружным диаметром: 20 мм | м.п. | 8
| Трубы полипропиленовые ПП-Р, номинальное давление 2,5 МПа, номинальный наружный диаметр 25 мм | м.п. | 8
| Кран шаровый металлический муфтовый (разборный) угловой, номинальный диаметр 25 мм | шт | 16
| Угольник 90° из сополимера полипропилена РР-R тип 3 (PRCR), наружный диаметр 25 мм | шт | 16
| Угольник полипропиленовый 45 град., диаметр 25 мм | шт | 16
| Муфта полипропиленовая комбинированная, с наружной резьбой, разъемная диаметром: 25х3/4" | шт | 16
| Тройник полипропиленовый переходный, номинальный наружный диаметр 32х25х32 мм | шт | 18
48 | Установка радиаторов: алюминиевых | кВт | 8.58 | 8шт
| Радиаторы алюминиевые, марка: «CLAN-500», количество секций 8 | шт | 1 | лаборатория-1шт
| Радиаторы алюминиевые, марка: «CLAN-500», количество секций 4 | шт | 5 | сушилка-3шт., комната мастера-2шт
| Радиаторы алюминиевые, марка: «CLAN-500», количество секций 10 | шт | 2 | комната рабочего персонала-2шт
| Пробки радиаторные | шт | 8
49 | Установка кранов воздушных | шт | 8
| Кран латунный для спуска воздуха | шт | 8
50 | Пробивка отверстий в кирпичных стенах для водогазопроводных труб вручную при толщине стен: в 2,5 кирпича | шт | 5
51 | Пробивка с последующей заделкой в бетонных конструкциях полов и стен борозд площадью сечения: до 20см2 | м.п. | 1.5
Водоснабжение
52 | Механизированная разработка грунта в стеснённых условиях: экскаваторами | м3 | 15
53 | Укладка трубопроводов из полиэтиленовых труб диаметром: 25 мм | м.п. | 15
| Трубы полиэтиленовые ПЭ63, SDR11, диаметр 25 мм | м.п. | 15
54 | Врезка в действующие сети трубопроводов отопления и водоснабжения диаметром: 25 мм | шт | 1
| Кран шаровый муфтовый для воды, номинальный диаметр 25 мм, тип в/н | шт | 2
| Кран шаровый муфтовый для воды, номинальный диаметр 20 мм, тип в/н | шт | 2
| Муфта полипропиленовая комбинированная разъемная, с внутренней резьбой, номинальный наружный диаметр 25 мм, размер резьбы 3/4" | шт | 1
| Муфта полипропиленовая комбинированная, с наружной резьбой, номинальный наружный диаметр 25 мм, размер резьбы 3/4" | шт | 1
| Переход полипропиленовый разборный для систем водоотведения, диаметр 20 мм | шт | 1
55 | Прокладка трубопроводов водоснабжения из напорных полиэтиленовых труб наружным диаметром: 25 мм | м.п. | 6.5
| Трубы полиэтиленовые ПЭ63, SDR11, диаметр 25 мм | м.п. | 6.5
56 | Монтаж водонагревателя электрического накопительного, объем 20л | шт | 1
| Водонагреватель электрический накопительный плоский , установка вертикальная, 1,5 кВт, объем 20л | шт | 1
57 | Пробивка отверстий в кирпичных стенах для водогазопроводных труб вручную при толщине стен: в 2,5 кирпича | шт | 1
58 | Прокладка трубопроводо обвязки водонагревателей из труб полипропиленовых диаметром 20 мм | м.п. | 12
| Трубы полипропиленовые ПП-Р, номинальное давление 2,5 МПа, номинальный наружный диаметр 20 мм | м.п. | 12
| Муфта полипропиленовая комбинированная, с наружной резьбой, разъемная диаметром: 20 мм | шт | 4
| Кран шаровый металлический муфтовый , номинальный диаметр 20 мм | шт | 2
| Подводка гибкая 30 см | шт | 2
| Фильтр для ГВС, диаметр 20 мм | шт | 1
| Клапан предохранительный регулируемый 1/2" | шт | 1
| Угольник 90° из сополимера полипропилена РР-R тип 3 (PRCR), наружный диаметр 20 мм | шт | 4
59 | Установка умывальников одиночных: с подводкой холодной воды | к-т | 1
| Раковины стальные эмалированные | шт | 1
| Смеситель для раковины | шт | 1
| Гибкая подводка 30 см | шт | 1
60 | Устройство короба металлического , размер 500 мм х 500 мм, высота 1100 мм | м2 | 1.65
| Лист сталь оцинкованный 0,7мм | кг | 9.3387
Канализация
61 | Укладка трубопроводов канализации из полиэтиленовых труб диаметром: 110 мм | м.п. | 15.15
| Трубы напорные полиэтиленовые ПЭ100, стандартное размерное отношение SDR11 номинальный наружный диаметр 110 мм, толщина стенки 10 мм | м.п. | 15.15
62 | Прокладка трубопроводов канализации из полиэтиленовых труб диаметром: 50 мм | м.п. | 6.5
| Трубы полипропиленовые для систем водоотведения, диаметр 50 мм | м.п. | 6.5
| Отвод полипропиленовый 90°, для систем водоотведения, диаметр 50 мм | шт | 1
| Переход полипропиленовый для систем водоотведения, диаметр 110х50 мм | шт | 1
63 | Врезка полиэтиленовых патрубков в полиэтиленовые колодцы, диаметр: 110 мм | шт | 1
Операторная ПНН Южно-Золотаревского месторождения, инв.№00005953
Тамбур
Стены
64 | Разборка облицовки стен из панелей МДФ | м2 | 20.01
65 | Облицовка стен декоративным панелями МДФ : по сплошному основанию на кляймерах | м2 | 20.01
| Плиты древесностружечные МДФ | м2 | 20.01
Полы
66 | Разборка покрытий полов: из линолеума | м2 | 8.555
67 | Разборка покрытий полов: из ДСП в один слой | м2 | 8.555
68 | Разборка плинтусов из пластмассовых материалов | м.п. | 11.7
69 | Разборка оснований покрытия полов: лаг из досок и брусков | м2 | 8.555
70 | Укладка лаг: по кирпичным столбикам | м2 | 8.555
71 | Устройство теплозоляции сплошной из матов минераловатных | м2 | 8.555
| Маты минераловатные прошивные без обкладок, 100, толщина 50 мм | м3 | 0.44058
72 | Устройство покрытий: дощатых толщиной 28 мм | м2 | 8.555
73 | Устройство покрытий: из плит древесностружечных | м2 | 8.555
74 | Устройство гомогенного покрытия из линолеума на клее со свариванием полотнищ в стыках | м2 | 8.555
| Линолеум коммерческий гомогенный | м2 | 8.56
75 | Устройство плинтусов поливинилхлоридных: на винтах самонарезающих | м.п. | 11.7
| Плинтус для полов из ПВХ, размер 19х48 мм | м.п. | 11.7
Потолок
76 | Разборка элементов облицовки потолков Армстронг | м2 | 8.555
77 | Устройство потолков: плитно-ячеистых по каркасу из оцинкованного профиля (Армстронг) | м2 | 8.555
| Панели потолочные с комплектующими | м2 | 8.56
Помещение операторов
Стены
78 | Разборка облицовки стен из панелей МДФ | м2 | 34.0682
79 | Устройство перегородок из гипсокартонных листов (ГКЛ) с металлическим каркасом и двухслойной обшивкой с обеих сторон: глухих | м2 | 0.612
| Листы гипсокартонные: влагостойкие, толщиной 10 мм | м2 | 0.61
80 | Установка блоков из ПВХ во внутренних дверных проемах: в каменных стенах | м2 | 3.3
| Блоки дверные входные пластиковые: с простой коробкой, двупольная с офисной фурнитурой, без стеклопакета по типу сэндвич, площадь от 3-3,5 м2 | шт | 1 | 1500*2200
81 | Облицовка стен декоративным панелями МДФ : по сплошному основанию на кляймерах | м2 | 34.7482
| Плиты древесностружечные МДФ | м2 | 34.75
Полы
82 | Разборка покрытий полов: из линолеума | м2 | 15.93
83 | Разборка покрытий полов: из ДСП в один слой | м2 | 15.93
84 | Разборка плинтусов из пластмассовых материалов | м.п. | 16.7
85 | Разборка оснований покрытия полов: лаг из досок и брусков | м2 | 15.93
86 | Укладка лаг: по кирпичным столбикам | м2 | 15.93
87 | Устройство теплозоляции сплошной из матов минераловатных | м2 | 15.93
| Маты минераловатные прошивные без обкладок, толщина 50 мм | м3 | 0.8204
88 | Устройство покрытий: дощатых толщиной 28 мм | м2 | 15.93
89 | Устройство покрытий: из плит древесностружечных | м2 | 15.93
90 | Устройство гомогенного покрытия из линолеума на клее со свариванием полотнищ в стыках | м2 | 15.93
| Линолеум коммерческий гомогенный | м2 | 15.93
91 | Устройство плинтусов поливинилхлоридных: на винтах самонарезающих | м.п. | 16.7
| Плинтус для полов из ПВХ, размер 19х48 мм | м.п. | 16.7
Потолок
92 | Разборка элементов облицовки потолков Армстронг | м2 | 15.93
93 | Устройство потолков: плитно-ячеистых по каркасу из оцинкованного профиля (Армстронг) | м2 | 15.93
| Панели потолочные с комплектующими | м2 | 15.93
Комната раздевалка
Стены
94 | Разборка облицовки стен из панелей МДФ | м2 | 42.5094
95 | Облицовка стен декоративным панелями МДФ : по сплошному основанию на кляймерах | м2 | 42.5094
| Плиты древесностружечные МДФ | м2 | 42.51
Полы
96 | Разборка покрытий полов: из линолеума | м2 | 19.234
97 | Разборка покрытий полов: из ДСП в один слой | м2 | 19.234
98 | Разборка плинтусов из пластмассовых материалов | м.п. | 18.94
99 | Разборка оснований покрытия полов: лаг из досок и брусков | м2 | 19.234
100 | Укладка лаг: по кирпичным столбикам | м2 | 19.234
101 | Устройство теплозоляции сплошной из матов минераловатных | м2 | 19.234
| Маты минераловатные прошивные без обкладок, 100, толщина 50 мм | м3 | 1.0006
102 | Устройство покрытий: дощатых толщиной 28 мм | м2 | 19.234
103 | Устройство покрытий: из плит древесностружечных | м2 | 19.234
104 | Устройство гомогенного покрытия из линолеума на клее со свариванием полотнищ в стыках | м2 | 19.234
| Линолеум коммерческий гомогенный | м2 | 19.23
105 | Устройство плинтусов поливинилхлоридных: на винтах самонарезающих | м.п. | 18.94
| Плинтус для полов из ПВХ, размер 19х48 мм | м.п. | 18.94
Потолок
106 | Разборка элементов облицовки потолков Армстронг | м2 | 19.234
107 | Устройство потолков: плитно-ячеистых по каркасу из оцинкованного профиля (Армстронг) | м2 | 19.234
| Панели потолочные с комплектующими | м2 | 19.23
Комната мастера
Стены
108 | Разборка облицовки стен из панелей МДФ | м2 | 26.3794
109 | Облицовка стен декоративным панелями МДФ : по сплошному основанию на кляймерах | м2 | 26.3794
| Плиты древесностружечные МДФ | м2 | 26.38
Полы
110 | Разборка покрытий полов: из линолеума и релина | м2 | 7.257
111 | Разборка покрытий полов: из ДСП в один слой | м2 | 7.257
112 | Разборка плинтусов из пластмассовых материалов | м.п. | 10.82
113 | Разборка оснований покрытия полов: лаг из досок и брусков | м2 | 7.257
114 | Укладка лаг: по кирпичным столбикам | м2 | 7.257
115 | Устройство теплозоляции сплошной из матов минераловатных | м2 | 7.257
| Маты минераловатные прошивные без обкладок, 100, толщина 50 мм | м3 | 0.37374
116 | Устройство покрытий: дощатых толщиной 28 мм | м2 | 7.257
117 | Устройство покрытий: из плит древесностружечных | м2 | 7.257
118 | Устройство гомогенного покрытия из линолеума на клее со свариванием полотнищ в стыках | м2 | 7.257
| Линолеум коммерческий гомогенный | м2 | 7.26
119 | Устройство плинтусов поливинилхлоридных: на винтах самонарезающих | м.п. | 10.82
| Плинтус для полов из ПВХ, размер 19х48 мм | м.п. | 10.82
Потолок
120 | Разборка элементов облицовки потолков Армстронг | м2 | 7.257
121 | Устройство потолков: плитно-ячеистых по каркасу из оцинкованного профиля (Армстронг) | м2 | 7.257
| Панели потолочные с комплектующими | м2 | 7.26
Комната приема пищи
Стены
122 | Разборка облицовки стен из панелей МДФ | м2 | 31.5588
123 | Облицовка стен декоративным панелями МДФ : по сплошному основанию на кляймерах | м2 | 31.5588
| Плиты древесностружечные МДФ | м2 | 31.56
Полы
124 | Разборка покрытий полов: из линолеума и релина | м2 | 11.623
125 | Разборка покрытий полов: из ДСП в один слой | м2 | 11.623
126 | Разборка плинтусов: деревянных и из пластмассовых материалов | м.п. | 13.78
127 | Разборка оснований покрытия полов: лаг из досок и брусков | м2 | 11.623
128 | Укладка лаг: по кирпичным столбикам | м2 | 11.623
129 | Устройство теплозоляции сплошной из матов минераловатных | м2 | 11.623
| Маты минераловатные прошивные без обкладок, 100, толщина 50 мм | м3 | 0.59858
130 | Устройство покрытий: дощатых толщиной 28 мм | м2 | 11.623
131 | Устройство покрытий: из плит древесностружечных | м2 | 11.623
132 | Устройство гомогенного покрытия из линолеума на клее со свариванием полотнищ в стыках | м2 | 11.623
| Линолеум коммерческий гомогенный | м2 | 11.62
133 | Устройство плинтусов поливинилхлоридных: на винтах самонарезающих | м.п. | 13.78
| Плинтус для полов из ПВХ, размер 19х48 мм | м.п. | 13.78
Потолок
134 | Разборка элементов облицовки потолков Армстронг | м2 | 11.623
135 | Устройство потолков: плитно-ячеистых по каркасу из оцинкованного профиля (Армстронг) | м2 | 11.62
| Панели потолочные с комплектующими | м2 | 11.62
Отопление
136 | Монтаж котла отопительного на стене | шт | 1
| Котел электрический для отопления (согласно ОЛ) | к-т | 1 | Согласно ОЛ
137 | Установка бака расширительного на стене | шт | 1
| Бак расширительный навесной | шт | 1
138 | Установка фильтров диаметром: 25 мм | шт | 1
| Фильтры для очистки воды в трубопроводах систем отопления, диаметр 25 мм | шт | 1
139 | Прокладка внутренних трубопроводов водоснабжения и отопления из многослойных полипропиленовых труб, из заранее собранных узлов, наружным диаметром: 32 мм | м.п. | 42.4 |  | 41.32
| Трубы полипропиленовые ПП-Р, номинальное давление 2,5 МПа, номинальный наружный диаметр 32 мм | м.п. | 42.4
| Отвод п/п диаметр 32 мм | шт | 15
| Хомуты с быстродействующим замком для крепления труб размером 32-37 мм | шт | 53
| Кран шаровый муфтовый для воды, номинальный диаметр 32 мм | шт | 2
140 | Прокладка внутренних трубопроводов водоснабжения и отопления из многослойных полипропиленовых труб, из заранее собранных узлов, наружным диаметром: 20 мм | м.п. | 10
| Трубы полипропиленовые ПП-Р, номинальное давление 2,5 МПа, номинальный наружный диаметр 20 мм | м.п. | 10
| Кран шаровый муфтовый для воды, номинальный диаметр 20 мм | шт | 23
| Угольник 90° из сополимера полипропилена РР-R тип 3 (PRCR), наружный диаметр 20 мм | шт | 20
| Угольник полипропиленовый 45 град., диаметр 20 мм | шт | 20
| Муфта полипропиленовая комбинированная, с наружной резьбой, разъемная диаметром: 20х1/2" | шт | 20
| Тройник полипропиленовый переходный, номинальный наружный диаметр 32х20х32 мм | шт | 22
141 | Установка радиаторов: алюминиевых | кВт | 8.58 | 10 шт
| Радиаторы алюминиевые, марка: «CLAN-500», количество секций 4, мощность 780 Вт | шт | 8 | операторная-3шт; тамбур-2шт; комната приема пищи-2шт; мастер-1шт.
| Радиаторы алюминиевые, марка: «CLAN-500», количество секций 6, мощность 1170 Вт | шт | 2 | раздевалка-2шт.
| Пробки радиаторные | шт | 10
142 | Установка кранов воздушных | шт | 10
| Кран латунный для спуска воздуха | шт | 10
143 | Прорезка отверстий в деревянных перегородках: каркасно-обшивных | шт | 7
Электромонтажные работы
144 | Демонтаж: выключателей, розеток | шт | 20
145 | Демонтаж: светильников для люминесцентных ламп | шт | 12
146 | Демонтаж: светильников с лампами накаливания | шт | 10
147 | Демонтаж кабель-канала пластмассового: шириной 20 мм. | м.п. | 40
148 | Демонтаж кабеля | м.п. | 40
149 | Демонтаж внутреннего блока кондиционера настенного типа мощностью: до 5кВт | шт | 2
150 | Монтаж кабель-канала пластмассового: шириной 20 мм | м.п. | 40
| Кабель-канал (короб) 20х12,5 мм | м.п. | 40
151 | Прокладка провода в коробах, сечением: 3,5 мм2 (ранее демонтируемый) | м.п. | 40
152 | Розетка штепсельная: неутопленного типа при открытой проводке | шт | 15
| Розетка открытой проводки двухгнездная | шт | 15
153 | Выключатель: одноклавишный неутопленного типа при открытой проводке | шт | 5
| Выключатель одноклавишный для открытой проводки | шт | 5
154 | Монтаж светильников в подвесных потолках, устанавливаемый: на профиле, количество ламп в светильнике 4 | шт | 17 | тамбур-2шт; операторная-5шт; раздевалка-5шт; комната приема пищи-3шт; мастер-2шт.
| Светильник потолочный под Армтронг светодиодный (согласно ОЛ) | шт | 17 | Согласно ОЛ
155 | Установка сплит-систем с внутренним блоком настенного типа мощностью: 3 кВт | шт | 1
| Кондиционер | шт | 1 | на складе
156 | Монтаж внутреннего блока кондиционера настенного типа мощностью: 3 кВт | шт | 1 | Раннее демонтированный
Прочие работы
157 | Установка пластиковых вентиляционных решеток площадью в свету 0,16 м2 | шт | 3
| Решетки вентиляционные, пластмассовые, размер 400х400 мм | шт | 3
158 | Погрузка при автомобильных перевозках мусора строительного с погрузкой вручную | т | 6.037
159 | Перевозка грузов I класса автомобилями-самосвалами грузоподъемностью 10 т работающих вне карьера на расстояние до 15 км | т | 6.037
Прицеп-здание мобильное "Башкиря 9В" инв. №7415 на Плотниковском месторождении
Раздел 1. Демонтажные работы
Полы
160 | Разборка плинтусов из пластмассовых материалов | м | 27.6
161 | Разборка покрытий полов из линолеума | м2 | 18.92
162 | Разборка покрытий полов: из ДСП в один слой | м2 | 18.92
163 | Разборка теплоизоляции полов из: плит пенополистирольных толщиной 100 мм | м2 | 18.92
164 | Разборка оснований покрытия полов: сплошной настил из досок | м2 | 18.92
165 | Снятие наличников | м | 27.8
166 | Снятие дверных полотен | шт | 3 | 2000*700-2шт.; 1900*700-1шт. (одна с металлическим уголком)
167 | Демонтаж металлического уголка | м | 4.5
Раздел 2. Устройство полов
168 | Теплоизоляция изделиями из пенопласта полов | м2 / м3 | 18,92 / 1,892
| Плиты пенополистирольные h=100мм | м3 | 1.892
169 | Устройство покрытий дощатых из брусков | м2 | 3
170 | Устройство покрытий: дощатых толщиной 28 мм | м2 | 18.92
171 | Устройство пароизоляции из полиэтиленовой пленки в один слой | м2 | 18.92
| Пленка полиэтиленовая толщиной 0,2-0,5 мм | м2 | 18.92
172 | Устройство покрытий: из плит древесностружечных | м2 | 18.92
| Плиты ориентированно-стружечные типа OSB-3, длина 2500 мм, ширина 1250 мм, толщина 12 мм | м2 | 18.92
173 | Устройство гомогенного покрытия из линолеума на клее со свариванием полотнищ в стыках | м2 | 18.92
| Линолеум коммерческий гомогенный | м2 | 18.92
174 | Устройство плинтусов поливинилхлоридных: на винтах самонарезающих | м | 27.6
| Плинтус для полов из ПВХ | м2 | 27.6
175 | Установка дверных полотен (ранее демонтируемых) | шт | 3
176 | Установка дверного доводчика | шт | 1 | на входную дверь
| Закрыватель дверной гидравлический рычажный в алюминиевом корпусе | шт | 1
Раздел 3. Уборка мусора
177 | Погрузо-разгрузочные работы при автомобильных перевозках: Погрузка мусора строительного с погрузкой вручную | т | 1.46
178 | Перевозка грузов автомобилями-самосвалами грузоподъемностью 10 т работающих вне карьера на расстояние: I класс груза до 80 км | т | 1.46
Колодец КИП на узле подключения ПСП Калиновый Ключ, инв. №9339
179 | Демонтаж крыши-люка колодца | шт | 1
180 | Разборка покрытий и оснований: щебеночных | м3 | 2.65
181 | Разработка грунта вручную с креплениями в траншеях шириной 2 м, глубиной: 2,5 м, группа грунтов 2 | м3 | 10.02
182 | Очистка и обеспыливание наружной металлической поверхности | м2 | 7.6
183 | Обезжиривание поверхности уайт-спиритом | м2 | 7.6
184 | Гидроизоляция боковая обмазочная битумная в 2 слоя металлической поверхности | м2 | 7.6
| Мастика битумная | кг | 18.24
185 | Изоляция наружной поверхности изделиями из пенопласта при помощи монтажного клея, толщина изделий 50мм с герметизацией стыков | м2 / м3 | 7,6 / 0,38 | теплоизоляция колодца
| Плиты теплоизоляционные из пенопласта полистирольного ППС-50 | м3 | 0.38
186 | Обратная засыпка вручную колодца с уплотнением грунта вибротрамбовками,, группа грунтов: 1 | м3 | 10.02
187 | Устройство покрытий из щебня (ранне демонтированных) | м3 | 2.65
188 | Устройство однослойной перегородки из досок с креплением к стенкам колодца (перегородка в люк-лазе колодца) | шт / м2 | 1 / 0,5
189 | Изоляция поверхности деревянной перегородки изделиями из пенопласта при помощи монтажного клея, толщина изделий 50мм с герметизацией стыков | м2 / м3 | 0,5 / 0,025
| Плиты теплоизоляционные из пенопласта полистирольного ППС-50 | м3 | 0.025
190 | Герметизация термоусадочными манжетами вводов трубопровода в колодец | шт | 2 | диаметр трубопровода 219мм
| МАНЖЕТА ТЕРМОУСАЖИВАЮЩАЯСЯ Новорад СТ-60 219*2,0*450 | комлп | 2
Контрольно-пропускного пункта Калиновый ключ, инв. №9375 на ПСП Калиновый Ключ
Демонтажные работы
191 | Демонтаж металлических дверных блоков | м2 | 3.6 | 900*2000 - 2 шт
192 | Демонтаж дверных коробок: в деревянных стенах каркасных и в перегородках | м2 | 1.4 | 700*2000 - 1 шт
193 | Снятие дверных полотен | м2 | 5
194 | Снятие наличников | м | 14.5
195 | Снятие подоконных досок: пластиковых | м2 | 0.28 | 1400*200 - 1 шт
196 | Разборка дверных откосов из пластика | м2 | 0.98
197 | Разборка плинтусов из пластмассовых материалов | м | 23.6
198 | Разборка покрытий полов из линолеума | м2 | 17.41
Внутренние отделочные работы
199 | Устройство гомогенного покрытия из линолеума на клее со свариванием полотнищ в стыках | м2 | 17.41
| Линолеум коммерческий гомогенный | м2 | 17.41
200 | Устройство плинтусов поливинилхлоридных: на винтах самонарезающих | м | 23.6
| Плинтус для полов из ПВХ | м | 23.6
201 | Установка металлических дверных блоков в готовые проемы | м2 | 3.6 | 900*2000 - 2 штуки
| Блок дверной из алюминиевого профиля 62 (заполнение - сэндвич панель 32мм) в комплекте: доводчик, замок роликовый, ручка, порог | шт | 2
202 | Установка дверного доводчика | шт | 2
203 | Установка блоков в наружных и внутренних дверных проемах: в перегородках и деревянных стенах, площадь проема 1,4 м2 | м2 | 1.4 | 700*2000 - 1 штука
| Блок дверной деревянный внутренний с древесноволокнистыми плитами однопольный с полотнами глухими, с врезным замком | шт | 1
204 | Установка наличников | м | 14.5
| Наличник деревянный | м | 4.7
| Наличник ПВХ | м | 9.8
204 | Облицовка откосов декоративным бумажно-слоистым пластиком на клее | м2 | 1
| Пластик бумажно-слоистый с декоративной стороной | м2 | 1
205 | Установка подоконных досок из ПВХ: в панельных стенах | м | 1.5
| Доски подоконные ПВХ, ширина 200 мм | м | 1.5
| Заглушки торцевые к подоконной доске из ПВХ, белый | шт | 2
206 | Прорезка проемов в стенах и перегородках: каркасно-обшивных | м2 | 0.0516 | для лотка 430х120мм
207 | Установка лотка для приема документов в проем, массой 12кг | шт / тн | 1 / 0,012
| Выдвижной кассовый лоток ЛКВ-7 с запирающим замком в двух положениях | шт | 1
208 | Установка подоконных досок из ПВХ: в панельных стенах | м | 2
| Доски подоконные ПВХ, ширина 200 мм | м | 2
| Заглушки торцевые к подоконной доске из ПВХ, белый | шт | 2
| Ножка для мебели телескопическая круглая ⌀60 высота 700-1100 мм | шт | 3
Монтаж решеток на окна
209 | Установка решеток на окна | шт / т | 2 / 0,117
| Решетка оконная 1200*1300мм | шт | 2
Здание мобильное (Вагон-дом "Кочевник") для охраны,9х2,4 на санях, инв. №9197 на ПСП Калиновый Ключ
Наружные работы
210 | Очистка сплошных поверхностей металлических дверей УШМ от старой краски | м2 | 5 | работа выполняется с подмостей
211 | Обеспыливание поверхности | м2 | 71.78 | работа выполняется с подмостей
212 | Обезжиривание поверхности уайт-спиритом | м2 | 71.78 | работа выполняется с подмостей
213 | Окраска металлических поверхностей: грунт-краской однокомпонентной акриловой | м2 | 143.56 | работа выполняется с подмостей
| Грунт-эмаль акриловая | кг | 20
Здание мобильное "Башкирия 8ВДКМ на санях, инв. №10274 на УПСВ Орловского месторождения
Демонтажные работы
214 | Снятие дверных полотен (дверь-купе) | м2 | 1.52 | дверь-купе 800*1900 - 1 шт.
215 | Демонтаж розеток | шт | 1 | 1 - розетка на 2 подключения
216 | Демонтаж вентилятора осевого | шт | 1
217 | Демонтаж электропроводки, короба ПВХ 40*40 | м.п. | 2.5
218 | Демонтаж уголка ПВХ потолочного | м.п. | 6
219 | Разборка облицовки стен из панелей МДФ | м2 | 4.3096 | одна стена Ш-2,2; Н-2,2 ; окно 0,68*0,78
220 | Разборка плинтусов из пластмассовых материалов | м.п. | 11.4
221 | Разборка теплоизоляции стен, полов из: плит пенополистирольных толщиной 100 мм | м2 | 9.5896
222 | Разборка покрытий полов из линолеума | м2 | 5.28
223 | Разборка покрытий полов: из древесностружечных плит в один слой | м2 | 5.28
224 | Разборка оснований покрытия полов: лаг из досок и брусков | м2 | 5.28
225 | Демонтаж кровельного покрытия: из профилированного листа при высоте здания до 3 м | м2 | 22 | для монтажа проф.листа с торцов вагона
Внутренние отделочные работы
226 | Теплоизоляция изделиями из пенопласта | м3 | 0.959 | Т = 10см,Полы-5,28м2; Стены-4,31м2
| Плиты пенополистирольные М100 | м3 | 0.96
227 | Устройство пароизоляции из полиэтиленовой пленки в один слой насухо (полы, стены) | м2 | 9.59 | Полы-5,28м2; Стены-4,31м2
228 | Облицовка стен декоративным панелями МДФ : по сплошному основанию на кляймерах | м2 | 4.31 | Стены-4,31м2
| Панели декоративные МДФ, размер 2700х200х6 мм | м3 | 0.96
229 | Укладка лаг | м2 | 5.28 | Полы-5,28м2
230 | Устройство покрытий: дощатых толщиной 28 мм | м2 | 5.28
231 | Устройство покрытий: из плит древесностружечных | м2 | 5.28
| Плиты ориентированно-стружечные типа OSB-3, длина 2500 мм, ширина 1250 мм, толщина 12 мм | м2 | 5.28
232 | Устройство гомогенного покрытия из линолеума на клее со свариванием полотнищ в стыках | м2 | 5.28
| Линолеум коммерческий гомогенный | м2 | 5.28
233 | Устройство плинтусов поливинилхлоридных: на винтах самонарезающих | м.п. | 11.4
| Плинтус для полов из ПВХ | м | 11.4
234 | Установка блоков в наружных и внутренних дверных проемах: в перегородках и деревянных нерубленых стенах, площадь проема до 3 м2 (ранее демонтируемой) | м2 | 1.52 | дверь-купе 800*1900 - 1 шт.
235 | Установка подоконных досок из ПВХ: в панельных стенах | м | 1
| Доски подоконные ПВХ, ширина 100 мм | м | 1
| Заглушки торцевые двусторонние к подоконной доске из ПВХ, белый | шт | 2
236 | Установка уголков ПВХ на клее | м.п. | 6
| Уголок из ПВХ, размер 10х10 мм | м | 6
Электротехнические работы
237 | Короба пластмассовые: шириной 20мм | м.п. | 2.5
| Кабель-канал (короб) 20х12,5 мм | м | 2.5
238 | Провод в коробах, сечением: до 35 мм2 (ранее демонтируемый) | м.п. | 2.5
239 | Розетка штепсельная: неутопленного типа при открытой проводке (ранее демонтируемая) | шт | 1
240 | Установка вентиляторов осевых массой: до 0,025т (ранее демонтируемой) | шт | 1
Наружные работы
Герметизация примыканий кровли
241 | Герметизация мастикой швов горизонтальных | м.п. | 30.4
| Герметик, силиконовый универсальный прозрачный | кг | 22.8
Устройство козырька
242 | Изготовление и монтаж стропильных и подстропильных ферм на высоте до 3 м пролетом: до 4 м | т | 0.04 | L=260мм - 5шт; L=1000мм - 4шт; L=420мм - 12шт; L=2200мм - 2шт; L=2120 - 2шт.
| Трубы стальные бесшовные горячедеформированные и холоднодеформированные прямоугольные из углеродистой и легированной стали, наружный размер 40х20 мм, толщина стенки 2 мм | т | 0.04
243 | Очистка поверхности щетками | м2 | 2.82
244 | Огрунтовка металлических поверхностей за один раз: грунтовкой ГФ-021 | м2 | 2.82
245 | Окраска металлических огрунтованных поверхностей: эмалью ПФ-115 | м2 | 2.82
246 | Монтаж кровельного покрытия: из профилированного листа при высоте здания до 3 м | м2 | 2.82
| Профилированный настил окрашенный: С21-1000-0,7 | т | 0.019
| Шурупы-саморезы кровельные окрашенные 4,8х38 мм | шт | 34
Устройство свеса
247 | Монтаж кровельного покрытия: из профилированного листа при высоте здания до 3 м | м2 | 2.2
| Профилированный настил окрашенный: С21-1000-0,7 | т | 0.017
| Шурупы-саморезы кровельные окрашенные 4,8х38 мм | шт | 15
Уборка мусора
248 | Погрузо-разгрузочные работы при автомобильных перевозках: Погрузка мусора строительного с погрузкой вручную | т | 0.4355
249 | Перевозка грузов автомобилями-самосвалами грузоподъемностью 10 т работающих вне карьера на расстояние: I класс груза до 50 км | т | 0.4355
Нежилое здание (Здание стропольщиков), инв. № 3968 на БПО п.Суходол, Сергиевский р-он
Полы
250 | Устройство подстилающих и выравнивающих слоев из щебня с уплотнением виброплитой с предварительной планировкой существующего земельного полотна | м3 | 4.3
| Щебень фракции 5-10мм | м3 | 4.3
251 | Устройство фундаментных плит железобетонных: с ребрами вверх | м3 | 8.6
| Пруток арматурный AIII (A300) 10 ст.3 ГОСТ 5781-82 | т | 0.225
| Бетон В15 F200 W8 | м3 | 8.6
Отмостка
252 | Разборка покрытий и оснований: цементно-бетонных | м3 | 0.01
253 | Разработка грунта вручную глубиной 0,3м, группа грунтов 2 | м3 | 12.81
254 | Планировка основания грунта вручную | м2 | 42.7
255 | Устройство подстилающих и выравнивающих слоев из щебня с уплотнением виброплитой | м3 | 8.54
| Щебень фракции 5-10мм | м2 | 8.54
256 | Устройство фундаментных плит железобетонных: плоских | м3 | 8.54
| Сетка сварная из арматурной проволоки без покрытия, диаметр проволоки 3,0 мм, размер ячейки 50х50 мм | м2 | 42.7
| Бетон В15 F200 W8 | м3 | 8.54
Период выполнения ремонтных работ: март 2026г. - август 2026г.
Подрядчику предусмотреть коэффициенты учитывающие снижение производительности труда - Производство ремонтно-строительных работ осуществляется в помещениях эксплуатируемого объекта капитального строительства, эксплуатация которого не прекращена, в том числе для объектов производственного и непроизводственного назначения без остановки рабочего процесса, при этом: в зоне производства ремонтно-строительных работ имеются действующее технологическое или лабораторное оборудование, мебель и иные загромождающие помещения предметы Приказ от 30.01.2024 № 55/пр прил.5 табл.5 п.1.2)
В соответствии с методикой применения сметных норм Приказ №421/пр от 04.08.2020г. П.179 подрядчику предусмотреть непредвиденные расходы в размере 2%. Расчеты за непредвиденные расходы производятся за фактические выполненные работы.
Стоимость работ должна включать все затраты «Подрядчика» (накладные, транспортные и другие расходы, связанные с оказанием данной услуги) и не подлежит корректировке в сторону увеличения.
Выполнить работы в соответствии с нормативными документами, актами, положениями и правилами, действующими на территории РФ и положениями, регламентами и приказами по АО «Самараинвестнефть».
При привлечении к выполнению работ субподрядных организаций, Подрядчик должен направить в адрес Заказчика перечень данных предприятий, письменное обоснование необходимости их привлечения и полный пакет документов, аналогичный документам, представляемым Подрядчиком.
Привлечение для выполнения работ субподрядных организаций возможно только при условии получения предварительного письменного согласования от Заказчика.
Подрядчик обязан иметь все необходимые допуски на право выполнения всех работ, связанных с реализацией настоящего технического задания, а в случае привлечения сторонних организаций согласовывать с Заказчиком.
Все затраты на проведение согласований и заключений во время производства работ производит подрядчик.
Подрядчику предусмотреть перебазировку людских и технических ресурсов с одного объекта на другой, пребывание людских и технических ресурсов на объекте с учетом поэтапного выполнения работ:
Протяженность дороги от г. Самара до п/базы Сергиевский район, п. Суходол, ул. Гарина-Михайловского 1а : - асфальтированная дорога - 109 км.
Протяженность дороги от п/базы Сергиевский район, п. Суходол, ул. Гарина-Михайловского 1а до площадки строительства ПНН Ю-Золотаревского м-я: - асфальтированная дорога - 63 км.
Протяженность дороги от п/базы Сергиевский район, п. Суходол, ул. Гарина-Михайловского 1а до Плотниковского м-я: - асфальтированная дорога - 77 км. - щебёночная дорога - 6 км
Протяженность дороги от п/базы Сергиевский район, п. Суходол, ул. Гарина-Михайловского 1а до УПСВ Орловского м-я: - асфальтированная дорога - 29 км.
Протяженность дороги от п/базы Сергиевский район, п. Суходол, ул. Гарина-Михайловского 1а до ПСП Калиновый Ключ: - асфальтированная дорога - 46 км.
Стоимость материалов применяемых в составлении сметной документации производится на основании федеральных сборников сметных цен утвержденных МинСтроем РФ. Дополнительные расчеты по компенсации стоимости материальных ресурсов не предусмотрены.
Стоимость материалов Заказчика в сметные расчеты не включать.
Материал Подрядчика применять исходя из сметных норм расхода. Стоимость учитывать по федеральному сборнику сметных цен.
Лимитированные затраты (затраты на строительство временных зданий и сооружений, дополнительные затраты при производстве СМР в зимнее время, затраты на снегоборьбу и др.) определять в процентах от сметной стоимости строительно-монтажных работ без учета стоимости материалов Заказчика.
Размеры норм лимитированных затрат не должны превышать нормативы, предусмотренные соответствующими Методиками действующей сметно-нормативной базы.
Подрядчик во всех случаях несет перед Заказчиком полную ответственность за неисполнение или ненадлежащее исполнение обязательств, привлекаемым субподрядчиком как за свои собственные действия.
По окончании работ подрядчик обязан предоставить в полном объеме исполнительную документацию (включая спец.журналы) согласно действующих на сегодняшний момент нормативных документов.
Сметы должны быть составлены на основании актуальной редкции сборников базовых цен Федеральных единичных расценок (ФЕР-2020), в программном комплексе Гранд-Смета, с использованием индексов ООО "Стройинформресурс" для пересчета в уровень цен первого месяца текущего квартала (1 кв.- январь; 2 кв. - апрель; 3 кв. - июль; 4 кв. - октябрь) для региона нахождения объекта строительства на период проведения тендерных процедур/на период строительства объекта.
Условия оплаты: Отсутствие авансирования, оплата работ производится не ранее 90 (девяноста) и не позднее 180 (сто восемьдесят) календарных дней с даты оформления Сторонами акта сдачи-приемки выполненных работ КС-2, Отчета об израсходованных материалах при строительных работах, Справки о стоимости выполненых работ и затрат КС-3 и предоставления Подрядчиком счета, а также исполнительной документации.
Разработал:
Начальник ОКС __________________________________________________________Скопец Ю.В.
Согласовано:
Директор нефтегазового промысла _________________________________________Степаненко А.Г.
Главный технолог _______________________________________________________Кузнецов А.В.