## Лист1
Приложение 4 (тендер 2025 г.)
Ведомость поставки материалов/оборудования по тендеру
Выполнение строительно-монтажных работ по объекту капитального строительства "Водовод до БКНС-3 Вятской площади Арланского нефтяного месторождения"
РД № 1746 от 16.05.2025
№ п/п | Наименование материалов/оборудования | ед. изм | Цена за единицу руб. без НДС | Цена за единицу руб. без НДС с учетом доставки | Цена за единицу руб. с НДС с учетом доставки | Кол-во ВСЕГО | Сумма руб. с НДС с учетом доставки | Приобретение материалов/ оборудования |  | Наличие у Заказчика (кол-во) | Сроки поставки
[8 empty] | Заказчиком (кол-во) | Подрядчиком (кол-во)
1 | 2 | 3 | 4 | 5 | 6 | 7 | 8 | 9 | 10 | 11 | 12
1 | "Водовод до БКНС-3 Вятской площади Арланского нефтяного месторождения"
2 | Низконапорный водовод из стеклопластиковых труб DN250мм Р=4,0МПа. Учасок 1 от ПК0+00,0 до ПК 18+01,5, L1=1801,5м.Участок 2 от ПК 0 до ПК 4+06,2, L2=406,2м.L общая = 2207,7м
3 | Земляные работы
4 | Песок строительный средней крупности ГОСТ 32824-2014 | м3 | 980 | 980 | 1176 | 1830.6 | 2152785.6 | 1830.6 |  |  | авг.-октябрь 2025
5 | Участок 1 от ПК0+00,0 до ПК 18+01,5, L1=1801,5м.(протяженность трубопровода стеклопластик + сталь с учетом ниппелей и отводов L=1781,4+56,34=1837,74м)
6 | Монтаж подземных участков водовода из стеклоластиковых и стальных труб (Ду250мм, протяженность стеклопластикового трубопровода с учетом ниппелей и отводов L=1757,76м)
7 | Труба стеклопластиковая линейная СЛ Ду250 Рн4,0МПа 2RD 65C с резьбовым соединением (L10FML4AN249) ТУ 22.21.21-001-30372160-2022 | м | 8005 | 8005 | 9606 | 1608.6 | 15452211.6 | 1608.6 |  |  | авг.-октябрь 2025
8 | Комплект ремонтный СЛ Ду250 Рн4,0МПа 2RD 65C (R10FML4AN249) ТУ 22.21.21-001-30372160-2022 | шт | 102672 | 102672 | 123206.4 | 9 | 1108857.6 | 9 |  | 9 | авг.-октябрь 2025
9 | Ниппель / Патрубок трубный L10FMS4AN249NMM СЛ Ду250 Рн4,0 Мпа 2RD 65C - стеклопластик без покр. ниппель-ниппель | м | 14540 | 14540 | 17448 | 8.77 | 153018.96 | 8.77 |  |  | авг.-октябрь 2025
10 | Ниппель / Патрубок трубный L10FMS4AN249NMM СЛ Ду250 Рн4,0 МПа 2RD 65C - стеклопластик без покр. ниппель-ниппель | м | 14540 | 14540 | 17448 | 8.31 | 144992.88 | 8.31 |  |  | авг.-октябрь 2025
11 | Ниппель / Патрубок трубный L10FMS4AN249NMM СЛ Ду250 Рн4,0 МПа 2RD 65C - стеклопластик без покр. ниппель-ниппель | м | 14540 | 14540 | 17448 | 7.62 | 132953.76 | 7.62 |  |  | авг.-октябрь 2025
12 | Ниппель / Патрубок трубный L10FMS4AN249NMM СЛ Ду250 Рн4,0 МПа 2RD 65C - стеклопластик без покр. ниппель-ниппель | м | 14540 | 14540 | 17448 | 8.85 | 154414.8 | 8.85 |  |  | авг.-октябрь 2025
13 | Ниппель / Патрубок трубный L10FMS4AN249NMM СЛ Ду250 Рн4,0 МПа 2RD 65C - стеклопластик без покр. ниппель-ниппель | м | 14540 | 14540 | 17448 | 1 | 17448 | 1 |  |  | авг.-октябрь 2025
14 | Ниппель / Патрубок трубный L10FMS4AN249NMM СЛ Ду250 Рн4,0 МПа 2RD 65C - стеклопластик без покр. ниппель-ниппель | м | 14540 | 14540 | 17448 | 9.3 | 162266.4 | 9.3 |  |  | авг.-октябрь 2025
15 | Ниппель / Патрубок трубный L10FMS4AN249NMM СЛ Ду250 Рн4,0 МПа 2RD 65C - стеклопластик без покр. ниппель-ниппель | м | 14540 | 14540 | 17448 | 6.52 | 113760.96 | 6.52 |  |  | авг.-октябрь 2025
16 | Ниппель / Патрубок трубный L10FMS4AN249NMM СЛ Ду250 Рн4,0 МПа 2RD 65C - стеклопластик без покр. ниппель-ниппель | м | 14540 | 14540 | 17448 | 7.62 | 132953.76 | 7.62 |  |  | авг.-октябрь 2025
17 | Ниппель / Патрубок трубный L10FMS4AN249NMM СЛ Ду250 Рн4,0 МПа 2RD 65C - стеклопластик без покр. ниппель-ниппель | м | 14540 | 14540 | 17448 | 0.9 | 15703.2 | 0.9 |  |  | авг.-октябрь 2025
18 | Ниппель / Патрубок трубный L10FMS4AN249NMM СЛ Ду250 Рн4,0 МПа 2RD 65C - стеклопластик без покр. ниппель-ниппель | м | 14540 | 14540 | 17448 | 0.6 | 10468.8 | 0.6 |  |  | авг.-октябрь 2025
19 | Ниппель / Патрубок трубный L10FMS4AN249NMM СЛ Ду250 Рн4,0 МПа 2RD 65C - стеклопластик без покр. ниппель-ниппель | м | 14540 | 14540 | 17448 | 4 | 69792 | 4 |  | 4 | авг.-октябрь 2025
20 | Ниппель / Патрубок трубный L10FMS4AN249NMM СЛ Ду250 Рн4,0 МПа 2RD 65C - стеклопластик без покр. ниппель-ниппель | м | 14540 | 14540 | 17448 | 4 | 69792 | 4 |  | 4 | авг.-октябрь 2025
21 | Ниппель / Патрубок трубный L10FMS4AN249NMM СЛ Ду250 Рн4,0 МПа 2RD 65C - стеклопластик без покр. ниппель-ниппель | м | 14540 | 14540 | 17448 | 4 | 69792 | 4 |  | 4 | авг.-октябрь 2025
22 | Ниппель / Патрубок трубный L10FMS4AN249NMM СЛ Ду250 Рн4,0 МПа 2RD 65C - стеклопластик без покр. ниппель-ниппель | м | 14540 | 14540 | 17448 | 3 | 52344 | 3 |  | 3 | авг.-октябрь 2025
23 | Ниппель / Патрубок трубный L10FMS4AN249NMM СЛ Ду250 Рн4,0 МПа 2RD 65C - стеклопластик без покр. ниппель-ниппель | м | 14540 | 14540 | 17448 | 2 | 34896 | 2 |  | 2 | авг.-октябрь 2025
24 | Ниппель / Патрубок трубный L10FMS4AN249NMM СЛ Ду250 Рн4,0 МПа 2RD 65C - стеклопластик без покр. ниппель-ниппель | м | 14540 | 14540 | 17448 | 2 | 34896 | 2 |  | 2 | авг.-октябрь 2025
25 | Ниппель / Патрубок трубный L10FMS4AN249NMM СЛ Ду250 Рн4,0 МПа 2RD 65C - стеклопластик без покр. ниппель-ниппель | м | 14540 | 14540 | 17448 | 2 | 34896 | 2 |  | 2 | авг.-октябрь 2025
26 | Ниппель / Патрубок трубный L10FMS4AN249NMM СЛ Ду250 Рн4,0 МПа 2RD 65C - стеклопластик без покр. ниппель-ниппель | м | 14540 | 14540 | 17448 | 1 | 17448 | 1 |  | 1 | авг.-октябрь 2025
27 | Ниппель / Патрубок трубный L10FMS4AN249NMM СЛ Ду250 Рн4,0 МПа 2RD 65C - стеклопластик без покр. ниппель-ниппель | м | 14540 | 14540 | 17448 | 1 | 17448 | 1 |  | 1 | авг.-октябрь 2025
28 | Ниппель / Патрубок трубный L10FMS4AN249NMM СЛ Ду250 Рн4,0 МПа 2RD 65C - стеклопластик без покр. ниппель-ниппель | м | 14540 | 14540 | 17448 | 0.5 | 8724 | 0.5 |  | 0.5 | авг.-октябрь 2025
29 | Ниппель / Патрубок трубный L10FMS4AN249NMM СЛ Ду250 Рн4,0 МПа 2RD 65C - стеклопластик без покр. ниппель-ниппель | м | 14540 | 14540 | 17448 | 0.5 | 8724 | 0.5 |  | 0.5 | авг.-октябрь 2025
30 | Отвод СЛ 90 град, Ду250, Рн 4,0МПа / Е90102FMS4/2RD 93С 90-250x4 МПа стеклопластик | шт | 37630 | 37630 | 45156 | 2 | 90312 | 2 |  | 2 | авг.-октябрь 2025
31 | Отвод СЛ 60 град. Ду250, Рн4,0МПа / Е60102FMS4/2RD 93С 60-250x4 МПа стеклопластик | шт | 36905 | 36905 | 44286 | 2 | 88572 | 2 |  |  | авг.-октябрь 2025
32 | Отвод СЛ 45 град, Ду250, Рн4,0МПа / Е45102FMS4/2RD 93С 45-250x4 МПа стеклопластик | шт | 31890 | 31890 | 38268 | 2 | 76536 | 2 |  | 1 | авг.-октябрь 2025
33 | Отвод СЛ 30 град. Ду 250, Рн 4,0МПа / Е30102FMS4/2RD 93С 30-250x4 МПа стеклопластик | шт | 29098 | 29098 | 34917.6 | 3 | 104752.8 | 3 |  | 1 | авг.-октябрь 2025
34 | Отвод СЛ 22 град. Ду250, Рн4,0МПа / Е22102FMS4/2RD 93С 22-250x4 МПа стеклопластик | шт | 28940 | 28940 | 34728 | 3 | 104184 | 3 |  |  | авг.-октябрь 2025
35 | Муфта трубная соединительная С102FMS4 СЛ Ду250 Рн4,0МПа, 2RD 93С, резьбовая стеклопластик | шт | 21320 | 21320 | 25584 | 8 | 204672 | 8 |  |  | авг.-октябрь 2025
36 | Переводник приварной DN250мм 2rd+O-ring (внутренняя резьба) АСРТ-05.250.2.008 | шт | 252179 | 252179 | 302614.8 | 3 | 907844.4 | 3 |  | 3 | авг.-октябрь 2025
37 | Кольцо уплотнительное NDR 255x7,2 | шт | 210 | 210 | 252 | 190 | 47880 |  | 190 |  | авг.-октябрь 2025
38 | Маркеры электронные, пассивные, самовыравнивающиеся МП-8 | шт | 1932 | 1932 | 2318.4 | 21 | 48686.4 | 21 |  |  | авг.-октябрь 2025
39 | Лента сигнальная детекционная "Водопровод" ЛСВД 200 с логотипом "Внимание! Водопровод" ширина 200мм, толщина 200мкм | м | 20 | 20 | 24 | 52 | 1248 | 52 |  | 52 | авг.-октябрь 2025
40 | Защита для подземных кабельных сетей (4 компл.) |  | 0 | [7 empty] | авг.-октябрь 2025
41 | Швеллер 16 L=6м*2*4шт = 48м / 682кг ГОСТ 8240-97 / Си3пс ГОСТ 380-2005 | т | 100005 | 100005 | 120006 | 0.682 | 81844.092 | 0.682 |  | 0.682 | авг.-октябрь 2025
42 | Лист Б-ПН-5 ГОСТ 19903-2015 / Ст3пс ГОСТ 380-2005 50х50мм | т | 57000 | 57000 | 68400 | 0.005 | 342 |  | 0.005 |  | авг.-октябрь 2025
43 | Болт М12х40 ГОСТ Р ИСО 4014-2013 | шт | 23 | 23 | 27.6 | 24 | 662.4 |  | 24 |  | авг.-октябрь 2025
44 | Гайка М12 ГОСТ ISO 4032-2014 | шт | 14 | 14 | 16.8 | 24 | 403.2 |  | 24 |  | авг.-октябрь 2025
45 | Шайба 12 ГОСТ 11371-78 | шт | 18 | 18 | 21.6 | 24 | 518.4 |  | 24 |  | авг.-октябрь 2025
46 | Кабельная лента для обмотки кабеля на выходе из футляра ЛСЭ 150 | м | 9 | 9 | 10.8 | 20 | 216 | 20 |  | 20 | авг.-октябрь 2025
47 | Песок строительный средней крупности ГОСТ 32824-2014 | м3 | 980 | 980 | 1176 | 0.52 | 611.52 | 0.52 |  |  | авг.-октябрь 2025
48 | Труба 89х4,0, L=1,5м*6шт | т | 106500 | 106500 | 127800 | 0.101 | 12907.8 | 0.101 |  | 0.101 | авг.-октябрь 2025
49 | Прймер битумный | кг | 220 | 220 | 264 | 5.4 | 1425.6 |  | 5.4 |  | авг.-октябрь 2025
50 | Система антикоррозионного покрытия БИУРС | кг | 842 | 842 | 1010.4 | 63 | 63655.2 |  | 63 |  | авг.-октябрь 2025
51 | Участок 1: Прокладка водовода в местах пересечения с дорогой в футляре методом ГНБ:ПК1+45,0 - ПК1+68,0 (L1=23,0м, диам.530х9мм) |  | 0 | [7 empty] | авг.-октябрь 2025
52 | Труба стальная электросварная прямошовная диам. 530х9 мм ГОСТ 10704-91 в заводском двуслойном покрытии (констр. №2 ГОСТ Р 51164-98), | м | 19750 | 19750 | 23700 | 23 | 545100 | 23 |  |  | авг.-октябрь 2025
53 | Опорно-направляющее кольцо тип FS-Спрут, Н=12,5 250 в комплекте с крепежом, стяжками, прокладками, ТУ 28.99.39-003-61021223-2019 | шт | 3052 | 3052 | 3662.4 | 11 | 40286.4 | 11 |  |  | авг.-октябрь 2025
54 | Герметизирующая манжета FS-конус с хомутами (250/530), ТУ 28.99.39-003-61021223-2019 | шт | 7800 | 7800 | 9360 | 2 | 18720 | 2 |  |  | авг.-октябрь 2025
55 | Укрытие герметизирующих манжет FS-протект с хомутами (250/530), ТУ 28.99.39-003-61021223-2019 | шт | 10140 | 10140 | 12168 | 2 | 24336 | 2 |  |  | авг.-октябрь 2025
56 | Комплект изоляционных материалов ЛИТКОР-КМ на сварные стыки DN500, в составе: - битумно-полимерная грунтовка БИОМ, 1 слой - 0,1л,- мастичная лента РИУЗ-АРМ-2,0х860мм - 1,8м- муфта термоусаживающаяся ИЗТМ-273х500мм - 1 шт | компл | 1016 | 1016 | 1219.2 | 2 | 2438.4 |  | 2 |  | авг.-октябрь 2025
57 | Участок 1: Прокладка водовода в местах пересечения с лесополосой в футляре методом ГНБ: ПК17+86,6 (L2=34 м, диам.530х9мм) | [9 empty] | авг.-октябрь 2025
58 | Труба стальная электросварная прямошовная диам. 530х9 мм ГОСТ 10704-91 в заводском двуслойном покрытии (констр. №2 ГОСТ Р 51164-98), | м | 19750 | 19750 | 23700 | 34 | 805800 | 34 |  |  | авг.-октябрь 2025
59 | Опорно-направляющее кольцо тип FS-95, 250 в комплекте с крепежом, стяжками, прокладками, ТУ 28.99.39-003-61021223-2019 | шт | 4565 | 4565 | 5478 | 19 | 104082 | 19 |  |  | авг.-октябрь 2025
60 | Герметизирующая манжета FS-конус с хомутами (250/530), ТУ 28.99.39-003-61021223-2019 | шт | 7800 | 7800 | 9360 | 2 | 18720 | 2 |  |  | авг.-октябрь 2025
61 | Укрытие герметизирующих манжет FS-протект с хомутами (250/530), ТУ 28.99.39-003-61021223-2019 | шт | 10140 | 10140 | 12168 | 2 | 24336 | 2 |  |  | авг.-октябрь 2025
62 | Комплект изоляционных материалов ЛИТКОР-КМ на сварные стыки DN500, в составе: - битумно-полимерная грунтовка БИОМ, 1 слой - 0,1л,- мастичная лента РИУЗ-АРМ-2,0х860мм - 1,8м- муфта термоусаживающаяся ИЗТМ-273х500мм - 1 шт | компл | 1016 | 1016 | 1219.2 | 3 | 3657.6 |  | 3 |  | авг.-октябрь 2025
63 | Бентонит Red Star IT Gel или аналогHDDRILL (21 мешок по 25 кг) | кг | 64 | 64 | 76.8 | 463 | 35558.4 |  | 463 |  | авг.-октябрь 2025
64 | Композиция полимерно-минеральная (ПМК) Nicoflok для стабилизации грунта или аналог HDDRILL PAC-HV (1 мешок по 25кг) | кг | 45 | 45 | 54 | 25 | 1350 |  | 25 |  | авг.-октябрь 2025
65 | Участок № 1. Монтаж узлов задвижек (Ду273мм, протяженность стального трубопровода с учетом ниппелей и отводов L=56,34м) |  | 0 | [7 empty] | авг.-октябрь 2025
66 | Задвижка клиновая DN250 PN4,0МПа, с ручным управлением, в комплекте с ответными фланцами, прокладками и крепежом, герметичность затвора - по классу А (ГОСТ Р 9544-2015), ЗКЛ2 250-40УХЛ1 (опросный лист 1746-НВ.ОЛ2) | компл | 328000 | 328000 | 393600 | 2 | 787200 | 2 |  | 2 | авг.-октябрь 2025
67 | Задвижка клиновая DN80 PN4,0МПа, с ручным управлением, в комплекте с ответными фланцами, прокладками и крепежом, герметичность затвора - по классу А (ГОСТ Р 9544-2015), ЗКЛ2 80-40УХЛ1 (опросный лист 1746-НВ.ОЛ3) | компл | 39600 | 39600 | 47520 | 2 | 95040 | 2 |  | 2 | авг.-октябрь 2025
68 | Труба стальная бесшовная горячедефомированная диам. 273х8-НП--ВП-20 ТУ 1462-01405608841-2021 из Ст20 группы В с внутренним антикоррозионным эпоксидным полимерным покрытием с наружным трехслойным покрытием заводского нанесения (конструкция № 1 по ГОСТ Р 51 | м | 16900 | 16900 | 20280 | 49 | 993720 | 49 |  | 54 | авг.-октябрь 2025
69 | Труба стальная бесшовная горячедефомированная диам. 273х8---ВП-20 ТУ 1462-01405608841-2021 из Ст20 группы В с внутренним антикоррозионным эпоксидным полимерным покрытием | м | 15600 | 15600 | 18720 | 2 | 37440 | 2 |  | 2 | авг.-октябрь 2025
70 | Труба стальная бесшовная горячедефомированная диам. 89х5---ВП-20 ТУ 1462-01405608841-2021из Ст20 группы В | т | 217000 | 217000 | 260400 | 0.4 | 104160 | 0.4 |  | 0.4 | авг.-октябрь 2025
71 | Отвод крутоизогнутый, отвод -90град - 273х8-С1-4---20ТУ 1462-014-05608841-2021С1 - сварное соединение под защитные втулки,4- с внутренним антикоррозионным эпоксидным поимерным покрытием,2 - с наружным трехслойным полимереым покрытием заводского нанесения | шт | 45500 | 45500 | 54600 | 3 | 163800 | 3 |  | 2 | авг.-октябрь 2025
72 | Отвод крутоизогнутый, отвод -90град - 273х8-С1-4---20ТУ 1462-014-05608841-2021С1 - сварное соединение под защитные втулки,4- с внутренним антикоррозионным эпоксидным поимерным покрытием,с приварными патрубками по 150мм с каждой стороны | шт | 45550 | 45550 | 54660 | 4 | 218640 | 4 |  |  | авг.-октябрь 2025
73 | Заглушка эллиптическая Э89х3,5---4---20 ТУ 1462-014-059608841-2021заглушка П 89х3,5-20 | шт | 1000 | 1000 | 1200 | 2 | 2400 | 2 |  | 2 | авг.-октябрь 2025
74 | Втулки для защиты сварного шва с терморасширяющимся материалом для трубопровода диам. 273х8мм | шт | 4284 | 4284 | 5140.8 | 22 | 113097.6 | 22 |  | 22 | авг.-октябрь 2025
75 | Комплект изоляционных материалов ЛИТКОР-КМ на сварные стыки DN250, в составе на 1 стык: - битумно-полимерная грунтовка БИОМ, 1 слой - 0,03л,- мастичная лента РИУЗ-АРМ-2,0х450мм - 3м- муфта термоусаживающаяся ИЗТМ-273х500мм - 13 шт | шт | 912 | 912 | 1094.4 | 13 | 14227.2 |  | 13 |  | авг.-октябрь 2025
76 | Грунтовка ГФ-021, V=1,6+0,1=1,7кг | кг | 153 | 153 | 183.6 | 1.7 | 312.12 |  | 1.7 |  | авг.-октябрь 2025
77 | Эмаль ПФ-115,V=2,6+0,2=2,8кг (цвет - зеленый) | кг | 175 | 175 | 210 | 2.8 | 588 |  | 2.8 |  | авг.-октябрь 2025
78 | Закладное устройства отбора давления, в т.ч. на 4 комплекта: | [9 empty] | авг.-октябрь 2025
79 | - бобышка БП02-М20х1,5-50 Ст20 | шт | 205 | 205 | 246 | 4 | 984 | 4 |  | 4 | авг.-октябрь 2025
80 | - клапан КВД40 | шт | 13500 | 13500 | 16200 | 4 | 64800 | 4 |  | 4 | авг.-октябрь 2025
81 | Участок 2 от ПК 0 до ПК 4+06,2, L2=406,2м.(протяженность трубопровода стеклопластик + сталь с учетом ниппелей и отводов L=323,88+92,2=416,08м) | [9 empty] | авг.-октябрь 2025
82 | Монтаж подземных участков водовода из стеклоластиковых и стальных труб (Ду250мм, протяженность стеклопластикового трубопровода с учетом ниппелей и отводов L=309,38м) | [9 empty] | авг.-октябрь 2025
83 | Труба стеклопластиковая линейная СЛ Ду250 Рн4,0МПа 2RD 65C с резьбовым соединением (L10FML4AN249) ТУ 22.21.21-001-30372160-2022 | м | 8005 | 8005 | 9606 | 277.2 | 2662783.2 | 267.3 |  |  | авг.-октябрь 2025
84 | Комплект ремонтный СЛ Ду250 Рн4,0МПа 2RD 65C (R10FML4AN249) ТУ 22.21.21-001-30372160-2022 2 шт / 19,8м | шт | 102672 | 102672 | 123206.4 | 2 | 246412.8 | 2 |  | 2 | авг.-октябрь 2025
85 | Ниппель / Патрубок трубный L10FMS4AN249NMM СЛ Ду250 Рн4,0 Мпа 2RD 65C - стеклопластик без покр. ниппель-ниппель | м | 14540 | 14540 | 17448 | 5.26 | 91776.48 | 5.26 |  |  | авг.-октябрь 2025
86 | Ниппель / Патрубок трубный L10FMS4AN249NMM СЛ Ду250 Рн4,0 Мпа 2RD 65C - стеклопластик без покр. ниппель-ниппель | м | 14540 | 14540 | 17448 | 5.22 | 91078.56 | 5.22 |  |  | авг.-октябрь 2025
87 | Ниппель / Патрубок трубный L10FMS4AN249NMM СЛ Ду250 Рн4,0 Мпа 2RD 65C - стеклопластик без покр. ниппель-ниппель | м | 14540 | 14540 | 17448 | 3.24 | 56531.52 | 3.24 |  |  | авг.-октябрь 2025
88 | Ниппель / Патрубок трубный L10FML4AN249NMM СЛ Ду250 Рн4,0 Мпа 2RD 65C - стеклопластик без покр. ниппель-ниппель | м | 14540 | 14540 | 17448 | 4 | 69792 | 4 |  | 4 | авг.-октябрь 2025
89 | Ниппель / Патрубок трубный L10FML4AN249NMM СЛ Ду250 Рн4,0 Мпа 2RD 65C - стеклопластик без покр. ниппель-ниппель | м | 14540 | 14540 | 17448 | 3 | 52344 | 3 |  | 3 | авг.-октябрь 2025
90 | Ниппель / Патрубок трубный L10FML4AN249NMM СЛ Ду250 Рн4,0 Мпа 2RD 65C - стеклопластик без покр. ниппель-ниппель | м | 14540 | 14540 | 17448 | 4 | 69792 | 4 |  | 4 | авг.-октябрь 2025
91 | Ниппель / Патрубок трубный L10FML4AN249NMM СЛ Ду250 Рн4,0 Мпа 2RD 65C - стеклопластик без покр. ниппель-ниппель | м | 14540 | 14540 | 17448 | 0.6 | 10468.8 | 0.6 |  |  | авг.-октябрь 2025
92 | Отвод СЛ 90 град Ду250 Рн4,0МПа / Е90102FMS4/2RD 93С 90-250x4 МПа стеклопластик | шт | 36904 | 36904 | 44284.8 | 1 | 44284.8 | 1 |  | 1 | авг.-октябрь 2025
93 | Отвод СЛ 60 град Ду250 Рн4,0МПа / Е60102FMS4/2RD 93С 60-250x4 МПа стеклопластик | шт | 36905 | 36905 | 44286 | 1 | 44286 | 1 |  |  | авг.-октябрь 2025
94 | Отвод СЛ 45 град Ду250 Рн4,0МПа / Е45102FMS4/2RD 93С 45-250x4 МПа стеклопластик | шт | 31890 | 31890 | 38268 | 1 | 38268 | 1 |  | 1 | авг.-октябрь 2025
95 | Отвод СЛ 22 град Ду250 Рн4,0МПа / Е22102FMS4/2RD 93С 22-250x4 МПа стеклопластик | шт | 28940 | 28940 | 34728 | 1 | 34728 | 1 |  |  | авг.-октябрь 2025
96 | Муфта трубная соединительная С102FMS4 СЛ Ду250 Рн4,0МПа, 2RD 93С, резьбовая стеклопластик | шт | 21320 | 21320 | 25584 | 1 | 25584 | 1 |  |  | авг.-октябрь 2025
97 | Переводник приварной DN250мм 2rd+O-ring (внутренняя резьба) АСРТ-05.250.2.008 | шт | 252179 | 252179 | 302614.8 | 2 | 605229.6 | 2 |  |  | авг.-октябрь 2025
98 | Кольцо уплотнительное NDR 255x7,2 | шт | 210 | 210 | 252 | 40 | 10080 |  | 40 |  | авг.-октябрь 2025
99 | Маркеры электронные, пассивные, самовыравнивающиеся МП-8 | шт | 1932 | 1932 | 2318.4 | 8 | 18547.2 | 8 |  |  | авг.-октябрь 2025
100 | Лента сигнальная детекционная "Водопровод" ЛСВД 200 с логотипом "Внимание! Водопровод" ширина 200мм, толщина 200мкм | м | 20 | 20 | 24 | 48 | 1152 | 48 |  | 48 | авг.-октябрь 2025
101 | Утяжелители железобетонные клиновидного типа 1УБКм 273-6, ТУ 102-421-86 | компл | 5983 | 5983 | 7179.6 | 42 | 301543.2 | 42 |  | 8 | авг.-октябрь 2025
102 | Защита для подземных кабельных сетей (3 компл.) | [9 empty] | авг.-октябрь 2025
103 | Швеллер 16 L=6м*2*3шт = 36м /511кг ГОСТ 8240-97 / Си3пс ГОСТ 380-2005 | т | 100005 | 100005 | 120006 | 0.511 | 61323.066 | 0.511 |  | 0.511 | авг.-октябрь 2025
104 | Лист Б-ПН-5 ГОСТ 19903-2015 / Ст3пс ГОСТ 380-2005 50х50мм | т | 57000 | 57000 | 68400 | 0.004 | 273.6 |  | 0.004 |  | авг.-октябрь 2025
105 | Болт М12х40 ГОСТ Р ИСО 4014-2013 | шт | 23 | 23 | 27.6 | 18 | 496.8 |  | 18 |  | авг.-октябрь 2025
106 | Гайка М12 ГОСТ ISO 4032-2014 | шт | 14 | 14 | 16.8 | 18 | 302.4 |  | 18 |  | авг.-октябрь 2025
107 | Шайба 12 | шт | 18 | 18 | 21.6 | 18 | 388.8 |  | 18 |  | авг.-октябрь 2025
108 | Кабельная лента для обмотки кабеля на выходе из футляра ЛСЭ 150 | м | 9 | 9 | 10.8 | 15 | 162 | 15 |  | 15 | авг.-октябрь 2025
109 | Песок строительный средней крупности ГОСТ 32824-2014 | м3 | 980 | 980 | 1176 | 0.39 | 458.64 | 0.39 |  |  | авг.-октябрь 2025
110 | Труба 89х4,0, L=1,5м*2шт*3кмп=9м | т | 106500 | 106500 | 127800 | 0.075 | 9585 | 0.075 |  | 0.075 | авг.-октябрь 2025
111 | Прймер битумный | кг | 220 | 220 | 264 | 4.05 | 1069.2 |  | 4.05 |  | авг.-октябрь 2025
112 | Система антикоррозионного покрытия БИУРС | кг | 842 | 842 | 1010.4 | 47.25 | 47741.4 |  | 47.25 |  | авг.-октябрь 2025
113 | Участок 2: Прокладка водовода в местах пересечения с атодорогой и лесополосой в футляре методом ГНБ на ПК3+28,5 - ПК3+94,0: (L3=65,5 м, диам.530х9мм) | [9 empty] | авг.-октябрь 2025
114 | Труба стальная электросварная прямошовная диам. 530х9 мм ГОСТ 10704-91 в заводском двуслойном покрытии (констр. №2 ГОСТ Р 51164-98), | м | 19750 | 19750 | 23700 | 65.5 | 1552350 | 65.5 |  |  | авг.-октябрь 2025
115 | Опорно-направляющее кольцо тип FS-Спрут Н=12,5 250 в комплекте с крепежом, стяжками, прокладками, ТУ 28.99.39-003-61021223-2019 | шт | 3052 | 3052 | 3662.4 | 35 | 128184 | 35 |  |  | авг.-октябрь 2025
116 | Герметизирующая манжета FS-конус с хомутами (250/530), ТУ 28.99.39-003-61021223-2019 | шт | 7800 | 7800 | 9360 | 2 | 18720 | 2 |  |  | авг.-октябрь 2025
117 | Укрытие герметизирующих манжет FS-протект с хомутами (250/530), ТУ 28.99.39-003-61021223-2019 | шт | 10140 | 10140 | 12168 | 2 | 24336 | 2 |  |  | авг.-октябрь 2025
118 | Комплект изоляционных материалов ЛИТКОР-КМ на сварные стыки DN500, в составе: - битумно-полимерная грунтовка БИОМ, 1 слой - 0,1л,- мастичная лента РИУЗ-АРМ-2,0х860мм - 1,8м- муфта термоусаживающаяся ИЗТМ-273х500мм - 1 шт | компл | 1016 | 1016 | 1219.2 | 6 | 7315.2 |  | 6 |  | авг.-октябрь 2025
119 | Бентонит Red Star IT Gel или аналогHDDRILL (41 мешок по 25 кг) | кг | 64 | 64 | 76.8 | 1020 | 78336 |  | 1020 |  | авг.-октябрь 2025
120 | Композиция полимерно-минеральная (ПМК) Nicoflok для стабилизации грунта или аналог HDDRILL PAC-HV (2 мешка по 25кг) | кг | 45 | 45 | 54 | 50 | 2700 |  | 50 |  | авг.-октябрь 2025
121 | Участок 2: Прокладка водовода в местах пересечения с лесополосой в футляре методом ГНБ на ПК0+45,0 - ПК0+80,0: (L4=35 м, диам.530х9мм) |  | 0 | [7 empty] | авг.-октябрь 2025
122 | Труба стальная электросварная прямошовная диам. 530х9 мм ГОСТ 10704-91 в заводском двуслойном покрытии (констр. №2 ГОСТ Р 51164-98), | м | 19750 | 19750 | 23700 | 35 | 829500 | 35 |  |  | авг.-октябрь 2025
123 | Опорно-направляющее кольцо тип FS-95, 250 в комплекте с крепежом, стяжками, прокладками, ТУ 28.99.39-003-61021223-2019 | шт | 4565 | 4565 | 5478 | 21 | 115038 | 21 |  |  | авг.-октябрь 2025
124 | Герметизирующая манжета FS-конус с хомутами (250/530), ТУ 28.99.39-003-61021223-2019 | шт | 7800 | 7800 | 9360 | 2 | 18720 | 2 |  |  | авг.-октябрь 2025
125 | Укрытие герметизирующих манжет FS-протект с хомутами (250/530), ТУ 28.99.39-003-61021223-2019 | шт | 10140 | 10140 | 12168 | 2 | 24336 | 2 |  |  | авг.-октябрь 2025
126 | Комплект изоляционных материалов ЛИТКОР-КМ на сварные стыки DN500, в составе: - битумно-полимерная грунтовка БИОМ, 1 слой - 0,1л,- мастичная лента РИУЗ-АРМ-2,0х860мм - 1,8м- муфта термоусаживающаяся ИЗТМ-273х500мм - 1 шт | компл | 1016 | 1016 | 1219.2 | 3 | 3657.6 |  | 3 |  | авг.-октябрь 2025
127 | Участок 2: Прокладка водовода в месте пересечения с р. Горожанка методом ГНБ на ПК0+82,0 - ПК1+02,0: (L5=20 м, диам.530х9мм) |  | 0 | [7 empty] | авг.-октябрь 2025
128 | Труба стальная электросварная прямошовная диам. 530х9 мм ГОСТ 10704-91 в заводском двуслойном покрытии (констр. №2 ГОСТ Р 51164-98), | м | 19750 | 19750 | 23700 | 20 | 474000 | 20 |  |  | авг.-октябрь 2025
129 | Опорно-направляющее кольцо тип FS-95, 250 в комплекте с крепежом, стяжками, прокладками, ТУ 28.99.39-003-61021223-2019 | шт | 4565 | 4565 | 5478 | 10 | 54780 | 10 |  |  | авг.-октябрь 2025
130 | Герметизирующая манжета FS-конус с хомутами (250/530), ТУ 28.99.39-003-61021223-2019 | шт | 7800 | 7800 | 9360 | 2 | 18720 | 2 |  |  | авг.-октябрь 2025
131 | Укрытие герметизирующих манжет FS-протект с хомутами (250/530), ТУ 28.99.39-003-61021223-2019 | шт | 10140 | 10140 | 12168 | 2 | 24336 | 2 |  |  | авг.-октябрь 2025
132 | Комплект изоляционных материалов ЛИТКОР-КМ на сварные стыки DN500, в составе: - битумно-полимерная грунтовка БИОМ, 1 слой - 0,1л,- мастичная лента РИУЗ-АРМ-2,0х860мм - 1,8м- муфта термоусаживающаяся ИЗТМ-273х500мм - 1 шт | компл | 1016 | 1016 | 1219.2 | 1 | 1219.2 |  | 1 |  | авг.-октябрь 2025
133 | Участок № 2. Монтаж узлов задвижек (Ду273мм, протяженность стального трубопровода с учетом ниппелей и отводов L=92,2м) | [9 empty] | авг.-октябрь 2025
134 | Задвижка клиновая DN250 PN4,0МПа, с ручным управлением, в комплекте с ответными фланцами, прокладками и крепежом, герметичность затвора - по классу А (ГОСТ Р 9544-2015), ЗКЛ2 250-40УХЛ1 (опросный лист 1746-НВ.ОЛ2) | компл | 328000 | 328000 | 393600 | 2 | 787200 | 2 |  | 2 | авг.-октябрь 2025
135 | Задвижка клиновая DN80 PN4,0МПа, с ручным управлением, в комплекте с ответными фланцами, прокладками и крепежом, герметичность затвора - по классу А (ГОСТ Р 9544-2015), ЗКЛ2 80-40УХЛ1 (опросный лист 1746-НВ.ОЛ3) | компл | 39600 | 39600 | 47520 | 2 | 95040 | 2 |  | 2 | авг.-октябрь 2025
136 | Труба стальная бесшовная горячедефомированная диам. 273х8-НП--ВП-20 ТУ 1462-01405608841-2021 из Ст20 группы В с внутренним антикоррозионным эпоксидным полимерным покрытием с наружным трехслойным покрытием заводского нанесения (конструкция № 1 по ГОСТ Р 51 | м | 16900 | 16900 | 20280 | 83 | 1683240 | 83 |  | 72.71 | авг.-октябрь 2025
137 | Труба стальная бесшовная горячедефомированная диам. 273х8---ВП-20 ТУ 1462-01405608841-2021из Ст20 группы В с внутренним антикоррозионным эпоксидным полимерным покрытием | м | 15600 | 15600 | 18720 | 3.1 | 58032 | 3.1 |  | 3.1 | авг.-октябрь 2025
138 | Труба стальная бесшовная горячедефомированная диам. 89х5---ВП-20 ТУ 1462-01405608841-2021из Ст20 группы В | т | 217000 | 217000 | 260400 | 0.4 | 104160 | 0.4 |  | 0.4 | авг.-октябрь 2025
139 | Отвод крутоизогнутый, отвод -90град - 273х8-С1-4---20ТУ 1462-014-05608841-2021С1 - сварное соединение под защитные втулки,4- с внутренним антикоррозионным эпоксидным поимерным покрытием,2 - с наружным трехслойным полимереым покрытием заводского нанесения | шт | 45500 | 45500 | 54600 | 3 | 163800 | 3 |  |  | авг.-октябрь 2025
140 | Отвод крутоизогнутый, отвод -90град - 273х8-С1-4---20ТУ 1462-014-05608841-2021С1 - сварное соединение под защитные втулки,4- с внутренним антикоррозионным эпоксидным поимерным покрытием,с приварными патрубками по 150мм с каждой стороны | шт | 45500 | 45500 | 54600 | 5 | 273000 | 5 |  |  | авг.-октябрь 2025
141 | Заглушка эллиптическая Э89х3,5---4---20 ТУ 1462-014-059608841-2021заглушка П 89х3,5-20 | шт | 1000 | 1000 | 1200 | 2 | 2400 | 1 | 1 | 1 | авг.-октябрь 2025
142 | Втулки для защиты сварного шва с терморасширяющимся материалом для трубопровода диам. 273х8мм | шт | 4284 | 4284 | 5140.8 | 27 | 138801.6 | 25 |  | 25 | авг.-октябрь 2025
143 | Комплект изоляционных материалов ЛИТКОР-КМ на сварные стыки DN250, в составе на 1 стык: - битумн-полимерная грунтовка БИОМ, 1 слой - 0,03л,- мастичная лента РИУЗ-АРМ-2,0х450мм - 3,4м- муфта термоусаживающаяся ИЗТМ-273х500мм - 15 шт | шт | 912 | 912 | 1094.4 | 15 | 16416 |  | 15 |  | авг.-октябрь 2025
144 | Закладное устройства отбора давления, в т.ч. на 4 комплекта: |  | 0 | [7 empty] | авг.-октябрь 2025
145 | - бобышка БП02-М20х1,5-50 Ст20 | компл | 205 | 205 | 246 | 4 | 984 | 4 |  | 4 | авг.-октябрь 2025
146 | - клапан КВД40 | шт | 13500 | 13500 | 16200 | 4 | 64800 | 4 |  | 4 | авг.-октябрь 2025
147 | Грунтовка ГФ-021, V=8,5*0,12*2=2,04кг | кг | 153 | 153 | 183.6 | 2.1 | 385.56 |  | 2.1 |  | авг.-октябрь 2025
148 | Эмаль ПФ-115, V=8,5*0,19*2=3,23кг (цвет - зеленый) | кг | 175 | 175 | 210 | 3.3 | 693 |  | 3.3 |  | авг.-октябрь 2025
149 | Установка знаков опознавательных с щитом-указателем "Указатель поворота" (41+29=70шт, на участки № 1 и № 2) (лист 11) | [9 empty] | авг.-октябрь 2025
150 | Пластиковая табличка размером 0,300х0,500м толщ. 4мм с отражением охранной зоны водовода, телефоном эксплуатирующей организации Текст надписи согласовать с Заказчиком | шт | 200 | 200 | 240 | 70 | 16800 |  | 70 |  | авг.-октябрь 2025
151 | Лист 4х400х300 ГОСТ 19903-2015 | т | 65000 | 65000 | 78000 | 0.264 | 20592 |  | 0.264 |  | авг.-октябрь 2025
152 | Лист 8х120х120 ГОСТ 19903-2015 | т | 70000 | 70000 | 84000 | 0.063 | 5292 |  | 0.063 |  | авг.-октябрь 2025
153 | Винт 2-4х1,5х20.01.016 ГОСТ 10619-80 | шт | 20 | 20 | 24 | 210 | 5040 |  | 210 |  | авг.-октябрь 2025
154 | Битум горячий БНИ-IV | кг | 50 | 50 | 60 | 140 | 8400 |  | 140 |  | авг.-октябрь 2025
155 | Свая винтовая СВЛ 4000.86.6.ЭП-300(6) ГОСТ Р 59106-2020 в составе;- ствол - труба 89х6, L=3,0м ГОСТ 10704-91 - 3*70=210м / 2578,8кг),- лопасть приварная диам. 300мм, t листа=6мм по ГОСТ 19903-2015(С245)- длина сваи 100-200мм на срезку | шт | 13458 | 13458 | 16149.6 | 25 | 403740 | 25 |  | 25 | авг.-октябрь 2025
156 | Труба 89х6, L=3000 (45 шт / 135м / 552,6кг) ГОСТ 10704-91 | м | 1500 | 1500 | 1800 | 0.553 | 995.4 | 0.553 |  | 0.553 | авг.-октябрь 2025
157 | Грунтовка ГФ-021 | кг | 153 | 153 | 183.6 | 6.3 | 1156.68 |  | 6.3 |  | авг.-октябрь 2025
158 | Эмаль ПФ-115 (цвет - зеленый) | кг | 175 | 175 | 210 | 20 | 4200 |  | 20 |  | авг.-октябрь 2025
159 | Архитектурно-строительные решения (РД № 1746-АС) | [9 empty] | авг.-октябрь 2025
160 | Узел задвижек № 1 (лист 2) | [9 empty] | авг.-октябрь 2025
161 | Опора Оп1 (1 шт) (лист 2) | [9 empty] | авг.-октябрь 2025
162 | Труба 159х6, L=2280 ГОСТ 10704-91 | т | 80400 | 80400 | 96480 | 0.052 | 5016.96 | 0.052 |  | 0.052 | авг.-октябрь 2025
163 | Лист 10х500х500 ГОСТ 19903-2015 | т | 135000 | 135000 | 162000 | 0.02 | 3240 | 0.02 |  | 0.02 | авг.-октябрь 2025
164 | Лист 8х200х200 ГОСТ 19903-2015 | т | 115000 | 115000 | 138000 | 0.01 | 1380 | 0.01 |  | 0.01 | авг.-октябрь 2025
165 | Лист 10х300х300 ГОСТ 19903-2015 | т | 135000 | 135000 | 162000 | 0.007 | 1134 | 0.007 |  | 0.007 | авг.-октябрь 2025
166 | Бетон В20 W6 F200 | м3 | 10950 | 10950 | 13140 | 0.25 | 3285 |  | 0.25 |  | авг.-октябрь 2025
167 | Щебень М 600 фр. 20-40мм | м3 | 2870 | 2870 | 3444 | 0.02 | 68.88 |  | 0.02 |  | авг.-октябрь 2025
168 | Гидростеклоизол ЭПП 3,5 (2 слоя) | м2 | 178 | 178 | 213.6 | 2.51 | 536.136 |  | 2.51 |  | авг.-октябрь 2025
169 | Грунтовка ГФ-017 | кг | 230 | 230 | 276 | 0.3 | 82.8 |  | 0.3 |  | авг.-октябрь 2025
170 | Эмаль ПФ-115 | кг | 175 | 175 | 210 | 1.4 | 294 |  | 1.4 |  | авг.-октябрь 2025
171 | Ограждение узла задвижек № 1 (лист 2)Система секционных ограждений из оцинкованного профиля с покрытием полиэфирной порошковой краской в заводских условиях, с пластиковыми заглушками, с креплением | [9 empty] | авг.-октябрь 2025
172 | Столб Н-3000мм, сеч. 60х60х2 (из оцинкованного профиля с пластиковыми заглушками, с креплением) | шт | 2930 | 2930 | 3516 | 4 | 14064 | 4 |  | 4 | авг.-октябрь 2025
173 | Панель ограждения 2130х2500х5,0 (сетка оцинк. диам. 5 мм, яч. 150х50мм), оцинкованные конструкции | шт | 5325 | 5325 | 6390 | 2 | 12780 | 2 |  | 2 | авг.-октябрь 2025
174 | Панель ограждения 2130х1880х5,0 (сетка оцинк. диам. 5 мм, яч. 150х50мм), оцинкованные конструкции | шт | 4004 | 4004 | 4804.8 | 2 | 9609.6 | 2 |  | 2 | авг.-октябрь 2025
175 | Панель ограждения 2130х2760х5,0 (сетка оцинк. диам. 5 мм, яч. 150х50мм), оцинкованные конструкции | шт | 5878 | 5878 | 7053.6 | 1 | 7053.6 | 1 |  | 1 | авг.-октябрь 2025
176 | Калитка (створка 2100х930мм с врезным замком, проем 2200х1000мм, 2 столба, 2 пластиковые крышки - заглушки, регулируемые петли), оцинкованные конструкции | компл | 25450 | 25450 | 30540 | 1 | 30540 | 1 |  | 1 | авг.-октябрь 2025
177 | Комплект крепления Хомут | шт | 120 | 120 | 144 | 36 | 5184 |  | 36 |  | авг.-октябрь 2025
178 | Крышки для столбов (заглушки) 60х60мм | шт | 47 | 47 | 56.4 | 4 | 225.6 |  | 4 |  | авг.-октябрь 2025
179 | Бетон В20 W6 F200 | м3 | 10950 | 10950 | 13140 | 0.24 | 3153.6 |  | 0.24 |  | авг.-октябрь 2025
180 | Щебень М 600 фр. 20-40мм | м3 | 2870 | 2870 | 3444 | 0.2 | 688.8 |  | 0.2 |  | авг.-октябрь 2025
181 | Гидростеклоизол ЭПП 3,5 (2 слоя) | м2 | 178 | 178 | 213.6 | 3.77 | 805.272 |  | 3.77 |  | авг.-октябрь 2025
182 | Узел задвижек № 2 (лист 4) | [9 empty] | авг.-октябрь 2025
183 | Опора Оп2 (1 шт) (лист 4) | [9 empty] | авг.-октябрь 2025
184 | Труба 159х6, L=2670 ГОСТ 10704-91 | т | 80400 | 80400 | 96480 | 0.06 | 5788.8 | 0.06 |  | 0.06 | авг.-октябрь 2025
185 | Лист 10х500х500 ГОСТ 19903-2015 | т | 135000 | 135000 | 162000 | 0.02 | 3240 | 0.02 |  | 0.02 | авг.-октябрь 2025
186 | Лист 8х200х200 ГОСТ 19903-2015 | т | 115000 | 115000 | 138000 | 0.01 | 1380 | 0.01 |  | 0.01 | авг.-октябрь 2025
187 | Лист 10х300х300 ГОСТ 19903-2015 | т | 135000 | 135000 | 162000 | 0.007 | 1134 | 0.007 |  | 0.007 | авг.-октябрь 2025
188 | Бетон В20 W6 F200 | м3 | 10950 | 10950 | 13140 | 0.25 | 3285 |  | 0.25 |  | авг.-октябрь 2025
189 | Щебень М 600 фр. 20-40мм | м3 | 2870 | 2870 | 3444 | 0.02 | 68.88 |  | 0.02 |  | авг.-октябрь 2025
190 | Гидростеклоизол ЭПП 3,5 (2 слоя) | м2 | 178 | 178 | 213.6 | 2.51 | 536.136 |  | 2.51 |  | авг.-октябрь 2025
191 | Опора Оп4 (2 шт) (лист 4) | [9 empty] | авг.-октябрь 2025
192 | Труба 159х6, L=2840 ГОСТ 10704-91 | т | 80400 | 80400 | 96480 | 0.129 | 12445.92 | 0.129 |  | 0.129 | авг.-октябрь 2025
193 | Лист 10х500х500 ГОСТ 19903-2015 | т | 135000 | 135000 | 162000 | 0.012 | 1944 | 0.012 |  | 0.012 | авг.-октябрь 2025
194 | Бетон В20 W6 F200 | м3 | 10950 | 10950 | 13140 | 0.5 | 6570 |  | 0.5 |  | авг.-октябрь 2025
195 | Щебень М 600 фр. 20-40мм | м3 | 2870 | 2870 | 3444 | 0.03 | 103.32 |  | 0.03 |  | авг.-октябрь 2025
196 | Гидростеклоизол ЭПП 3,5 (2 слоя) | м2 | 178 | 178 | 213.6 | 5.02 | 1072.272 |  | 5.02 |  | авг.-октябрь 2025
197 | Грунтовка ГФ-017 | кг | 230 | 230 | 276 | 0.8 | 220.8 |  | 0.8 |  | авг.-октябрь 2025
198 | Эмаль ПФ-115 | кг | 175 | 175 | 210 | 3.7 | 777 |  | 3.7 |  | авг.-октябрь 2025
199 | Ограждение узла задвижек № 2 (лист 4)Система секционных ограждений из оцинкованного профиля с покрытием полиэфирной порошковой краской в заводских условиях, с пластиковыми заглушками, с креплением | [9 empty] | авг.-октябрь 2025
200 | Столб Н-3000мм, сеч. 60х60х2 (из оцинкованного профиля с пластиковыми заглушками, с креплением) | шт | 2930 | 2930 | 3516 | 6 | 21096 | 6 |  | 6 | авг.-октябрь 2025
201 | Панель ограждения 2130х2500х5,0 (сетка оцинк. диам. 5 мм, яч. 150х50мм), оцинкованные конструкции | шт | 5325 | 5325 | 6390 | 2 | 12780 | 2 |  | 2 | авг.-октябрь 2025
202 | Панель ограждения 2130х3000х5,0 (сетка оцинк. диам. 5 мм, яч. 150х50мм), оцинкованные конструкции | шт | 6390 | 6390 | 7668 | 2 | 15336 | 2 |  | 2 | авг.-октябрь 2025
203 | Панель ограждения 2130х1585х5,0 (сетка оцинк. диам. 5 мм, яч. 150х50мм), оцинкованные конструкции | шт | 3365 | 3365 | 4038 | 2 | 8076 | 2 |  | 2 | авг.-октябрь 2025
204 | Панель ограждения 2130х2170х5,0 (сетка оцинк. диам. 5 мм, яч. 150х50мм), оцинкованные конструкции | шт | 4622 | 4622 | 5546.4 | 1 | 5546.4 | 1 |  | 1 | авг.-октябрь 2025
205 | Калитка (створка 2100х930мм с врезным замком, проем 2200х1000мм, 2 столба, 2 пластиковые крышки - заглушки, регулируемые петли), оцинкованные конструкции | компл | 25450 | 25450 | 30540 | 1 | 30540 | 1 |  | 1 | авг.-октябрь 2025
206 | Комплект крепления Хомут | шт | 120 | 120 | 144 | 44 | 6336 |  | 44 |  | авг.-октябрь 2025
207 | Крышки для столбов (заглушки) 60х60мм | шт | 47 | 47 | 56.4 | 6 | 338.4 |  | 6 |  | авг.-октябрь 2025
208 | Бетон В20 W6 F200 | м3 | 10950 | 10950 | 13140 | 0.32 | 4204.8 |  | 0.32 |  | авг.-октябрь 2025
209 | Щебень М 600 фр. 20-40мм | м3 | 2870 | 2870 | 3444 | 0.26 | 895.44 |  | 0.26 |  | авг.-октябрь 2025
210 | Гидростеклоизол ЭПП 3,5 (2 слоя) | м2 | 178 | 178 | 213.6 | 5.02 | 1072.272 |  | 5.02 |  | авг.-октябрь 2025
211 | Узел задвижек № 3 (лист 5) | [9 empty] | авг.-октябрь 2025
212 | Опора Оп1 (1 шт) (лист 5) | [9 empty] | авг.-октябрь 2025
213 | Труба 159х6, L=2280 ГОСТ 10704-91 | т | 80400 | 80400 | 96480 | 0.052 | 5016.96 | 0.052 |  | 0.052 | авг.-октябрь 2025
214 | Лист 10х500х500 ГОСТ 19903-2015 | т | 135000 | 135000 | 162000 | 0.02 | 3240 | 0.02 |  | 0.02 | авг.-октябрь 2025
215 | Лист 8х200х200 ГОСТ 19903-2015 | т | 115000 | 115000 | 138000 | 0.01 | 1380 | 0.01 |  | 0.01 | авг.-октябрь 2025
216 | Лист 10х300х300 ГОСТ 19903-2015 | т | 135000 | 135000 | 162000 | 0.007 | 1134 | 0.007 |  | 0.007 | авг.-октябрь 2025
217 | Бетон В20 W6 F200 | м3 | 10950 | 10950 | 13140 | 0.25 | 3285 |  | 0.25 |  | авг.-октябрь 2025
218 | Щебень М 600 фр. 20-40мм | м3 | 2870 | 2870 | 3444 | 0.02 | 68.88 |  | 0.02 |  | авг.-октябрь 2025
219 | Гидростеклоизол ЭПП 3,5 (2 слоя) | м2 | 178 | 178 | 213.6 | 2.51 | 536.136 |  | 2.51 |  | авг.-октябрь 2025
220 | Опора Оп5 (2 шт) (лист 4) | [9 empty] | авг.-октябрь 2025
221 | Труба 159х6, L=2450 ГОСТ 10704-91 | т | 80400 | 80400 | 96480 | 0.111 | 10709.28 | 0.111 |  | 0.111 | авг.-октябрь 2025
222 | Лист 10х500х500 ГОСТ 19903-2015 | т | 135000 | 135000 | 162000 | 0.012 | 1944 | 0.012 |  | 0.012 | авг.-октябрь 2025
223 | Бетон В20 W6 F200 | м3 | 10950 | 10950 | 13140 | 0.5 | 6570 |  | 0.5 |  | авг.-октябрь 2025
224 | Щебень М 600 фр. 20-40мм | м3 | 2870 | 2870 | 3444 | 0.03 | 103.32 |  | 0.03 |  | авг.-октябрь 2025
225 | Гидростеклоизол ЭПП 3,5 (2 слоя) | м2 | 178 | 178 | 213.6 | 5.02 | 1072.272 |  | 5.02 |  | авг.-октябрь 2025
226 | Грунтовка ГФ-017 | кг | 230 | 230 | 276 | 0.7 | 193.2 |  | 0.7 |  | авг.-октябрь 2025
227 | Эмаль ПФ-115 | кг | 175 | 175 | 210 | 3.3 | 693 |  | 3.3 |  | авг.-октябрь 2025
228 | Ограждение узла задвижек № 3 (лист 5)Система секционных ограждений из оцинкованного профиля с покрытием полиэфирной порошковой краской в заводских условиях, с пластиковыми заглушками, с креплением | [9 empty] | авг.-октябрь 2025
229 | Столб Н-3000мм, сеч. 60х60х2 (из оцинкованного профиля с пластиковыми заглушками, с креплением) | шт | 2930 | 2930 | 3516 | 6 | 21096 | 6 |  | 6 | авг.-октябрь 2025
230 | Панель ограждения 2130х2500х5,0 (сетка оцинк. диам. 5 мм, яч. 150х50мм), оцинкованные конструкции | шт | 5325 | 5325 | 6390 | 2 | 12780 | 2 |  | 2 | авг.-октябрь 2025
231 | Панель ограждения 2130х3000х5,0 (сетка оцинк. диам. 5 мм, яч. 150х50мм), оцинкованные конструкции | шт | 6390 | 6390 | 7668 | 1 | 7668 | 1 |  | 1 | авг.-октябрь 2025
232 | Панель ограждения 2130х1585х5,0 (сетка оцинк. диам. 5 мм, яч. 150х50мм), оцинкованные конструкции | шт | 3365 | 3365 | 4038 | 2 | 8076 | 2 |  | 2 | авг.-октябрь 2025
233 | Панель ограждения 2130х2160х5,0 (сетка оцинк. диам. 5 мм, яч. 150х50мм), оцинкованные конструкции | шт | 4600 | 4600 | 5520 | 1 | 5520 | 1 |  | 1 | авг.-октябрь 2025
234 | Калитка (створка 2100х930мм с врезным замком, проем 2200х1000мм, 2 столба, 2 пластиковые крышки - заглушки, регулируемые петли), оцинкованные конструкции | компл | 25450 | 25450 | 30540 | 1 | 30540 | 1 |  | 1 | авг.-октябрь 2025
235 | Комплект крепления Хомут | шт | 120 | 120 | 144 | 40 | 5760 |  | 40 |  | авг.-октябрь 2025
236 | Крышки для столбов (заглушки) 60х60мм | шт | 47 | 47 | 56.4 | 6 | 338.4 |  | 6 |  | авг.-октябрь 2025
237 | Бетон В20 W6 F200 | м3 | 10950 | 10950 | 13140 | 0.28 | 3679.2 |  | 0.28 |  | авг.-октябрь 2025
238 | Щебень М 600 фр. 20-40мм | м3 | 2870 | 2870 | 3444 | 0.22 | 757.68 |  | 0.22 |  | авг.-октябрь 2025
239 | Гидростеклоизол ЭПП 3,5 (2 слоя) | м2 | 178 | 178 | 213.6 | 4.4 | 939.84 |  | 4.4 |  | авг.-октябрь 2025
240 | Узел задвижек № 4 (лист 6, 7) | [9 empty] | авг.-октябрь 2025
241 | Опора Оп3 (1 шт) (лист 6) | [9 empty] | авг.-октябрь 2025
242 | Труба 159х6, L=3170 ГОСТ 10704-91 | т | 80400 | 80400 | 96480 | 0.072 | 6946.56 | 0.072 |  | 0.072 | авг.-октябрь 2025
243 | Лист 10х500х500 ГОСТ 19903-2015 | т | 135000 | 135000 | 162000 | 0.02 | 3240 | 0.02 |  | 0.02 | авг.-октябрь 2025
244 | Лист 8х200х200 ГОСТ 19903-2015 | т | 115000 | 115000 | 138000 | 0.01 | 1380 | 0.01 |  | 0.01 | авг.-октябрь 2025
245 | Лист 10х300х300 ГОСТ 19903-2015 | т | 135000 | 135000 | 162000 | 0.007 | 1134 | 0.007 |  | 0.007 | авг.-октябрь 2025
246 | Бетон В20 W6 F200 | м3 | 10950 | 10950 | 13140 | 0.25 | 3285 |  | 0.25 |  | авг.-октябрь 2025
247 | Щебень М 600 фр. 20-40мм | м3 | 2870 | 2870 | 3444 | 0.02 | 68.88 |  | 0.02 |  | авг.-октябрь 2025
248 | Гидростеклоизол ЭПП 3,5 (2 слоя) | м2 | 178 | 178 | 213.6 | 2.51 | 536.136 |  | 2.51 |  | авг.-октябрь 2025
249 | Площадка обслуживания ОП-1 (1 шт) (лист 7) | [9 empty] | авг.-октябрь 2025
250 | Уголок 50х5, L=1400 ГОСТ 8509-93 | т | 85400 | 85400 | 102480 | 0.011 | 1127.28 | 0.011 |  | 0.011 | авг.-октябрь 2025
251 | Уголок 50х5, L=900 ГОСТ 8509-93 | т | 85400 | 85400 | 102480 | 0.041 | 4201.68 | 0.041 |  | 0.041 | авг.-октябрь 2025
252 | Уголок 50х5, L=590 ГОСТ 8509-93 | т | 85400 | 85400 | 102480 | 0.014 | 1434.72 | 0.014 |  | 0.014 | авг.-октябрь 2025
253 | Уголок 50х5, L=250 ГОСТ 8509-93 | т | 85400 | 85400 | 102480 | 0.004 | 409.92 | 0.004 |  | 0.004 | авг.-октябрь 2025
254 | Уголок 50х5, L=880 ГОСТ 8509-93 | т | 85400 | 85400 | 102480 | 0.003 | 307.44 | 0.003 |  | 0.003 | авг.-октябрь 2025
255 | Уголок 50х5, L=900 ГОСТ 8509-93 | т | 85400 | 85400 | 102480 | 0.007 | 717.36 | 0.007 |  | 0.007 | авг.-октябрь 2025
256 | Уголок 50х5, L=460 ГОСТ 8509-93 | т | 85400 | 85400 | 102480 | 0.004 | 409.92 | 0.004 |  | 0.004 | авг.-октябрь 2025
257 | Уголок 50х5, L=230 ГОСТ 8509-93 | т | 85400 | 85400 | 102480 | 0.002 | 204.96 | 0.002 |  | 0.002 | авг.-октябрь 2025
258 | Лист ПВЛ 506х900х900, S=0,81м2, ТУ 36.26.11-5-89 | т | 71000 | 71000 | 85200 | 0.013 | 1107.6 | 0.005 | 0.008 | 0.005 | авг.-октябрь 2025
259 | Лист ПВЛ 506х250х900, S=0,225*2=0,45м2, ТУ 36.26.11-5-89 | т | 71000 | 71000 | 85200 | 0.015 | 1278 |  | 0.015 |  | авг.-октябрь 2025
260 | Грунтовка ГФ-017 | кг | 230 | 230 | 276 | 0.64 | 176.64 |  | 0.64 |  | авг.-октябрь 2025
261 | Эмаль ПФ-115 | кг | 175 | 175 | 210 | 3.02 | 634.2 |  | 3.02 |  | авг.-октябрь 2025
Примечание:
1. Приобретенные материалы Заказчиком выдаются Подрядчику по давальческой схеме.
2. При составлении сметной документации количество материалов необходимо учитывать с коэффициентом расхода, согласно сметных норм.
3. Стоимость материалов, указанная в данном приложении не учитывает затраты ПОДРЯДЧИКА по доставке материалов от склада до объекта, кроме инертных материалов.
4. Перед закупом материалов, указанных в приложении 4 в столбце №10 ("Приобретение материалов/ оборудования Подрядчиком"), Подрядчик обязан запросить наличие данных материалов в свободных остатках Заказчика (в ОКО УКС АО "Белкамнефть" им. А.А. Волкова.) и получить их, в случае наличия, на основании соответствующего письма УКС АО "Белкамнефть" им. А.А. Волкова.