## Новоселки к. 9
Приложение 3
Техническое задание
на участие в тендере на выполнение строительно-монтажных работ по
капитальному строительству
Обустройство скважин куста № 9 Новоселкинского нефтяного месторождения
в Удмуртской Республике.
Информация о ЗАКАЗЧИКЕ работ и сведения необходимые для подготовки предложений.
Заказчик – ООО «Белкамнефть» (БЕ: 3000)
Месторождение: Новоселкинское нефтяное месторождение в Удмуртской Республике.
Состав строительно-монтажных работ. Квалификационные требования к Подрядчику
Наименование работ: Строительно-монтажные работы на объектах АО «Белкамнефть» им. А.А. Волкова, стоимость работ определяется на основании актуальной редакции сборников базовых цен Федеральных единичных расценок, в программе Гранд-смета, с использованием индексов ООО "Стройинформресурс" первого месяца каждого квартала (1 кв. - январь; 2 кв. - апрель; 3 кв. - июль; 4 кв. - октябрь).
Обоснование: проект-аналог РД № 1023 «Обустройство Погребняковского нефтяного месторождения. Первый этап. Куст № 3" проект-аналог РД № 1525-02 «Обустройство Патраковского нефтяного месторождения. Первый этап. Куст № 16" (рабочая документация будет выдана претендентам по мере поступления заявок).
№ пп | Наименование | Ед. изм. | Кол.
1 | 2 | 3 | 4
Генеральный план (проект-аналог РД № 1023-ГП)
Технологические решения (2 скважины) (проект-аналог № 1525-02-ТХ)
Земляные работы
1 | из сушествующего бурта на территории кустовой площадки: Устройство обваловки куста, высотой 1м: Разработка грунта с перемещением до 10 м бульдозерами, группа грунтов 2, с послойным уплотнением | 1 м3 | 571
2 | из сушествующего бурта на территории кустовой площадки: Устройство съезда на площадку куста: Устройство дорожных насыпей бульдозерами с перемещением грунта до 20 м, группа грунтов: 2 с послойным уплотнением прицепными катками по 10 проходок по 1 следу | 1 м3 | 158
3 | Для проектируемой обваловки и бермы обваловки (1120м2): Планировка откосов насыпей экскаватором-планировщиком, группа грунтов 2 | 1 м2 | 1120
4 | Для площадки куста и откосов (5047+120=5167м2): Планировка площадей внутри куста: механизированным способом, группа грунтов 2 | 1 м2 | 5167
5 | Для водоотводной канавы: Планировка откосов выемок экскаватором-планировщиком, группа грунтов 2 | 1 м2 | 817
Благоустройство. Водоотвод
6 | Монтаж водопропускной трубы диам. 530х8мм в усиленной битумно-полимерной изоляции | 1 шт / 1 м | 1 / 12,0
Типы дорожных конструкций
Тип 1 (175 м2)
7 | Устройство подстилающих и выравнивающих слоев оснований: из песчано-гравийной смеси, толщ. 0,15м V=88*0,15=13,2м3 V=13,2*1,22=16,10м3 | 1 м2 / 1 м3 | 88 / 13,2
8 | Устройство дорожных покрытий из сборных прямоугольных железобетонных плит ПД2-6 (в т.ч. мастика Изол - 54,62кг) | 1 шт / 1 м3 | 15 / 12,15
Тип 5 (488 м2)
9 | Устройство подстилающих и выравнивающих слоев оснований: из песчано-гравийной смеси, толщ. 0,15м V=508*0,15=76,2м3 V=76,2*1,22=92,96м3 | 1 м2 / 1 м3 | 508 / 76,2
10 | Устройство покрытий толщиной 0,18 м при укатке щебня фр. 20-40мм, М 800, однослойных V=488*0,18=87,84м3 V=87,84*1,3=114,19м3 | 1 м2 / 1 м3 | 488 / 87,84
Демонтажные работы после окончания обустройства (РД № 016-23-ГП)
Демонтаж временных сооружений (после полного завершения работ на площадке, выполняется в рамках технической рекультивации подрядчиком по обустройству площадки скважин)
11 | Механизированная разработка и обратная засыпка грунта при демонтаже водопропускной трубы под временным переездом, с уплотнением механизированным способом V=2*(12+3)*0,4*1=12м3 | 1 м3 | 12
12 | Демонтаж водопропускных труб Ø530х8мм, L=12м (2 шт), проложенных в траншее под землей с погрузкой в автомобили-самосвалы | 1 шт / 1 м / 1 т | 2 / 24,0 / 2,472
13 | Вывоз водопропускных трубы Ø530х8, L=12 м, бортовым автомобилем на расстояние до 10 км на территорию п/б Вятка, с учетом погрузочно-разгрузочных работ | 1 шт / 1 м / 1 т | 2 / 24,0 / 2,472
Демонтаж покрытия № 2 (S=48 м2)
14 | Демонтаж подстилающих и выравнивающих слоев оснований из щебня М600 фр. 40-70, толщиной 0,4 м, механизированным способом с погрузкой в автомобили-самосвалы V=48*0,4*1,3=19,2*1,3=25м3 | 1 м2 / 1 м3 | 48 / 19,2
Демонтаж перееезда через обваловку (Тип № 1 S=288 м2)
15 | Демонтаж подстилающих и выравнивающих слоев из песчано-гравийной смеси С7, толщ.0,15 м, механизированным способом с погрузкой в автомобили-самосвалы V=288*0,15*1,22=43,2*1,22=52,7м3 | 1 м2 / 1 м3 | 288 / 43,2
16 | Демонтаж покрытий из геотекстиля нетканного иглопробивного, плотностью не менее 300г/м2 с погрузкой в автомобили-самосвалы S=288*1,1=316,8м2 | 1 м2 / 1т | 288 / 0,095
17 | Демонтаж подстилающих и выравнивающих слоев оснований из щебня М600 фр. 40-70мм, с расклинцовкой щебнем М600 фр. 10-20мм, толщиной 0,45 м, механизированным способом с погрузкой в автомобили-самосвалы фр. 40-70 мм: V=288*0,45*1,3=129,6*1,3=168,5м3 фр. 10-20 мм: V=4,3*1,3=5,6м3 | 1 м2 / 1 м3 | 288 / 134
Перевозка (необходимость перевозки уточнить по факту, согласовать с Закзачиком)
18 | Перевозка в автомобилях-самосвалах инертных материалов на расстояние до 1км (в бурт возле кустовой площадки по согласованию с Заказчиком), категория дорог IV | 1 м3 / 1 т | 196,4 / 314,24
19 | Перевозка в автомобилях-самосвалах геотекстиля на свалку, в т.ч. утилизация на полигоне ТБО (ООО "СпецЭкоСервис", Якшур-Бодьинский район, в 6 км от п.Якшур-Бодьи, с учетом тарифа полигона ТБО и предоставлением счета на утилизацию) на расстояние до 183км , категория дорог IV (согласовать с Заказчиком) | 1 м2 / 1 т | 288 / 0,095
Архитектурно-строительные решения (проект-аналог РД № 1023-АС)
Примечание: Планируемые к обустройству скажины № 3221, 3219 оборудованы УЭЦН
Площадка ремонтная скважины № 3221, 3219 ( 2 шт)
Основание Ф-1.1 под площадку ремонтную (2 шт) (лист 3)
20 | Разработка грунта в отвал в котлованах глубиной до 1,0м экскаваторами, группа грунтов: 2 | 1 м3 | 116.2
21 | Разработка грунта вручную в траншеях глубиной до 1,0 м без креплений с откосами, группа грунтов: 2 | 1 м3 | 4.64
22 | Разработка грунта с перемещением до 30 м бульдозерами, группа грунтов 2 | 1 м3 | 120.84
23 | Устройство основания из песчано-гравийной смеси, толщ. 1,0м S=14,5*4,0м=58*2 скв = 116м2, V=116*1,0=116*1,22=141,52м3 | 1 м2 / 1 м3 | 116 / 116
24 | Уплотнение ПГС основания пневматическими трамбовками, группа грунтов: 2 | 1 м3 | 116
25 | Устройство дорожных покрытий из сборных прямоугольных железобетонных плит ПД2-6, плиты соединить друг с другом за петли арматурой (арматурная сталь класса А-I, диам. 10 мм - 10,2кг, мастика Изол - 65кг) | 1 шт / 1 м3 | 18 / 14,58
26 | Устройство отмостки из щебня М 600 фр. 20-50мм, толщ. 120-150мм, шириной 1,0м с уплотнением V=1,2*1,3=1,56м3 | 1 м3 | 1.2
27 | Пропитка битумом щебеночной отмостки (расход 1,5 кг на 1м2) | 1 м3 | 0.4
28 | Устройство отмостки из глины | 1 м3 | 10.8
Площадка обслуживания скважины № 3221, 3219 (2 шт)
Основание Ф-1.2 под площадку обслуживания (2 шт) (лист 3)
29 | Разработка грунта в отвал в котлованах глубиной до 1,0м экскаваторами, группа грунтов: 2 | 1 м3 | 34.4
30 | Разработка грунта вручную в траншеях глубиной до 1,0 м без креплений с откосами, группа грунтов: 2 | 1 м3 | 1.4
31 | Разработка грунта с перемещением до 20 м бульдозерами, группа грунтов 2 | 1 м3 | 35.8
32 | Устройство основания из песчано-гравийной смеси, толщ. 1,0м S=4,0*4,3м=17,2*2 скв = 34,4м2, V=34,4*1,0=34,4*1,22=42м3 | 1 м2 / 1 м3 | 34,4 / 34,4
33 | Уплотнение ПГС пневматическими трамбовками, группа грунтов: 2 | 1 м3 | 34.4
34 | Устройство дорожных покрытий из сборных прямоугольных железобетонных плит ПД2-6, плиты соединить друг с другом за петли арматурой (мастика Изол - 21,6кг) | 1 шт / 1 м3 | 4 / 3,24
35 | Устройство бетонной подготовки под монолитный участок (Бетон тяжелый, класс: В10 (М100)) | 1 м3 | 0.32
36 | Устройство фундаментных плит бетонных плоских (Бетон В 15, F150, W8) | 1 м3 | 0.36
37 | Устройство отмостки из глины | 1 м3 | 3.32
Кабель силовой от КТП до ЭЦН скважины № (2 шт)
Стойка Фс-2 (1*4*2 скв=8 шт) (лист 10)
38 | Бурение ям глубиной до 2,2 м, диаметром 350мм бурильно-крановыми машинами: на автомобиле, группа грунтов 2 | 1 шт / 1 т | 8 / 1,7
39 | Втрамбовывание щебня для устройства основания скважин под сваи, толщиной 200мм V=0,02*4*2скв*1,3=0,16*1,3=0,21м3 | 1 м3 | 0.16
40 | Засыпка вручную траншей, пазух ям песчано-гравийной смесью V=0,18*4*2скв*1,22=1,44*1,22=1,76м3 | 1 м3 | 1.44
41 | для труб, находящихся под землей: Огрунтовка металлических поверхностей за один раз: грунтовкой ХС-059 (с предварительной очисткой, обеспыливанием и обезжириванием поверхности) V=6,3*0,12*1=0,76кг | 1 м2 | 6.3
42 | Окраска металлических огрунтованных поверхностей: эмалью ХС-759 за 2 раза V=6,3*0,19*2=2,4кг | 1 м2 | 6.3
43 | Устройство отмостки из глины, толщиной 200мм, шириной 1,00м | 1 м2 / 1 м3 | 6,3 / 1,26
Стойки С-1 (1*2 шт), Ст-1 (1*2 шт), Со-1 (2*2 шт), Ст-2 (1*2 шт) (лист 9, 10, 28)
44 | для стойки С-1: Сверление кольцевыми алмазными сверлами в железобетонных конструкциях вертикальных отверстий глубиной 100мм диаметром: 12 мм | 1 отвер | 8
45 | Постановка болтов анкерных с гайкой М12х100 в готовые гнезда с заделкой | 1 шт | 8
46 | Изготовление и монтаж опорных конструкций стоек для оборудования | 1 т | 0.596
47 | Огрунтовка металлических поверхностей за один раз: грунтовкой ГФ-021 (с предварительной очисткой, обеспыливанием и обезжириванием поверхности) V=16,1*0,12*1=1,93кг | 1 м2 | 16.1
48 | Окраска металлических огрунтованных поверхностей: эмалью ПФ-115 за 2 раза V=16,1*0,19*2=6,12кг | 1 м2 | 16.1
Основание под постамент для трасформатора ЭЦН и СУ
(Основание Ф-5 - 2 шт, лист 17)
49 | Разработка грунта в отвал в котлованах глубиной до 1 м экскаваторами, группа грунтов: 2 | 1 м3 | 26.86
50 | Разработка грунта вручную в траншеях глубиной до 1м без креплений с откосами, группа грунтов: 2 | 1 м3 | 0.84
51 | Разработка грунта с перемещением до 20 м бульдозерами, группа грунтов 2 (в бурты на территории площадки) | 1 м3 | 27.7
52 | Устройство основания под фундаменты: из песчано-гравийной смеси, толщ. 930мм S=2,4 * 6,2*2скв=14,88*2=29,8 м2 V=29,8*0,93*1,22=27,7*1,22=33,81м3 | 1 м3 | 27.7
53 | Устройство дорожных покрытий из сборных прямоугольных железобетонных плит 1П30.15-30, плиты скрепить между собой арматурой диам. 10 АI - 3,42кг, стыки загерметизировать мастикой Изол - 36кг | 1 шт / 1 м3 | 8 / 6,48
54 | Устройство основания под отмостку из щебня М600 фр. 20-50мм, толщ. 120-150мм, шириной 1000мм V=6,6*1,3=8,58м3 | 1 м3 | 6.6
55 | Устройство отмостки шириной 1,0м по периметру площадки толщиной 50мм (Бетон В10, F150, W4) | 1 м3 | 2.2
Постамент для трансформатора ЭЦН и СУ скважины № 3221, 3219 (2 шт)
Площадка под станцию управления ПМ-1 (1 шт) (лист 18)
56 | Монтаж конструкций металлической платформы ПМ-1 под станцию управления ЭЦН (масса 1 шт - 1465,11 кг) (конструкции в собранном виде, окрашены) | 1 шт / 1 т | 2 / 2,931
Подстанция комплектная трансформаторная с ТМГ (марка КТП) куста № 9 (1 шт)
Площадка под КТП (1 шт)
57 | Разработка грунта экскаваторами в отвал, группа грунтов 2 | 1 м3 | 39.6
58 | Разработка грунта вручную в траншеях глубиной до 2 м без креплений с откосами, группа грунтов: 2 | 1 м3 | 1.6
59 | Перемещение излишка грунта на расстояние до 30м бульдозером, группа грунтов 2 | 1 м3 | 41.2
60 | Устройство основания под фундаменты из щебня М600 фр. 20-40мм, толщ. 50мм с послойным уплотнением V=1,93*1,3=2,5м3 | 1 м3 | 1.93
61 | Обратная засыпка траншей и котловановбульдозерами песокм строительным средней крупности, толщ. 1000мм V=38,5*1,1=42,4м3 | 1 м3 | 38.5
62 | Устройство выравнивающих слоев под основание фундаментов из смеси пескоцементной, толщ. 20мм V=0,77*1,1=0,85м3 | 1 м3 | 0.77
63 | Укладка железобтонных плит фундаментов ПДНм-AV, плиты соединить друг с другом за петли арматурой диам. 8 А-I (А240) - 0,91кг, (в т.ч. мастика Изол - 15,1 кг) | 1 шт. / 1 т | 2 / 8,4
64 | прим. п. 4: Устройство монолитных участков фундаментов (бетон тяжелый B15, F75) | 1 м3 | 0.4
65 | Укладка железобетонных блоков фундаментов ФБС24.3.6 | 1шт / 1 т | 2 / 1,94
66 | Устройство бетонной отмостки площадки (бетон тяжелый B15, F75) | 1 м2 | 3
Технологические решения (2 скважины) (проект-аналог № 1525-02-ТХ)
Выкидная линия Д89 скважины № (2 шт)
67 | Рытье и засыпка траншей глубиной 1,2 м для трубопроводов диаметром до 89 мм одноковшовыми экскаваторами, группа грунтов: 2 | 1 м | 128
68 | Монтаж трубопровода из стальных бесшовных труб диам. 89х6,0мм в изоляции по ГОСТ Р 51164-98 (табл. 1, констр. 2) с укладкой в траншею | 1 м | 128 | УДНГ уточнить длину выкидных.
69 | Монтаж трубопровода открыто по эстакадам, из стальных бесшовных труб диам.89х6мм | 1 м | 15
70 | Монтаж трубопровода открыто по эстакадам, из стальных бесшовных труб диам. 57х5мм | 1 м | 2
71 | Монтаж задвижки клиновой Ду89, Ру4,0МПа в комплекте с ответными фланцами и крепежом (шпильки), ЗКЛ2-80-40 | 1 шт / 1 кг | 1 / 65,0 | УДНГ уточнить Ду задвижек на выкидные.
72 | Монтаж отвода крутоизогнутого 90 -89х6мм | 1 шт / 1 кг | 15 / 36,0
73 | Монтаж тройника равнопроходного диам. 89х6мм | 1 шт / 1 кг | 4 / 12,76
74 | Монтаж перехода концентрического диам. 89х8 - 57х5мм | 1 шт / 1 кг | 3 / 3,6
75 | Монтаж отвода крутоизогнутого 45 - 89х6-10 | 1 шт / 1 кг | 2 / 2,4
76 | Монтаж перехода концентрического диам. 114х8 - 89х6-10 | 1 шт / 1 кг | 1 / 1,9
77 | Огрунтовка металлических поверхностей за два раза: грунтовкой ГФ-021 (с предварительной очисткой, обеспыливанием и обезжириванием поверхности) V=9*0,12*1=1,08кг | 1 м2 | 9
78 | Окраска металлических огрунтованных поверхностей: эмалью ПФ-115 за 2 раза V=9*0,19*2=3,42кг | 1 м2 | 9
79 | Изоляция сварных стыков трубопроводов диам. 89 мм, комплектами ПИК, конструкция № 3, в т.ч. на 1 компл.: праймер ПРИЗ - 0,01кг, мастичная лента Прима 1 слой - 0,5кг, муфта ИЗТМ-Р - 1 шт | 1 стык | 40
80 | Изоляция отводов стальных трубопроводов диам. 89 мм, комплектами ПИК констр. № 1, в т.ч. на 1 м: праймер ПРИЗ - 0,03кг, мастичная лента ПРИМА 1 слой - 1 кг, полимерная оберточная лента с липким слоем ПВХ толщиной 0,6мм 1 слой - 0,32 кг | 1 м | 10
81 | Монтаж опоры подвижной ОПБ2-89-031.00 (для дренажа с АГЗУ) | 1 шт / 1 кг | 1 / 0,52
Контроль сварных соединений трубопроводов выполняется ООО "ЦБПО"
82 | Контроль импульсными рентгеновскими аппаратами на трассе качества сварных соединений труб: Ду 89х6 мм | 1 стык | 5
83 | Контроль импульсными рентгеновскими аппаратами на трассе качества сварных соединений труб: Ду 114х6 мм | 1 стык | 4
Электроснабжение 0,4кВ (РД № 1023-ЭС2)
Подстанция комплектная трансформаторная с ТМГ (марка КТП) куста № 9 (1 шт); Кабель силовой от КТП до скважины №
84 | Монтаж на открытой площадке комплектной трансформаторной подстанции типа "Киоск", мощность силового трансформатора 400кВА, 10/0,4кВ, КТП-К(ВК)-400/10/0,4-93-УХЛ1 | 1 шт / 1 т | 1 / 2,900
85 | Монтаж коробки переходной клеммной КПК-2М | 1 шт | 2
86 | Монтаж устройства компенсации реактивной мощности УКРМФ-0,4-70-УХЛ1 | 1 шт | 1
87 | Монтаж трехфазного сетевого дросселя ДТС-0,025/800 У2 | 2 шт | 2
88 | Монтаж защитного кожуха с откидной крышей и боковой дверцей (по опросному листу) 750х600х1000мм | 2 шт | 2
89 | л.15 тип траншеи Т-3 длиной 300м под ТГГД 90 и открытую прокладку кабеля в траншее шифр А11-2011.13 Разработка грунта в отвал экскаваторами «драглайн» или «обратная лопата», группа грунтов 2 | 1 м3 | 105
90 | Разработка грунта вручную в траншеях глубиной до 2 м без креплений с откосами, группа грунтов: 2 | 1 м3 | 3
91 | Засыпка траншей и котлованов с перемещением грунта до 5 м бульдозерами, группа грунтов 2 | 1 м3 | 105
92 | Засыпка грунта вручную в траншеях глубиной до 2 м без креплений с откосами, группа грунтов: 2 | 1 м3 | 3
93 | Монтаж труб гибких гофрированных двустенных, Дн=90мм, ТГГД90 | 1 м | 54
94 | Прокладка ленты сигнальной с логотипом "Осторожно кабель" | 1 м | 300
95 | Монтаж кабеля силового с медными жилами в ПВХ изоляции, бронированный в ПВХ оболочке на напряжение до 1кВ , ВБбШвнг(А)-1 сеч. 5х95 кв.мм. для стационарной прокладки проложенных в траншее | 1 м | 46
96 | Монтаж кабеля силового с медными жилами в ПВХ изоляции, бронированный в ПВХ оболочке на напряжение до 1кВ , ВБбШвнг(А)-1 сеч. 4х70 кв.мм. для стационарной прокладки проложенных в траншее | 1 м | 34
97 | Монтаж кабеля силового с медными жилами в ПВХ изоляции, бронированный в ПВХ оболочке на напряжение до 1кВ , ВБбШвнг(А)-1 сеч. 4х16 кв.мм. для стационарной прокладки в проложенных трубах и коробах | 1 м | 52
98 | Монтаж кабеля силового с медными жилами в ПВХ изоляции, бронированный в ПВХ оболочке на напряжение до 1кВ , ВБбШвнг(А)-1 сеч. 4х6 кв.мм. для стационарной прокладки в проложенных трубах и коробах | 1 м | 52
99 | Монтаж кабеля силового с медными жилами в ПВХ изоляции, бронированный в ПВХ оболочке на напряжение до 1кВ , ВБбШвнг(А)-1 сеч. 5х95 кв.мм. для стационарной прокладки проложенных в траншее | 1 м | 6
100 | Монтаж кабеля силового с медными жилами в ПВХ изоляции, бронированный в ПВХ оболочке на напряжение до 1кВ , ВБбШвнг(А)-1 сеч. 5х70 кв.мм. для стационарной прокладки проложенных в траншее | 1 м | 34
101 | Монтаж кабеля силового с медными жилами в ПВХ изоляции, бронированный в ПВХ оболочке на напряжение до 1кВ , ВБбШвнг(А)-1 сеч. 4х2,5 кв.мм. для стационарной прокладки проложенных в траншее | 1 м | 100
102 | Монтаж кабеля силового круглого с заполнением с медными жилами с изоляцией и оболочкой из ПВХ пластиката пониженной пожароопасности на напряжение до 1кВ , ВВГнг(А)-LS-1 сеч. 5х1,5 кв.мм. в проложенных трубах и коробах | 1 м | 65
103 | Монтаж кабеля силового с медными жилами в ПВХ изоляции, бронированный в ПВХ оболочке пониженной горючести на напряжение до 3кВ , ВБШвнг(А)-3 сеч. 3х25 кв.мм. для стационарной прокладки проложенных в траншее | 1 м | 120
104 | Монтаж герметичного не поддерживающего горения металлорукава в ПВХ изоляции с усл.проходом 20мм, МРПИ нг 20 | 1 м | 27
105 | Монтаж герметичного не поддерживающего горения металлорукава в ПВХ изоляции с усл.проходом 38мм, МРПИ нг 38 | 1 м | 18
106 | Монтаж герметичного не поддерживающего горения металлорукава в ПВХ изоляции с усл.проходом 60мм, МРПИ нг 60 | 1 м | 7
107 | Монтаж герметичного не поддерживающего горения металлорукава в ПВХ изоляции с усл.проходом 75мм, МРПИ нг 75 | 1 м | 8
108 | Монтаж трубы стальной водогазопроводоной диам. 80х4,0-II по установленным конструкциям, крепление скобами по всей длине | 1 м | 19
109 | Монтаж трубы стальной водогазопроводоной диам. 40х3,5-II по установленным конструкциям, крепление скобами по всей длине | 1 м | 6
110 | Разводка по устройствам и подключение жил кабелей или проводов сечением: до 10 мм2 | 1 жила | 26
111 | Разводка по устройствам и подключение жил кабелей или проводов сечением: до 35 мм2 | 1 жила | 36
112 | Разводка по устройствам и подключение жил кабелей или проводов сечением: до 120 мм2 | 1 жила | 32
113 | Присоединение к зажимам жил проводов или кабелей сечением: до 35 мм2 (Наконечник медный луженый на провод сечением 25кв.мм; ТМЛ 25-8-8 - 24шт, Наконечник медно-алюминиевый для жил сечением 25кв.мм; ТАМ 25-10-8 - 12шт)\ | 1 шт | 48
114 | Присоединение к зажимам жил проводов или кабелей сечением: до 70 мм2 (Наконечник медный луженый на провод сечением 70кв.мм; ТМЛ 70-12-13 - 16шт) | 1 шт | 20
115 | Присоединение к зажимам жил проводов или кабелей сечением: до 150 мм2 (Наконечник медный луженый на провод сечением 95кв.мм; ТМЛ 95-12-15 - 32шт) | 1 шт | 40
116 | Герметизация проходов при вводе кабелей во взрывоопасные помещения мастикой МГКП огнезащитной герметизирующей, брикет 3 кг | 1 проход кабеля | 42
Устройство ввода кабеля в КТП в составе
117 | Монтаж металлорукава в ПВХ изоляции не поддерживающей горения с усл. проходом 60мм; МРПИ нг 60 | 1 м | 12
118 | Монтаж трубы гибкой гофрированной двустенной типа ПНД/ПВД, Д=90мм с установкой муфты и уплотнительного кольца | 1 м | 24
119 | Огнезащитное уплотнение пустот кабельных проходок мастикой МБПК | 1 м3 | 0,018
120 | Монтаж короба с крышкой 100х100х2500, СП100х100-П2,5У1 | 1 м | 8
121 | Монтаж гофрированной трубы из нераспространяющего горения полиамида с усл. проходом 48мм с протяжкой | 1 м | 24
122 | Изготовление и монтаж полки-кронштейна для крепления кабеля КПБП (круг 20 - 5,34кг, лист 3х20х61мм - 0,03кг) | 1 шт / 1 кг | 2 / 5,37
123 | Постановка болтов с гайками М20-6Н (S30) и шайбами | 1 шт | 4
Пусконаладочные работы по электроснабжению 0,4кВ
Пусконаладочные работы по КТП
124 | Трансформатор силовой трехфазный масляный двухобмоточный напряжением: до 11 кВ, мощностью до 1,6 МВА | 1 шт. | 1
125 | Трансформатор тока измерительный выносной напряжением: до 1 кВ | 1 шт. | 6
Пусконаладочные работы по выключателю трехполюсному напряжением до 1кВ
126 | Выключатель трехполюсный напряжением до 1 кВ с: электромагнитным, тепловым или комбинированным расцепителем, номинальный ток до 200 А | 1 шт. | 2
127 | Выключатель трехполюсный напряжением до 1 кВ с: полупроводниковым расцепителем максимального тока, номинальный ток до 630 А | 1 шт. | 3
128 | Выключатель однополюсный напряжением до 1 кВ: с электромагнитным, тепловым или комбинированным расцепителем | 1 шт. | 2
129 | Измерение токов утечки: ограничителя напряжения | 1 измерение | 3
130 | Испытание сборных и соединительных шин напряжением: до 11 кВ | 1 испытание | 1
Пусконаладочные работы по кусту скважин
131 | Измерение сопротивления изоляции мегаомметром: кабельных и других линий напряжением до 1 кВ, предназначенных для передачи электроэнергии к распределительным устройствам, щитам, шкафам, коммутационным аппаратам и электропотребителям | 1 линия | 5
132 | Замер полного сопротивления цепи «фаза-нуль» | 1 токоприемник | 5
Молниезащита, заземление (проект-аналог РД № 1023-ЭГ)
Подстанция комплектная трансформаторная с ТМГ (марка КТП) куста № 9 (1 шт)
133 | Разработка грунта без предварительного выравнивания трассы, группа грунтов 2 | 1 м3 | 66.96
134 | Засыпка траншей и котлованов с перемещением грунта до 5 м бульдозерами, группа грунтов 2 | 1 м3 | 66.96
135 | Монтаж заземлителя горизонтального из стали полосовой размером 5х40 мм (надземно) | 1 м / 1 кг | 100 / 157
136 | Монтаж проводника заземляющего вертикального: из круглой стали диаметром 16 мм | 1 м / 1 кг | 80/126,4
137 | Устройство узла заземления брони кабеля КПБП, в т.ч. монтаж проводника заземляющего открыто по строительным основаниям: из полосовой стали сечением 5х40мм - 2,2м (3,45кг), постановка болтов М8 строительных с гайками и шайбами - 2 компл. | 1 компл. | 2
138 | Установка гильзы стальной из водогазопроводной трубы диам. 15х2,5, L=60мм | 1 шт. | 16
139 | Устройство перемычки заземляющей тросовой для строительных металлических конструкций (Канат двойной свивки типа 8,3-ГЛ-IIЛ-1372 (140) | 1 шт | 8
Пусконаладочные работы по молниезащите и заземлению
Пусконаладочные работы по КТП
140 | Измерение сопротивления растеканию тока: заземлителя | 1 измерение | 10
141 | Измерение сопротивления растеканию тока: контура с диагональю до 20 м | 1 измерение | 5
142 | Проверка наличия цепи между заземлителями и заземленными элементами | 1 точка | 50
Автоматизация технологических процессов (проект-аналог РД № 1023-АТХ)
Подстанция комплектная трансформаторная с ТМГ (марка КТП) куста № 9 (1 шт), выкидная линия скв. № (2 шт), сети кабельные контрольные куста № 9
Земляные работы
143 | Устройство каналов канавокопателями фрезерными без предварительного выравнивания трассы, группа грунтов 2 | 1 м3 | 41.2
144 | Разработка грунта вручную в траншеях глубиной до 2 м без креплений с откосами, группа грунтов: 2 | 1 м3 | 1.3
145 | Засыпка траншей с перемещением грунта до 10 м бульдозерами, группа грунтов 2 | 1 м3 | 42.5
Монтажные работы
146 | Монтаж электроконтактного манометра взрывозащищенного 1ЕхdIIВТ4, тип сигнализирующего устройства V; ДМ2005Сг1Ех; 0-6МПа; У3; V исп, устанавливаемый на резьбовых соединениях | 1 шт / 1кг | 2 / 11,0
147 | Монтаж индикатора тока ИТ2-М, устанавливаемый на резьбовых соединениях | 1 шт / 1кг | 2 / 0,6
148 | Монтаж кабеля контрольного в проложенные трубы и металлические рукава, КВВГ сеч. 4х1,0мм2 | 1 м | 135 | 135
149 | Монтаж кабеля контрольного в проложенные трубы и металлические рукава, КВВГ сеч. 7х1,0мм2 | 1 м | 150 | 150
150 | Монтаж проводника заземляющего из медного изолированного провода ПВЗ 6,0ж/з, открыто по строительным основаниям | 1 м | 2
151 | Монтаж трубы стальной по установленным конструкциям, в готовых бороздах, по основанию пола, диаметр 20х2,8мм | 1 м | 12
152 | Монтаж трубы гибкой гофрированной двустенной для электропроводки, с протяжкой, в комплекте с соединительной муфтой, внешний диаметр 50 мм с муфтой ремонтной д50 (6 шт) и манжетой переходной резиновой д50х20мм (6 шт) в траншеях | 1 м | 265
153 | Монтаж металлорукава герметичного в ПВХ оболочке, МПГ 20 с монтаж термоусаживаемой трубки ТУТ - 1м., адаптеров "труба-рукав" АТР 20/20 (3/4") - 4шт., РКв20-2шт. | 1 м | 14
154 | Монтаж трубы стальной бесшовной 14х1,6 в комплекте с соединение ниппельное наверное НСН14-М20х1,5 ст.20 - 2шт, соединение ниппельное ввертное НСВ14-М20х1,5 ст.20 - 2шт | 1 м | 6
155 | Окраска металлических огрунтованных поверхностей: эмалью ХВ-0278 за 2 раза | 1 м2 | 1.32
156 | Прокладка ленты сигнальной "Осторожно кабель", ЛСЭ 150 | 1 м | 235
157 | Присоединение к приборам электрических проводок под винт: с оконцеванием наконечником | 1 конец жилы | 20
Автоматизированная система коммерческого учета электрической энергии (проект-аналог РД № 1023-УЭ)
Подстанция комплектная трансформаторная с ТМГ (марка КТП) куста № 9 (1 шт)
158 | Монтаж шкафа модемного ШТИ 03.09.01 PCOM.403500.03.31, сборка комплектующих в составе: компактный распределительный шкаф АЕ 1032.500, Rittal габ.размер 200х300х120мм - 1 шт; GSM/GPRS - терминал с возможностями голосовой связи высокоскоростной передачи данных, приема и передачи SMS и факсов в стандарте GSM 900/1800 и GPRS Class 8 с максимальной скоростью до 56 кбит/с Cinterion MC 52i Terminal - 1 шт; кабель RS-232 - 1 шт; модуль конвертера RS-232 в RS-422/485, ADAM-4520 - 1 шт; стабилизированный блок питания Logo Power 1,3А вход 93-264В, выход 24В/1,3А - 1 шт; выключатель автоматический 1-пол. DX 230В / 3А, откл. способность 6кА - 1 шт; провод ПВЗ сеч. 1х1,5мм2 - 5 м; нулевая шина 14/2, сеч. 121х6х9 - 2 шт; угловой изолятор нулевой шины - 4 шт. антенна направленная стационарная стандарт GSM 900/1800 рабочий диапазон частот 750-1050МГц, усиление 14дБ, сопротивление 50Ом - 1шт | 1 компл | 1
159 | Устройство электрических проводок в щитах и пультах: шкафных и панельных, кабель для промышленного интерфейса RS-485 КИПЭВ-сеч. 2х2х0,6 м2 | 1 м | 5
160 | Монтаж кабеля с медными жилами в ПВХ изоляции (пониженной пожароопасности) в ПВХ оболочке В ВВГнг(А)-LS-1 сеч. 3х1,5мм2 | 1 м | 5
161 | Монтаж проводника заземляющего из медного изолированного провода открыто по строительным основаниям, ПВЗ сеч. 1х6мм2 | 1 м | 3
162 | Монтаж трубы стальной сварной водогазопроводной с резьбой , диаметр 32х3,2-II мм (в т.ч. лист стальной 5х100х100 - 1 шт, скоба для крепления труб К144У2 - 2 шт) | 1 м | 4
163 | Герметизация проходов при вводе кабелей во взрывоопасные помещения с установкой пластикового кабельного ввода степень защиты IP65, д1=6-12мм, Д=20,2мм, PG-13,5 | 1 проход | 2
164 | Узел 1. Изготовление и монтаж конструкций для установки приборов, (уголок электромонтажный перфорированный L=180, К242У2 - 1 шт; L=300мм К242 У2 - 1 шт) | 1 компл. | 2
Пусконаладочные работы по автоматической системе коммерческого учета электрической энергии
165 | Автоматизированная система управления I категории технической сложности | 1 канал | 2
Оснащенность подрядчика основными строительными машинами и механизмами (собственная или арендованная с предоставлением договоров аренды)
№ п/п | Наименование техники | Ед. изм. | Кол-во
1 | Бульдозер | 1 шт | 1
2 | Экскаватор гусеничный одноковшовый с отвалом, вместимость ковша 0,25/0,5 м3 | 1 шт | 1
4 | Сварочный генератор типа САК | 1 шт | 1
5 | Трубоукладчик, грузоподъемностью 12тн | 1 шт | 1
6 | Самосвал вездеходный, грузоподъемность 10-20 тн | 1 шт | 1
7 | Автокран грузоподъемностью 14 тн, 221кВт, КС-55729-1В | 1 шт | 1
8 | Установки для гидравлических испытаний трубопроводов | 1 шт | 1
9 | Прицеп-цистерна | 1 шт | 1
Примечание: в случае отсутствия у подрядной организации машин и механизмов, предусмотренные проектом, они могут быть заменены на другие, имеющие аналогичные параметры.
Примечание: Техническое задание разработано на основании проекта- аналога. После разработки рабочей документации требуется обязательное уточнение технического задания и ведомости поставки ТМЦ по указанному объекту.
Срок выполнения работ:
по обустройству скважин № 3221, 3219 куста № 9 начало работ – май 2024 г. окончание работ – август 2024 г.
Месторождение: Новоселкинское нефтяное месторождение в Удмуртской Республике.
Протяженность дорог от п/б "Вятка" до куста № 9 Новоселкинского мн. - асфальтированная дорога - 7 км.
Точный период выполнения работ будет определен договором, исходя из сроков получения разрешительных документов.
Стоимость услуги должна включать все затраты «Подрядчика» (накладные, транспортные и другие расходы, связанные с оказанием данной услуги) и не подлежит корректировке в сторону увеличения.
В соответствии с Методикой определения сметной стоимости строительства, реконструкции, на объекте отсутствуют факторы, определяющие стесненные условия труда.
Необходимо постоянное присутствие ответственного представителя от лица, осуществляющего строительство, на строительной площадке.
ТМЦ, поставляемые Заказчиком, передаются Подрядчику по давальческой схеме. Доставка материалов поставки Заказчика от склада до объекта осуществляется Подрядчиком, кроме инертных материалов (песок, щебень, песчано-гравийная смесь). Данные материалы доставляются на объект Заказчиком. Подрядчик обязан обеспечить надлежащее хранение давальческих материалов на территории строительной площадки на период строительства, обеспечивающее их пригодность и сохранность.
При составлении сметной документации количество материалов необходимо учитывать с коэффициентом расхода, согласно сметных норм.
Выполнить строительно-монтажные работы в соответствии с нормативными документами, актами, положениями и правилами, действующими на территории РФ и положениями, регламентами и приказами по АО «Белкамнефть» им. А.А. Волкова.
В составе исполнительной документации предоставить импортированный файл из электронного тахеометра (Пункт может быть исключен при использовании теодолита). Обработать данные съемки в виде углов и расстояний от станции к точкам съемки с уравниванием, в программе Credo Dat. Предоставить файл в формате dat. Выполнить расчет земляных работ в программе Credo Генплан, либо в программах Credo_ter или Credo_mix. Предоставить файл в формате prx или файлы расчетов объемов из программ Credo_ter или Credo_mix. Предоставить картограмму объемов земляных работ в формате dwg и pdf.
Исполнительная геодезическая документация должна быть выполнена в соответствии с ГОСТ Р 51872-2019 и предоставляться в 2-х экземплярах на бумажном носителе и электронном в виде.
При составлении сметной документации учесть перебазировку техники для демонтажа временных сооружений после завершения строительных работ по обустройству скважин .
Подрядчик совместно с коммерческим предложением направляет согласие на обработку персональных данных в соответствии с приложением №3.3 к Техническому заданию.
Подрядчик совместно с коммерческим предложением направляет нормативный график производства работ в соответствии с приложением №3.4 к Техническому заданию.
Участие Подрядчика в СРО обязательно. К коммерческому предложению приложить выгрузку из реестра с официального сайта СРО.
При привлечении к выполнению строительных работ субподрядных организаций, участник тендера должен направить в адрес Заказчика перечень данных предприятий, письменное обоснование необходимости их привлечения и полный пакет документов, аналогичный документам, представляемым претендентом на участие в тендере.
Привлечение для выполнения работ субподрядных организаций возможно только при условии получения предварительного письменного согласования от Заказчика.
Подрядчик во всех случаях несет перед Заказчиком полную ответственность за неисполнение или ненадлежащее исполнение обязательств, привлекаемым субподрядчиком как за свои собственные действия.
Претендент, направивший заявку на участие в тендере заведомо принимает условия об ответственности контрагента и возможные штрафными санкциями, установленные Положением о договорной работе Общества.
В случае заключения договора подряда на производство строительно-монтажных работ, Подрядчик в течении 10 дней после подписания договора подряда должен предоставить действующий договор энергоснабжения или заключить вновь (при его отсутствии) с энергоснабжающей организацией в течении 30 дней с даты заключения договора подряда.
Условия оплаты: - в размере 80% от стоимости работ не ранее 90 (девяноста) и не позднее 120 (ста двадцати) календарных дней с момента подписания Заказчиком Актов о приемке выполненных работ формы КС-2, Справки о стоимости выполненных работ и затрат формы КС-3, счетов-фактур. -в размере 20% от стоимости работ не позднее 30 (тридцати) календарных дней с момента подписания Акта передачи Заказчику комплекта проверенной Исполнительной документации и передачи подписанного Акта приемки законченного строительством объекта по форме КС-11 или Акта о приеме-сдаче отремонтированных, реконструированных, модернизированных объектов по форме ОС-3 (при реконструкции, модернизации).

## Прил. 3.3 к ТЗ
Приложение 3.3

## Прил 3.4 к ТЗ
Приложение 3.4
КАЛЕНДАРНЫЙ ГРАФИК ПРОИЗВОДСТВА РАБОТ
Объект:__________________________________________________________________________________________________________________________________________________________________________________________________________
Договор: №_______________________ от "_____"________________________20____г. Срок начала работ:____________________________ Срок окончания работ:____________________________
№ п/п | Название вида работ | Исполнитель | Физические объемы | Трудозатраты | Стоимость работ без НДС | Дата начала | Дата окончания | Продолжительность в днях | ….2024 | [27 empty] | ...2024 г.
[9 empty] | 1 | 2 | 3 | 4 | 5 | 6 | 7 | 8 | 9 | 10 | 11 | 12 | 13 | 14 | 15 | 16 | 17 | 18 | 19 | 20 | 21 | 22 | 23 | 24 | 25 | 26 | 27 | 28 | 1 | 2 | 3 | 4 | 5 | 6 | 7
Работы по АС | bar: ….2024 1 to ….2024 20
1 | Разработка котлована |  | … м3 | … чел.ч. | bar: ….2024 1 to ….2024 3
2 | ….
3
4
5
6
7
8
Работы по ЭС
1 | Разработка траншеи |  | … м3 | … чел.ч.
2 | ….
3
4
5
| Сдача Объекта | [6 empty] | 1
1 | Проведение комиссии | [6 empty] | 1
ГРАФИК ПОТРЕБНОСТИ ЛЮДСКИХ РЕСУРСОВ
[8 empty] | 10 чел. | ….2024 10: 10 чел.
[8 empty] | 9 чел. | ….2024 7: 9 чел.
[8 empty] | 8 чел. | ….2024 17: 8 чел.; ….2024 21: 8 чел.
[8 empty] | 4 чел. | ….2024 1: 4 чел.; ….2024 4: 4 чел.; ….2024 13: 4; ….2024 19: 4 чел.; ….2024 28: 4 чел.; ...2024 г. 2: 4 чел.; ...2024 г. 4: 4 чел.
[8 empty] | 2 чел. | ….2024 6: 2; ...2024 г. 6: 2; ...2024 г. 7: 2
МЕСЯЧНОЕ ВЫПОЛНЕНИЕ
Май 2024г. с ТМЦ закзачичка без НДС | bar: ….2024 1 to ….2024 25
Май 2024 г. оборудование без НДС | bar: ….2024 1 to ….2024 25
Июль 2024 г. с ТМЦ закзачичка без НДС | bar: ….2024 26 to ...2024 г. 7
Июль 2024 г. оборудование без НДС | bar: ….2024 26 to ...2024 г. 7
ПОТРЕБНОСТЬ В ТЕХНИКЕ
[7 empty] | Техника | Продолжительность в днях | 1 | 2 | 3 | 4 | 5 | 6 | 7 | 8 | 9 | 10 | 11 | 12 | 13 | 14 | 15 | 16 | 17 | 18 | 19 | 20 | 21 | 22 | 23 | 24 | 25 | 26 | 27 | 28 | 1 | 2 | 3 | 4 | 5 | 6 | 7
[7 empty] | Эксковатор | 15 | bar: 1 to 6; 19 to 27
[7 empty] | Манипулятор | 10 | bar: 7 to 12; 17 to 18; 4 to 5
[7 empty] | Бетоновоз | 1 | bar: 13