## РВ
Приложение 4
к договору №_______ от________
Согласовано: | [6 empty] | Утверждаю:
Заместитель | [5 empty] | Генеральный директор
генерального директора- | [6 empty] | АО «КОМНЕДРА»
Главный инженер
______________ А.В. Головашкин |  |  |  |  | ____________________Ю.А. Денисов
«___»_________________2025 г. | [5 empty] | «___»______________ 2025 г.
Ведомость поставки материалов и оборудования к техническому заданию
на участие в тендере по объекту капитального строительства:
"Концевые сооружения нефтепровода от УПСВ Восточно-Рогозинского месторождения до УПН ООО "Енисей. Автодорога к площадке. Инженерная подготовка."
№ п/п | Наименование материалов/оборудования | ед.изм | Кол-во ВСЕГО | Приобретение материалов/оборудования |  | Наличие на складе Заказчика (кол-во) | Сроки поставки (число/месяц/год)
|  |  |  | Заказчиком (кол-во) | Подрядчиком (кол-во)
1. | 2. | 3. | 4. | 5. | 6. | 7. | 8.
Автодорога к площадке
1. Устройство водопропускной трубы на ПК0+19 ø500 мм
1 | Труба металлическая гофрированная ST-М5.20L, L=7,5м | шт/кг | 2/435 |  | V
2 | Бандаж Б1.5.20 | шт/кг | 1/18,5 |  | V
3 | Уголок разм.50х50х5, дл.500мм | шт/кг | 2/3,78 |  | V
4 | Болт М10х25, массой 0,015кг | шт/кг | 4/0,06 |  | V
5 | Гайка М10, массой 0,011 кг | шт/кг | 4/0,044 |  | V
6 | Шайба плосковыпуклая Ш1, массой 0,03 кг | шт/кг | 4/0,12 |  | V
7 | Болт М12х150, массой 0,15кг | шт/кг | 2/0,3 |  | V
8 | Гайка М12, массой 0,011 кг | шт/кг | 2/0,022 |  | V
9 | Шайба плосковыпуклая Ш2, массой 0,06 кг | шт/кг | 4/0,24 |  | V
10 | ПГС | м3 | 8 |  | V
11 | Цемент М150 - 20% | м3 | 3.44 |  | V
12 | Грунт глина – 80% | м3 | 13.76 |  | V
13 | Геотекстиль | м2 | 42 |  | V
2. Укрепительные работы
14 | Объемная георешетка толщ. 20см | м2 | 18.2 |  | V
15 | Щебень М600, фр.40-70мм | м3 | 3.64 |  | V
16 | Щебень М800 фр.10-20 | м3 | 3.9 |  | V
17 | Щебень М600, фр.40-70мм | м3 | 35 |  | V
3. Устройство водопропускной трубы на ПК2+24 ø1500 мм
18 | Труба металлическая гофрированная ST-Е15.35L, L=9,0м | шт/кг | 2/2822,4 |  | V
19 | Бандаж Б2.15.35 | шт/кг | 1/136,8 |  | V
20 | Уголок разм.50х50х5, дл.800мм | шт/кг | 4/12,08 |  | V
21 | Болт М10х25, массой 0,015кг | шт/кг | 16/0,24 |  | V
22 | Гайка М10, массой 0,011 кг | шт/кг | 16/0,176 |  | V
23 | Шайба плосковыпуклая Ш1, массой 0,03 кг | шт/кг | 6/0,18 |  | V
24 | Болт М12х150, массой 0,15кг | шт/кг | 6/0,9 |  | V
25 | Гайка М12, массой 0,011 кг | шт/кг | 12/0,132 |  | V
26 | Шайба плосковыпуклая Ш2, массой 0,06 кг | шт/кг | 408/25 |  | V
27 | ПГС | м3 | 40 |  | V
28 | Цемент М150 - 20% | м3 | 9.64 |  | V
29 | Грунт глина – 80% | м3 | 38.56 |  | V
4. Укрепительные работы
30 | Объемная георешетка толщ. 20см | м2 | 42 |  | V
31 | Щебень М600, фр.40-70мм | м3 | 8.4 |  | V
32 | Щебень М800 фр.10-20 | м3 | 3.9 |  | V
33 | Щебень М600, фр.40-70мм | м3 | 35 |  | V
5. Земляные работы
34 | Песок мелкий, сухоройный, для отсыпки земляно-го полотна автодороги с учетом Купл=1,05 и потерь при транспор-тировке к месту отсыпки 1 % группа грунтов 1 | м3 | 5999 |  | V
35 | Почвенно-растительным грунтом толщ.0,15м | м3 | 37812 |  | V
6. Дорожная одежда переходного типа
36 | ПГС | м3 | 1765 |  | V
7. Дорожная одежда на переходе через существующий водовод на ПК1+93
37 | Песок мелкий ГОСТ 8736-2014 толщ.0,29м | м3 | 33 |  | V
38 | Плиты ПДН 6*2*0,14 | шт | 3 |  | V
8. Обустройство дороги
39 | Дорожные знаки из тонколистовой стали по ГОСТ Р 52290-2004 | шт | 22 |  | V
40 | Сигнальные столбики из пластмассовых труб со световозвращающей пленкой C2 по ГОСТ Р 50970-2011 | шт | 79 |  | V
41 | Труба диаметром 89х4 мм | тн | 0.923 |  | V
9. Устройство защитного разрезного футляра
42 | Труба 200х5,5 ГОСТ10704-91 Вст3сп ГОСТ 10705-80* | тн | 0.408 |  | V
43 | Лист Б-12 ГОСТ19903-15 Ст-3сп3-св ГОСТ 14637-89 | тн | 0.13568 |  | V
44 | Уголок 100х100х8 ГОСТ8509-05 Ст-3сп3 ГОСТ 14637-89 | тн | 0.07808 |  | V
45 | Полоса 2х20 ГОСТ6009-74 Ст3сп ГОСТ 14637-89 | тн | 0.01701 |  | V
46 | Болт М30х75,58, ГОСТ 7798-70 | шт/кг | 32/0,52 |  | V
47 | Гайка М30, ГОСТ 9064-75 | шт/кг | 32/0,12 |  | V
48 | Шайба А30, ГОСТ 11371-78 | шт/кг | 32/0,22 |  | V
49 | Кольца опорно направляющие ОНК114 | шт | 20 |  | V
50 | Манжета гирметизирующая МГ 114х200А типII | шт | 4 |  | V
51 | Укнрытие защитное для манжет гирметизирующих в комплекти с стяжными хомутами УЗМГ 114х200 | шт | 4 |  | V
Антикорозийная защита футляра
52 | Растворитель Уайт-спирит | кг | 4.872 |  | V
53 | Грунтовка битумно-полимерная "ТранскорГаз" ТУ 5775-005-32989231-2010 (0,162 кг на 1п.м.) | кг | 3.4 |  | V
54 | Полимерно-битумная лента ЛИТКОР-З по ТУ 2245-001-48312016-01 в 2 слоя (3,69 кг на 1п.м.) | кг | 77.49 |  | V
55 | Обертка защитная полиэтиленовая «Полилен-ОБ» 40-ОБ-63 по ТУ 2245-004-1297859-99 в 1 слой (0,64 кг на 1п.м.) | кг | 13.44 |  | V
10. Устройство водопропускной трубы в русло ручьяø1420мм
56 | Труба металлическая ø1420х16мм ГОСТ 10704-91 09Г2С ГОСТ 19281-2014 | тн | 6.648 |  | V
57 | ПГС | м3 | 14 |  | V
58 | Цемент М150 | м3 | 9.64 |  | V
59 | Эмаль ЭП-1155 (расход 0,2 кг/м²) | кг | 11.8 |  | V
11. Укрепительные работы
60 | Объемная георешетка толщ. 20см | м3 | 1166 |  | V
61 | Щебень М800 40-70мм, | м3 | 234 |  | V
62 | Щебень М800, фр.10-20мм | м3 | 3.9 |  | V
63 | Щебень М800 40-70мм, | м3 | 35 |  | V
Площадка концевых сооружений
64 | Песок группа грунтов I | м3 | 1977.9 |  | V
Примечание: _________________________________________________________________________
Исполнитель: | [5 empty] | В.В. Каргалин
СОГЛАСОВАНО:
Начальник службы КС | [5 empty] | С.И. Асланов