## Котельная
Приложение 3
Техническое задание
на участие в тендере по строительно-монтажным работам на объекте
капитального строительства
"Черновское нефтяное месторождение. Котельная. Реконструкция трубы дымовой»
Информация о ЗАКАЗЧИКЕ работ и сведения необходимые для подготовки предложений.
Заказчик – АО "Белкамнефть" им. А.А. Волкова (БЕ: 1000)
Месторождение: Черновское нефтяное месторождение в Удмуртской Республике.
Состав строительно-монтажных работ. Квалификационные требования к Подрядчику
Наименование работ: Строительно-монтажные работы на объектах АО «Белкамнефть» им. А.А. Волкова, стоимость работ определяется на основании актуальной редакции сборников базовых цен Федеральных единичных расценок (ФЕР-2020), в программе Гранд-смета, с использованием индексов ООО "Стройинформресурс" для пересчета в уровень цен первого месяца текущего квартала (1 кв. - январь; 2 кв. - апрель; 3 кв. - июль; 4 кв. - октябрь) для региона нахождения объекта строительства на период проведения тендерных процедур / на период строительства.
Обоснование: Рабочая документация № СПБИ 25/008 от 18.02.2025 "Черновское н.м. Котельная. Реконструкция трубы дымовой ДТФС-630х1-30м (инв. № 2811284002)» (документация будет выдана претендентам по мере поступления заявок)
№ п/п | Наименование работ | Ед. изм. | Кол-во
1 | 2 | 3 | 4
"Черновское нефтяное месторождение. Котельная. Реконструкция трубы дымовой ДТФС-630х1-30м, инв. № 2811284002».
Конструкции железобетонные (СПБИ 25/008- КЖ)
1 | Демонтажные работы
2 | Монтаж шпунта протяженностью L=8,7м из прокатного профиля (двутавр 30М), L=3000*30шт, задавить на глубину до 3м механизированным способом | 1мп. / 1 т / 1 шт | 8,7 / 4,518 / 30
3 | после разработки котлована: Демонтаж шпунта протяженностью L=8,7м из прокатного профиля (двутавр 30М), L=3000*30шт | 1мп. / 1 т / 1 шт | 8,7 / 4,518 / 30
4 | для шпунта: Погрузка и разгрузка механизированым способом демонтированных элементов шпунта из двутавра 30М при перевозке автомобильным транспортом | 1 т | 4.518
5 | Перевозка демонтированных элементов шпунта из двутавра 30М автомобильным транспортом на расстояние до 1 км УПН Черновское, категория дорог IV | 1 т | 4.518
6 | Демонтаж существующей дымовой трубы, высотой H=30,0м, механизированным способом | 1 м / 1 т | 30 / 4,4
7 | Демонтаж ж/б фундамента под дымовую трубу, габ.размеры 4,2х4,2х2,7м, механизированным способом | 1 м3 / 1т | 27,2 / 68,0
8 | Демонтаж существующих стальных опор Оп10 | 1 шт / 1 т | 2 / 0,559
9 | Демонтаж буронабивных свай диам. 600мм, L=4м | 1 шт / 1м / 1т | 2 / 8 / 6,5
10 | Погрузка и разгрузка механизированым способом демонтированных элементов при перевозке автомобильным транспортом | 1 т | 79.459
11 | Перевозка демонтированных материалов бетонного боя и конструкций дымовой трубы автомобильным транспортом на расстояние до 1 км УПН Черновское, категория дорог IV | 1 т | 79.459
12 | Демонтаж газопровода диам. 89мм с теплоспутником диам. 25мм (с учетом последующего монтажа) | 1 м / 1 т | 20 / 0,246
13 | Монтажные работы. Фундамент Фм-1 (1 шт) (лист 3)
14 | Разработка грунта в котлованах глубиной 2,2м, габаритами 5,0х5,0 экскаватором в отвал, группа грунтов 2 V=5,0х5,0*2,2-4,2*2,4*2,2=55-22,2=32,8*0,97=31,8м3 | 1 м3 | 31.8
15 | Доработка грунта вручную в котлованах глубиной 2,2м, группа грунтов 2 | 1 м3 | 1,0
16 | Погрузка избытка грунта механизированнмы способом в автомобили-самосвалы, группа грунтов 2 плотность грунта 1,85 т/м3 | 1 м3 / 1 т | 32,8 / 60,68
17 | Перевозка грунта автомобильным транспортом на расстояние до 1 км, категория дорог IV (место бурта согласовать с Заказчиком) | 1 т | 60,68
18 | Работа на отвале, группа грунтов 2 | 1 м3 | 32.8
19 | Фундамент Фм-1 (1 шт) (лист 3)
20 | Устройство основания под фундамент из щебня гранитного М 1000, фр. 40-60мм, толщиной 200мм с уплотнением механизированным способом S=4,63х4,63=21,44м2 V=21,44*0,2=4,34*1,3=5,6м3 | 1 м2 / 1 м3 | 21,2 / 4,34
21 | Устройство бетонной плиты основания под фудамент толщиной 100мм из бетона В7,5 S=4,63*4,63=21,44м2 V=21,44*0,1=2,14м3 | 1 м3 | 2,14
22 | Устройство железобетонного фундамента габаритами 4х4х0,9м и трех бетонных колонн габаритами 0,9х0,9х0,8м, из бетона В20, W4 V=14,4+1,94=16,34м3 | 1 м3 | 16.34
23 | Изготовление и монтаж арматурного каркаса при устройстве железобетонного фундамента из арматуры диам. 10 и 14мм А500 | 1 т | 0.579
24 | Изготовление и монтаж блока анкерных болтов Ба-1 из уголка 100х10, L=5,184м.п. с установкой болтов М48х1600 с гайками и шайбами (4 шт на 1 блок) | 1 шт / 1 т | 3 / 0,535
25 | Обетонирование основания опорных колонн бетоном В20, W4, толщиной 100мм | 1 м3 | 10
26 | примечание п. 8, лист 1: нанесение битумной грунтовки на ж/б конструкции фундаментов в 1 слой S=14,4+16+8,64=39,0м2 V=39,0*0,69*1=27кг | 1 м2 | 39
27 | Нанесение на ж/б конструкции фундаментов битумной мастики в 2 слоя V=39*4*2=312кг | 1 м2 | 39
28 | Обратная засыпка пазух котлована песчано-гравийной смесью с послойным уплотнением трамбовками V=35*1,22=42,7м3 | 1 м3 | 35
29 | Монтаж ранее демонтированного газопровода диам. 89мм с теплоспутником диам. 25мм | 1 м / 1 т | 20 / 0,246
30 | Опора Оп10 под газопровод (1 шт) (лист 5)
31 | Монтаж закладной детали МН 158-5, сер. 1.400-15, в. 1 | 1 шт / 1т | 1 / 0,025
32 | Изготовление и монтаж опоры Оп10 из трубы 159х5, швеллера 10П и листа толщ. 4, 8, 16 мм | 1 шт / 1т | 1 / 0,179
33 | Огрунтовка металлических поверхностей за 1 раз грунтовкой ГФ-021 (с предварительной очисткой поверхности щетками, обеспыливанием и обезжириванием поверхности) V=5,5*0,12*1=0,7м3 | 1 м2 | 5.5
34 | Окраска металлических огрунтованных поверхностей эмалью ПФ-115 за 2 раза, цвет белый V=5,5*0,19*2=2,1кг | 1 м2 | 5.5
Конструкции металлические (СПБИ 25/008-КМ)
35 | Демонтажные работы
36 | Демонтаж присоед. элемента фланец газоходов 630мм | 1 т | 0.094
37 | Демонтаж присоед. элемента фланец газоходов 530мм | 1 т | 0.08
38 | Погрузка и разгрузка механизированым способом демонтированных элементов при перевозке автомобильным транспортом | 1 т | 0.174
39 | Перевозка демонтированных материалов конструкций дымовой трубы автомобильным транспортом на расстояние до 1 км УПН Черновское, категория дорог IV | 1 т | 0.174
40 | Демонтаж газоходов диам. 630мм с тепловой изоляцией (с учетом последующего монтажа) | 1 м / 1 т | 0,85 / 0,1
41 | Демонтаж газоходов диам. 530мм с тепловой изоляцией (с учетом последующего монтажа) | 1м / 1т | 2,5 / 0,2
42 | Металлоконструкции несущей башни (лист 3)
43 | Изготовление и монтаж металлоконструкций несущей башни из трубы 159х6, уголка 90х6 и листовых конструкций толщ. 3, 6, 10, 12 и 30мм | 1 т | 5.019
44 | Изготовление и монтаж элементов крепления дымоходов из трубы 40х20х2 (направляющая и консоль) | 1 т | 0,13
45 | лист 3, сеч. 2-2: Сверление отверстий диам. 24мм в стальных элементах толщиной 20мм | 1 отвер | 24
46 | Установка крепежных элементов: болты М20х85 резьба 46мм сталь 40ХСелект, кл. прочности, 10.9 в комплекте с двумя найками | 1 кмп | 24
47 | примечание п. 15, лист 1: Огрунтовка металлических поверхностей за 1 раз грунтовкой ГФ-021 (с предварительной очисткой поверхности щетками, обеспыливанием и обезжириванием поверхности) V=125*0,12*1=15,0м3 | 1 м2 | 125
48 | Окраска металлических огрунтованных поверхностей эмалью ПФ-115 за 2 раза, цвет белый V=125*0,19*2=47,5кг | 1 м2 | 125
49 | Система дымоудаления диам. 630 / 730 мм (лист 5)
50 | Монтаж по установленной ферме дымохода прямого утепл. диам. 630 / 730мм L=1250мм, ООО "Дымовые трубы" (общей высотой до 25,823м) материал дымохода: 1. внутренний контур - нержавеющая сталь AISI 316L, толщ. 1,0мм, 2. наружный контур - нержавеющая сталь AISI 430 толщ. 0,5мм, 3. теплоизоляция - негорючий утеплитель толщ. 50мм | 1 шт / 1 м / 1т | 16 / 20,0 / 5,4
51 | Монтаж по установленной ферме прямого утепл. диам. 630 / 730мм L=275мм, ООО "Дымовые трубы" материал дымохода: 1. внутренний контур - нержавеющая сталь AISI 316L, толщ. 1,0мм, 2. наружный контур - нержавеющая сталь AISI 430 толщ. 0,5мм, 3. теплоизоляция - негорючий утеплитель толщ. 50мм | 1 шт / 1 м / 1т | 1 / 0,275 / 0,1
52 | Монтаж отвода 150 град. утепл. диам. 630 / 730мм, ООО "Дымовые трубы" | 1 шт | 1
53 | Монтаж тройника 60 град. утепл. диам. 630 / 730мм L=1043, ООО "Дымовые трубы" | 1 шт | 1
54 | Монтаж отвода 150 град. утепл. диам. 530 / 630мм, ООО "Дымовые трубы" | 1 шт | 1
55 | Монтаж старт-перехода утепл. с диам. 630 на диам. 630 / 730 с фланцем L=200, ООО "Дымовые трубы" | 1 шт | 1
56 | Монтаж старт-перехода утепл. с диам. 630 на диам. 630 / 730 с фланцем L=200, ООО "Дымовые трубы" | 1 шт | 1
57 | Монтаж тройника - перехода 60 град. утепл. диам. 630 / 730 с отводом 530 / 630 L=927, ООО "Дымовые трубы" | 1 шт | 1
58 | Монтаж разгрузочной площадки с конденсатоотводчиком диам. 630/730 L=200, ООО "Дымовые трубы" | 1 шт | 1
59 | Монтаж разгрузочной площадки утепл. диам. 630/730 L=200, ООО "Дымовые трубы" | 1 шт | 7
60 | Монтаж оголовка утепл. диам. 630 / 730, L=200, ООО "Дымовые трубы" | 1 шт | 1
61 | Монтаж хомут крепежных даим. 730мм, ООО "Дымовые трубы" для крепления дымоходов | 1 шт | 1
62 | Монтаж ранее демонтированных газоходов диам. 630мм с тепловой изоляцией | 1 м / 1 т | 0,85 / 0,1
63 | Монтаж ранее демонтированных газоходов диам. 530мм с тепловой изоляцией | 1м / 1т | 2,5 / 0,2
64 | лист 5: Сверление в стальных фланцах отверстий диам. 10мм | 1 отвер | 36
65 | Установка крепежных элементов: болты М8х40 резьба полная в комплекте с двумя гайками по ГОСТ 7798-70 | 1 кмп | 36
Срок выполнения работ:
начало работ – май 2025 г. окончание работ – август 2025 г.
Точный период выполнения работ будет определен договором, исходя из сроков получения разрешительных документов.
Протяженность дорог от склада г. Ижевск, ул. Гагарина, 75 до УПН Черновское - асфальтированная дорога - 86 км.
Стоимость услуги должна включать все затраты «Подрядчика» (накладные, транспортные и другие расходы, связанные с оказанием данной услуги) и не подлежит корректировке в сторону увеличения.
При составлении сметного расчета учесть коэффицент на стесненность. Приказ от 07.07.2022 № 557/пр прил.8 табл.2 п.3 Производство работ осуществляется на территории действующего Объекта с наличием в зоне производства работ одного или нескольких из перечисленных ниже факторов: - разветвленная сеть транспортных и инженерных коммуникаций; - стесненные условия для складирования материалов; - действующее технологическое оборудование; - движение технологического транспорта
До заключения договора подряда, на стадии тендерных процедур, претендент обязан осуществить выезд на объект строительства для уточнения условий организации строительства с целью исключения несоответствий в РД (дефектных ведомостях) и в сметах к коммерческому предложению.
Необходимо постоянное присутствие ответственного представителя от лица, осуществляющего строительство, на строительной площадке.
ТМЦ, поставляемые Заказчиком, передаются Подрядчику по давальческой схеме. Доставка материалов поставки Заказчика от склада до объекта осуществляется Подрядчиком, кроме инертных материалов (песок, щебень, песчано-гравийная смесь). Данные материалы доставляются на объект Заказчиком. Подрядчик обязан обеспечить надлежащее хранение давальческих материалов на территории строительной площадки на период строительства, обеспечивающее их пригодность и сохранность.
Стоимость материалов Заказчика в сметные расчеты не включать.
При составлении сметной документации количество материалов необходимо учитывать с коэффициентом расхода, согласно сметных норм.
Лимитированные затраты (затраты на строительство временных зданий и сооружений, дополнительные затраты при производстве СМР в зимнее время, затраты на снегоборьбу и др.) определять в процентах от сметной стоимости СМР без учета стоимости материалов. Размеры норм лимитированных затрат не должны превышать нормативы, предусмотренные соответствующими Методиками действующей сметно-нормативной базы
Выполнить строительно-монтажные работы в соответствии с нормативными документами, актами, положениями и правилами, действующими на территории РФ и положениями, регламентами и приказами по АО «Белкамнефть» им. А.А. Волкова.
В составе исполнительной документации предоставить импортированный файл из электронного тахеометра (Пункт может быть исключен при использовании теодолита). Обработать данные съемки в виде углов и расстояний от станции к точкам съемки с уравниванием, в программе AutuCad. Выполнить расчет земляных работ и предоставить картограмму объемов земляных работ в формате dxf. и pdf.
Исполнительная геодезическая документация должна быть выполнена в соответствии с ГОСТ Р 51872-2019 и предоставляться в 2-х экземплярах на бумажном носителе и электронном в виде.
Подрядчик совместно с коммерческим предложением направляет согласие на обработку персональных данных в соответствии с приложением №3.3 к Техническому заданию.
Подрядчик для заключения договора подряда должен предоставить график производства работ с помесячным освоением в соответствии с приложением №3.4 к Техническому заданию.
Участие Подрядчика в СРО обязательно. К коммерческому предложению приложить выгрузку из реестра с официального сайта СРО.
При привлечении к выполнению строительных работ субподрядных организаций, участник тендера должен направить в адрес Заказчика перечень данных предприятий, письменное обоснование необходимости их привлечения и полный пакет документов, аналогичный документам, представляемым претендентом на участие в тендере.
Привлечение для выполнения работ субподрядных организаций возможно только при условии получения предварительного письменного согласования от Заказчика.
Подрядчик во всех случаях несет перед Заказчиком полную ответственность за неисполнение или ненадлежащее исполнение обязательств, привлекаемым субподрядчиком как за свои собственные действия.
Претендент, направивший заявку на участие в тендере заведомо принимает условия об ответственности контрагента и возможные штрафными санкциями, установленные Положением о договорной работе Общества.
В случае заключения договора подряда на производство строительно-монтажных работ, Подрядчик в течении 10 дней после подписания договора подряда должен предоставить действующий договор энергоснабжения или заключить вновь (при его отсутствии) с энергоснабжающей организацией в течении 30 дней с даты заключения договора подряда.
Условия оплаты: - в размере 80% от стоимости работ не ранее 90 (девяноста) и не позднее 120 (ста двадцати) календарных дней с момента подписания Заказчиком Актов о приемке выполненных работ формы КС-2, Справки о стоимости выполненных работ и затрат формы КС-3, счетов-фактур. -в размере 20% от стоимости работ не позднее 30 (тридцати) календарных дней с момента подписания Акта передачи Заказчику комплекта проверенной Исполнительной документации.

## прил.3.3 к ТЗ
Приложение 3.3 к Техническому заданию

## Прил. №3.5 к ТЗ
Приложение 3.4 к Техническому заданию
КАЛЕНДАРНЫЙ ГРАФИК ПРОИЗВОДСТВА РАБОТ
Объект:__________________________________________________________________________________________________________________________________________________________________________________________________________
Договор: №_______________________ от "_____"________________________20____г. Срок начала работ:____________________________ Срок окончания работ:____________________________
№ п/п | Название вида работ | Исполнитель | Физические объемы | Трудозатраты | Стоимость работ без НДС | Дата начала | Дата окончания | Продолжительность в днях | ….2025 | [27 empty] | ...2025 г.
[9 empty] | 1 | 2 | 3 | 4 | 5 | 6 | 7 | 8 | 9 | 10 | 11 | 12 | 13 | 14 | 15 | 16 | 17 | 18 | 19 | 20 | 21 | 22 | 23 | 24 | 25 | 26 | 27 | 28 | 1 | 2 | 3 | 4 | 5 | 6 | 7
Работы по АС | bar: ….2025 1 to ….2025 20
1 | Разработка котлована |  | … м3 | … чел.ч. | bar: ….2025 1 to ….2025 3
2 | ….
3
4
5
6
7
8
Работы по ЭС
1 | Разработка траншеи |  | … м3 | … чел.ч.
2 | ….
3
4
5
| Сдача Объекта | [6 empty] | 1
1 | Проведение комиссии | [6 empty] | 1
ГРАФИК ПОТРЕБНОСТИ ЛЮДСКИХ РЕСУРСОВ
[8 empty] | 10 чел. | ….2025 10: 10 чел.
[8 empty] | 9 чел. | ….2025 7: 9 чел.
[8 empty] | 8 чел. | ….2025 17: 8 чел.; ….2025 21: 8 чел.
[8 empty] | 4 чел. | ….2025 1: 4 чел.; ….2025 4: 4 чел.; ….2025 13: 4; ….2025 19: 4 чел.; ….2025 28: 4 чел.; ...2025 г. 2: 4 чел.; ...2025 г. 4: 4 чел.
[8 empty] | 2 чел. | ….2025 6: 2; ...2025 г. 6: 2; ...2025 г. 7: 2
МЕСЯЧНОЕ ВЫПОЛНЕНИЕ
[6 empty] | Март 2025 г. с ТМЦ закзачичка без НДС |  |  | ….2025 1: 4 565 120 руб. 00 коп.
Март 2025 г. оборудование без НДС | bar: ….2025 1 to ….2025 25
[6 empty] | Февраль 2025г. с ТМЦ закзачичка без НДС |  |  | ….2025 26: 286 123 руб. 50 коп.
Февраль 2025 г. оборудование без НДС | bar: ….2025 26 to ...2025 г. 7
ПОТРЕБНОСТЬ В ТЕХНИКЕ
[7 empty] | Техника | Продолжительность в днях | 1 | 2 | 3 | 4 | 5 | 6 | 7 | 8 | 9 | 10 | 11 | 12 | 13 | 14 | 15 | 16 | 17 | 18 | 19 | 20 | 21 | 22 | 23 | 24 | 25 | 26 | 27 | 28 | 1 | 2 | 3 | 4 | 5 | 6 | 7
[7 empty] | Эксковатор | 15 | bar: 1 to 6; 19 to 27
[7 empty] | Манипулятор | 10 | bar: 7 to 12; 17 to 18; 4 to 5
[7 empty] | Бетоновоз | 1 | bar: 13