## Патраковско мн. ВЛ-10кВ до к.9
Приложение 4 (тендер 2024 г.)
Ведомость поставки материалов/оборудования по тендеру
Выполнение строительно-монтажных работ по объекту капитального строительства "Обустройство скважин куста № 9 Патраковского нефтяного месторождения. ВЛ-10 кВ до куста № 9"
проект-аналог №1525-02-ЭС1
№ п/п | Наименование материалов/оборудования | ед. изм | Цена за единицу руб. без НДС | Цена за единицу с учетом доставки без НДС, руб. | Цена за единицу с учетом доставки с НДС, руб. | Кол-во ВСЕГО | Сумма с учетом доставки с НДС, руб. | Приобретение материалов/ оборудования |  | Наличие на складе Заказчика (кол-во) | Сроки поставки (число/месяц/год)
[8 empty] | Заказчиком (кол-во) | Подрядчиком (кол-во)
1. | 2 | 3 | 4 | 5 | 6 | 7 | 8 | 9 | 10 | 11 | 12
1 | ВЛ-10кВ до куста №9 (провод СИП-3, L=1000,0м) Электроснабжение 10 кВ (№ 1525-02-ЭС1)
2 | Провод самонесущий защищенный с токопроводящей жилой из алюминиевого сплава, с защитной изоляцией из светостабилизированного сшитого полиэтилена, Uн=20кВ, СИП-3 сеч. жилы 70мм2 | м | 93 | 93 | 111.6 | 3135 | 349866 | 3135 |  |  | 2024-10-01
3 | Зажим переносной заземления для защищенных проводов ВЛЗ-10кВ сечением 35-150мм2, SE20.3, Ensto | шт | 1350 | 1350 | 1620 | 3 | 4860 | 3 |  |  | 2024-10-01
4 | Сталь горячекатанная круглая Ду18, L=140м | кг | 110 | 110 | 132 | 280 | 36960 | 280 |  |  | 2024-10-01
5 | Сталь горячекатанная круглая Ду18, L=45м (для РЛК) | кг | 110 | 110 | 132 | 90 | 11880 | 90 |  |  | 2024-10-01
6 | Сталь полосовая 40х5мм L=33м | кг | 120 | 120 | 144 | 51.81 | 7460.64 | 51.81 |  |  | 2024-10-01
7 | Разъединитель для установки на опоре ВЛ-10кВ, линейный качающегося типа горизонтальной установки для включения и отключения под напряжением обесточенных участков цепи высокго напряжения (Uн=10кВ, I=400А) с приводом ПР-00-07, РЛК-10.IV/400 УХЛ1 | компл | 83000 | 83000 | 99600 | 3 | 298800 | 3 |  |  | 2024-10-01
8 | Дугозащитное устройство РДИМ-10-1,5-IV-УХЛ1 / 001 для защиты ВЛ-10кВ от прямых ударов молнии, индуктированных грозовых перенапряжений и их последствий, для установки на ВЛ с защищенными проводами (1 компл - 3 шт) | компл | 8500 | 8500 | 10200 | 1 | 10200 | 1 |  |  | 2024-10-01
9 | Дугозащитное устройство РМК-10-И-III-УХЛ1 / 021 для ВЛ-10кВ | шт | 6000 | 6000 | 7200 | 27 | 194400 | 27 |  |  | 2024-10-01
10 | Устройство ответвления на промежуточной опоре УОП сер. 3.407.1-143.1.14 в составе: | [9 empty] | 2024-10-01
11 | - Траверса ТМ2, 3.407.1-143.8.2 | шт | 2800 | 2800 | 3360 | 1 | 3360 | 1 |  |  | 2024-10-01
12 | - Хомут Х1, 3.407.1-143.8.49 | шт | 230 | 230 | 276 | 1 | 276 | 1 |  |  | 2024-10-01
13 | - Проводник ЗП1 (круг диам.= 12мм), 3.407.1-143.8.54 (1,2м*1) | т | 77000 | 77000 | 92400 | 0.001 | 92.4 |  | 1.2 |  | 2024-10-01
14 | - Изолятор штыревой высоковольтный ШФ-20Г | шт | 750 | 750 | 900 | 3 | 2700 | 3 |  |  | 2024-10-01
15 | - Колпачок, К-6 | шт | 10 | 10 | 12 | 3 | 36 | 3 |  |  | 2024-10-01
16 | - Спиральная вязка СО70 | шт | 110 | 110 | 132 | 6 | 792 | 6 |  |  | 2024-10-01
17 | - Зажим ПА-2-2 | шт | 98 | 98 | 117.6 | 6 | 705.6 | 6 |  |  | 2024-10-01
18 | Монтаж опор (31 шт.) | [9 empty] | 2024-10-01
19 | Промежуточная опора ПП 10-2 сер. 3.407.1-143.5 (1 шт.) в составе: | [9 empty] | 2024-10-01
20 | - Стойка железобетонная: СВ 110-5, L=10500мм, расчетный изгибающий момент 50кН*м | шт | 21500 | 21500 | 25800 | 1 | 25800 | 1 |  |  | 2024-10-01
21 | - Надставка ТС2 сер. 3.407.1-143 | шт | 2400 | 2400 | 2880 | 1 | 2880 |  | 1 |  | 2024-10-01
22 | - Траверса ТМ8, 3.407.1-143.8.2 | шт | 3210 | 3210 | 3852 | 1 | 3852 |  | 1 |  | 2024-10-01
23 | - Изолятор штыревой высоковольтный ШФ-20Г | шт | 750 | 750 | 900 | 2 | 1800 | 2 |  |  | 2024-10-01
24 | - Индикатор короткого замыкания - ИКЗ-В34Л-К1-У3 | шт | 240000 | 240000 | 288000 | 3 | 864000 | 3 |  |  | 2024-10-01
25 | Опора анкерная А20-3Н сер. 3.407.1-143.5 (шифр 27.0002-11) (1 шт.) в составе: | [9 empty] | 2024-10-01
26 | - Стойка железобетонная: СВ 110-5, L=10500мм, расчетный изгибающий момент 50кН*м | шт | 21500 | 21500 | 25800 | 2 | 51600 | 2 |  |  | 2024-10-01
27 | - Плита опорно-анкерная П-3и, 27.0002-45 | шт | 2233 | 2233 | 2679.6 | 2 | 5359.2 |  | 2 |  | 2024-10-01
28 | - Крепление подкоса У52, 27.0002-41 | шт | 885 | 885 | 1062 | 1 | 1062 |  | 1 |  | 2024-10-01
29 | - Траверса ТМ65, 27.0002-30 | шт | 2500 | 2500 | 3000 | 1 | 3000 |  | 1 |  | 2024-10-01
30 | - Траверса ТМ66, 27.0002-31 | шт | 915 | 915 | 1098 | 1 | 1098 |  | 1 |  | 2024-10-01
31 | - Проводник ЗП1 (круг диам.= 12мм), 3.407.1-143.8.54 (1,0м*1) | т | 77000 | 77000 | 92400 | 0.001 | 92.4 |  | 1 |  | 2024-10-01
32 | - Стяжка Г1, 27.0002-44 | шт | 750 | 750 | 900 | 2 | 1800 |  | 2 |  | 2024-10-01
33 | - Болт М20х260 | шт | 230 | 230 | 276 | 2 | 552 |  | 2 |  | 2024-10-01
34 | - Гайка М20 | шт | 21 | 21 | 25.2 | 3 | 75.6 |  | 3 |  | 2024-10-01
35 | - Штыревой изолятор ШФ-20Г1 | шт | 1300 | 1300 | 1560 | 1 | 1560 | 1 |  |  | 2024-10-01
36 | - Колпачок, К-9 | шт | 12 | 12 | 14.4 | 1 | 14.4 | 1 |  |  | 2024-10-01
37 | - Спиральная вязка СВ 70 | шт | 110 | 110 | 132 | 2 | 264 | 2 |  |  | 2024-10-01
38 | - Подвесной изолятор SML 70/20Г | шт | 1200 | 1200 | 1440 | 6 | 8640 |  | 6 |  | 2024-10-01
39 | - Анкерный зажим PAZ 2 | шт | 1200 | 1200 | 1440 | 6 | 8640 |  | 6 |  | 2024-10-01
40 | - Плашечный зажим CD35 | шт | 160 | 160 | 192 | 3 | 576 |  | 3 |  | 2024-10-01
41 | Опора угловая промежуточная УП20-3Н сер. 3.407.1-143.5 (шифр 27.0002-10) (4 шт.) в составе: | [9 empty] | 2024-10-01
42 | - Стойка железобетонная: СВ 110-5, L=10500мм, расчетный изгибающий момент 50кН*м | шт | 21500 | 21500 | 25800 | 8 | 206400 | 8 |  |  | 2024-10-01
43 | - Плита опорно-анкерная П-3и, 27.0002-45 | шт | 2233 | 2233 | 2679.6 | 8 | 21436.8 |  | 8 |  | 2024-10-01
44 | - Крепление подкоса У52, 27.0002-41 | шт | 885 | 885 | 1062 | 4 | 4248 |  | 4 |  | 2024-10-01
45 | - Траверса ТМ64, 27.0002-29 | шт | 3150 | 3150 | 3780 | 4 | 15120 |  | 4 |  | 2024-10-01
46 | - Хомут Х51, 27.0002-42 | шт | 250 | 250 | 300 | 4 | 1200 |  | 4 |  | 2024-10-01
47 | - Проводник ЗП1 (круг диам.= 12мм), 3.407.1-143.8.54 (0,7м*4) | т | 77000 | 77000 | 92400 | 0.0025 | 231 |  | 2.8 |  | 2024-10-01
48 | - Стяжка Г1, 27.0002-44 | шт | 750 | 750 | 900 | 8 | 7200 |  | 8 |  | 2024-10-01
49 | - Гайка М20 | шт | 21 | 21 | 25.2 | 4 | 100.8 |  | 4 |  | 2024-10-01
50 | - Штыревой изолятор ШФ-20Г1 | шт | 1300 | 1300 | 1560 | 9 | 14040 | 9 |  |  | 2024-10-01
51 | - Колпачок, К-9 | шт | 12 | 12 | 14.4 | 12 | 172.8 | 12 |  |  | 2024-10-01
52 | - Спиральная вязка СВ 70 | шт | 110 | 110 | 132 | 24 | 3168 | 24 |  |  | 2024-10-01
53 | - Плашечный зажим CD35 | шт | 200 | 200 | 240 | 4 | 960 | 4 |  |  | 2024-10-01
54 | Опора угловая ответвительная анкерная опора УОА20-3Н сер. 3.407.1-143.5 (шифр 27.0002-12) (3 шт.) в составе: | [9 empty] | 2024-10-01
55 | - Стойка железобетонная: СВ 110-5, L=10500мм, расчетный изгибающий момент 50кН*м | шт | 21500 | 21500 | 25800 | 9 | 232200 | 9 |  |  | 2024-10-01
56 | - Плита опорно-анкерная П-3и, 27.0002-45 | шт | 2233 | 2233 | 2679.6 | 9 | 24116.4 |  | 9 |  | 2024-10-01
57 | - Крепление подкоса У52, 27.0002-41 | шт | 885 | 885 | 1062 | 6 | 6372 |  | 6 |  | 2024-10-01
58 | - Траверса ТМ69, 27.0002-34 | шт | 1260 | 1260 | 1512 | 3 | 4536 |  | 3 |  | 2024-10-01
59 | - Траверса ТМ70, 27.0002-35 | шт | 700 | 700 | 840 | 3 | 2520 |  | 3 |  | 2024-10-01
60 | - Траверса ТМ71, 27.0002-36 | шт | 2610 | 2610 | 3132 | 3 | 9396 |  | 3 |  | 2024-10-01
61 | - Траверса ТМ72, 27.0002-37 | шт | 2110 | 2110 | 2532 | 3 | 7596 |  | 3 |  | 2024-10-01
62 | - Траверса ТМ73, 27.0002-38 | шт | 1225 | 1225 | 1470 | 3 | 4410 |  | 3 |  | 2024-10-01
63 | - Проводник ЗП1 (круг диам.= 12мм), 3.407.1-143.8.54 (1,5м*3) | т | 77000 | 77000 | 92400 | 0.004 | 369.6 |  | 4.5 |  | 2024-10-01
64 | - Стяжка Г1, 27.0002-44 | шт | 750 | 750 | 900 | 9 | 8100 |  | 9 |  | 2024-10-01
65 | - Хомут Х51, 27.0002-42 | шт | 250 | 250 | 300 | 3 | 900 |  | 3 |  | 2024-10-01
66 | - Болт М20х260 | шт | 230 | 230 | 276 | 12 | 3312 |  | 12 |  | 2024-10-01
67 | - Гайка М20 | шт | 21 | 21 | 25.2 | 18 | 453.6 |  | 18 |  | 2024-10-01
68 | - Штыревой изолятор ШФ-20Г1 | шт | 1300 | 1300 | 1560 | 15 | 23400 | 15 |  |  | 2024-10-01
69 | - Колпачок, К-9 | шт | 12 | 12 | 14.4 | 15 | 216 | 15 |  |  | 2024-10-01
70 | - Спиральная вязка СВ 70 | шт | 110 | 110 | 132 | 30 | 3960 | 30 |  |  | 2024-10-01
71 | - Подвесной изолятор SML 70/20Г | шт | 1200 | 1200 | 1440 | 27 | 38880 |  | 27 |  | 2024-10-01
72 | - Анкерный зажим PAZ 2 | шт | 1500 | 1500 | 1800 | 27 | 48600 | 27 |  |  | 2024-10-01
73 | - Ответвительный зажим RP150 | шт | 2175 | 2175 | 2610 | 9 |  | 9 |  |  | 2024-10-01
74 | - Плашечный зажим CD35 | шт | 200 | 200 | 240 | 18 | 4320 | 18 |  |  | 2024-10-01
75 | Опора угловая анкерная опора УА20-3Н сер. 3.407.1-143.5 (шифр 27.0002-12) (2 шт.) в составе: | [9 empty] | 2024-10-01
76 | - Стойка железобетонная: СВ 110-5, L=10500мм, расчетный изгибающий момент 50кН*м | шт | 21500 | 21500 | 25800 | 6 | 154800 | 6 |  |  | 2024-10-01
77 | - Плита опорно-анкерная П-3и, 27.0002-45 | шт | 2233 | 2233 | 2679.6 | 6 | 16077.6 |  | 6 |  | 2024-10-01
78 | - Крепление подкоса У52, 27.0002-41 | шт | 885 | 885 | 1062 | 6 | 6372 |  | 6 |  | 2024-10-01
79 | - Траверса ТМ68, 27.0002-33 | шт | 3860 | 3860 | 4632 | 2 | 9264 |  | 2 |  | 2024-10-01
80 | - Траверса ТМ67, 27.0002-32 | шт | 570 | 570 | 684 | 2 | 1368 |  | 2 |  | 2024-10-01
81 | - Проводник ЗП1 (круг диам.= 12мм), 3.407.1-143.8.54 (1,5м*2) | т | 77000 | 77000 | 92400 | 0.003 | 277.2 |  | 3 |  | 2024-10-01
82 | - Стяжка Г1, 27.0002-44 | шт | 750 | 750 | 900 | 6 | 5400 |  | 6 |  | 2024-10-01
83 | - Болт М20х260 | шт | 230 | 230 | 276 | 4 | 1104 |  | 4 |  | 2024-10-01
84 | - Гайка М20 | шт | 21 | 21 | 25.2 | 8 | 201.6 |  | 8 |  | 2024-10-01
85 | - Штыревой изолятор ШФ-20Г1 | шт | 1300 | 1300 | 1560 | 6 | 9360 | 6 |  |  | 2024-10-01
86 | - Колпачок, К-9 | шт | 12 | 12 | 14.4 | 6 | 86.4 | 6 |  |  | 2024-10-01
87 | - Спиральная вязка СВ 70 | шт | 110 | 110 | 132 | 12 | 1584 | 12 |  |  | 2024-10-01
88 | - Подвесной изолятор SML 70/20Г | шт | 1200 | 1200 | 1440 | 12 | 17280 |  | 12 |  | 2024-10-01
89 | - Анкерный зажим PAZ 2 | шт | 1500 | 1500 | 1800 | 12 | 21600 | 12 |  |  | 2024-10-01
90 | - Плашечный зажим CD35 | шт | 200 | 200 | 240 | 6 | 1440 | 6 |  |  | 2024-10-01
91 | Опора промежуточная опора П20-1Н сер. 3.407.1-143.5 (шифр 27.0002-12) (2+18=20 шт.) в составе: | [9 empty] | 2024-10-01
92 | - Стойка железобетонная: СВ 110-5, L=10500мм, расчетный изгибающий момент 50кН*м | шт | 21500 | 21500 | 25800 | 20 | 516000 | 20 |  |  | 2024-10-01
93 | - Траверса ТМ51, 27.0002-16 | шт | 2335 | 2335 | 2802 | 20 | 56040 |  | 20 |  | 2024-10-01
94 | - Хомут Х51, 27.0002-42 | шт | 250 | 250 | 300 | 20 | 6000 |  | 20 |  | 2024-10-01
95 | - Штыревой изолятор ШФ-20Г1 | шт | 1300 | 1300 | 1560 | 60 | 93600 | 60 |  |  | 2024-10-01
96 | - Колпачок, К-9 | шт | 12 | 12 | 14.4 | 60 | 864 | 60 |  |  | 2024-10-01
97 | - Спиральная вязка СВ 70 | шт | 110 | 110 | 132 | 60 | 7920 | 60 |  |  | 2024-10-01
98 | - Плашечный зажим CD35 | шт | 200 | 200 | 240 | 20 | 4800 | 20 |  |  | 2024-10-01
Примечание:
1. Приобретенные материалы Заказчиком выдаются Подрядчику по давальческой схеме.
2. При составлении сметной документации количество материалов необходимо учитывать с коэффициентом расхода, согласно сметных норм.
3. Стоимость материалов, указанная в данном приложении не учитывает затраты ПОДРЯДЧИКА по доставке материалов от склада до объекта, кроме инертных материалов.
4. Перед закупом материалов, указанных в приложении 4 в столбце №10 ("Приобретение материалов/ оборудования Подрядчиком"), Подрядчик обязан запросить наличие данных материалов в свободных остатках Заказчика (в ОКО УКС АО "Белкамнефть" им. А.А. Волкова) и получить их, в случае наличия, на основании соответствующего письма УКС АО "Белкамнефть" им. А.А. Волкова .