## Ведомость поставки материалов
Приложение 4
Ведомость поставки материалов/оборудования на выполнение текущих ремонтных работ в нежилых зданиях АО "Самараинвестнефть": Здании нежилое (Склад А-4), инв.№3907 и Операторная ПНН Южно-Золотаревского месторожденияинв, №5953
№ п/п | Наименование работ | Ед. изм. | Объем работ | Приобретение материалов/ оборудования |  | наличие на складе | Сроки поставки (месяц/год)
|  |  |  | Заказчиком (кол-во) | Подрядчиком (кол-во)
1 | 2 | 3 | 4 | 5 | 6 | 7 | 8
Здание нежилое (Склад А-4), инв.№00003907 расположенное по адресу: Самарская область, Сергиевский район, п.г.т.Суходол, ул. Г-Михайловского, д.1а.
Замена дверных блоков
1 | Блок дверной входной из ПВХ-профилей, с простой коробкой, однопольный с фурнитурой, без стеклопакета площадь от 1,5-2 м2 (800*2050) | м2 | 8.2 | 0 | 8.2 | 0 | в период СМР
2 | Пластик бумажно-слоистый белый | м2 | 5.145 | 0 | 5.145 | 0 | в период СМР
Комната рабочего персонала
Стены
3 | Плиты древесностружечные МДФ мебельные | м2 | 40.78 | 0 | 40.78 | 0 | в период СМР
Полы
4 | Линолеум коммерческий гомогенный: "ТАРКЕТТ iQ ARIA" (толщина 2 мм, класс 34/43, пож. безопасность Г1, В2, РП1, Д2, Т2) | м2 | 29.4168 | 0 | 29.4168 | 0 | в период СМР
5 | Клей для укладки ПВХ-покрытий | кг | 7.78 | 0 | 7.78 | 0 | в период СМР
6 | Плинтус для полов из ПВХ, размер 19х48 мм | м.п. | 21.715 | 0 | 21.715 | 0 | в период СМР
Потолок
7 | Плинтус потолочный из ПВХ | м.п. | 21.715 | 0 | 21.715 | 0 | в период СМР
Помещение склада (Сушилка)
Стены
8 | Блок пенобетонный, размер 20х30х60, D500 | шт | 30 | 0 | 30 | 0 | в период СМР
9 | Раствор кладочный, цементно-известковый, М150 | м3 | 0.12 | 0 | 0.12 | 0 | в период СМР
10 | Состав грунтовочный глубокого проникновения | кг | 5.724 | 0 | 5.724 | 0 | в период СМР
11 | Краска водоэмульсионная для внутренних работ | кг | 18 | 0 | 18 | 0 | в период СМР
Полы
12 | Линолеум коммерческий гомогенный: "ТАРКЕТТ iQ ARIA" (толщина 2 мм, класс 34/43, пож. безопасность Г1, В2, РП1, Д2, Т2) | м2 | 9.3024 | 0 | 9.3024 | 0 | в период СМР
13 | Клей для укладки ПВХ-покрытий | кг | 2.46 | 0 | 2.46 | 0 | в период СМР
14 | Плинтус для полов из ПВХ, размер 19х48 мм | м.п. | 12.524 | 0 | 12.524 | 0 | в период СМР
Комната мастера
Стены
15 | Раствор готовый отделочный тяжелый, цементно-известковый, состав 1:1:6 | м3 | 0.005 | 0 | 0.005 | 0 | в период СМР
16 | Краска водоэмульсионная для внутренних работ | кг | 6 | 0 | 6 | 0 | в период СМР
17 | Краска для внутренних работ МА-025, синяя | кг | 3.07 | 0 | 3.07 | 0 | в период СМР
Полы
18 | Линолеум коммерческий гомогенный: "ТАРКЕТТ iQ ARIA" (толщина 2 мм, класс 34/43, пож. безопасность Г1, В2, РП1, Д2, Т2) | м2 | 6.0042 | 0 | 6.0042 | 0 | в период СМР
19 | Клей для укладки ПВХ-покрытий | кг | 1.6 | 0 | 1.6 | 0 | в период СМР
20 | Плинтус для полов из ПВХ, размер 19х48 мм | м.п. | 10.0596 | 0 | 10.0596 | 0 | в период СМР
Помещение лаборатории
Стены
21 | Раствор готовый отделочный тяжелый, цементно-известковый, состав 1:1:6 | м3 | 0.005 | 0 | 0.005 | 0 | в период СМР
22 | Известь строительная негашеная комовая, сорт I | кг | 5 | 0 | 5 | 0 | в период СМР
Полы
23 | Линолеум коммерческий гомогенный: "ТАРКЕТТ iQ ARIA" (толщина 2 мм, класс 34/43, пож. безопасность Г1, В2, РП1, Д2, Т2) | м2 | 4.5747 | 0 | 4.5747 | 0 | в период СМР
24 | Клей для укладки ПВХ-покрытий | кг | 1.21 | 0 | 1.21 | 0 | в период СМР
25 | Плинтус для полов из ПВХ, размер 19х48 мм | м.п. | 8.585 | 0 | 8.585 | 0 | в период СМР
Входная группа
Стены
26 | Кирпич силикатный полнотелый одинарный, размер 250х120х65 мм, марка 150 | шт | 77 | 0 | 77 | 0 | в период СМР
27 | Уголок горячекатаный, размер 75х75 мм | т | 0.018096 | 0 | 0.018096 | 0 | в период СМР
28 | Дверь противопожарная металлическая: однопольная ДПМ-01/60, размером 1000х2100 мм | шт | 1 | 0 | 1 | 0 | в период СМР
29 | Состав грунтовочный глубокого проникновения | кг | 3.4 | 0 | 3.4 | 0 | в период СМР
30 | Краска водоэмульсионная для внутренних работ ВАК-25 | кг | 10.71 | 0 | 10.71 | 0 | в период СМР
Крыльцо металлическое
31 | Просечно-вытяжной прокат горячекатаный в листах мерных размеров из стали С235, шириной: 1000 мм, толщиной 5 мм | т | 0.05181 | 0 | 0.05181 | 0 | в период СМР
32 | Уголок горячекатаный, марка стали ВСт3кп2, размер 25х25х3 мм | т | 0.018592 | 0 | 0.018592 | 0 | в период СМР
33 | Краска маслянная для наружних работ темно серая | кг | 0.244 | 0 | 0.244 | 0 | в период СМР
Отопление
34 | Котел электрический для отопления (согласно ОЛ) | к-т | 1 | 1 | 0 | 0 | май 2025
35 | Бак расширительный навесной | шт | 1 | 0 | 1 | 0 | в период СМР
36 | Фильтры для очистки воды в трубопроводах систем отопления, диаметр 32 мм | шт | 1 | 0 | 1 | 0 | в период СМР
37 | Муфта полипропиленовая комбинированная, диаметром: 32 мм | шт | 2 | 0 | 2 | 0 | в период СМР
38 | Муфта полипропиленовая разборная комбинированная, диаметром: 32 мм | шт | 2 | 0 | 2 | 0 | в период СМР
39 | Трубы полипропиленовые ПП-Р, номинальное давление 2,5 МПа, номинальный наружный диаметр 32 мм | м.п. | 32.04 | 0 | 32.04 | 0 | в период СМР
40 | Фасонные и соединительные части | к-т | 9 | 0 | 9 | 0 | в период СМР
41 | Хомуты с быстродействующим замком для крепления труб размером 32-37 мм | шт | 30 | 0 | 30 | 0 | в период СМР
42 | Кран шаровый муфтовый для воды, номинальный диаметр 32 мм | шт | 3 | 0 | 3 | 0 | в период СМР
43 | Трубы полипропиленовые ПП-Р, номинальное давление 2,5 МПа, номинальный наружный диаметр 25 мм | м.п. | 8.2 | 0 | 8.2 | 0 | в период СМР
44 | Кран шаровый металлический муфтовый (разборный) угловой, номинальный диаметр 25 мм | шт | 19 | 0 | 19 | 0 | в период СМР
45 | Угольник 90° из сополимера полипропилена РР-R тип 3 (PRCR), наружный диаметр 25 мм | шт | 16 | 0 | 16 | 0 | в период СМР
46 | Угольник полипропиленовый 45 град., диаметр 25 мм | шт | 16 | 0 | 16 | 0 | в период СМР
47 | Муфта полипропиленовая комбинированная, с наружной резьбой, разъемная диаметром: 25х3/4" | шт | 16 | 0 | 16 | 0 | в период СМР
48 | Тройник полипропиленовый переходный, номинальный наружный диаметр 32х25х32 мм | шт | 18 | 0 | 18 | 0 | в период СМР
49 | Радиаторы алюминиевые, марка: «CLAN-500», количество секций 8 | шт | 1 | 1 | 0 | 0 | май 2025
50 | Радиаторы алюминиевые, марка: «CLAN-500», количество секций 4 | шт | 5 | 5 | 0 | 0 | май 2025
51 | Радиаторы алюминиевые, марка: «CLAN-500», количество секций 10 | шт | 2 | 2 | 0 | 0 | май 2025
52 | Пробки радиаторные | шт | 8 | 0 | 8 | 0 | в период СМР
53 | Кран латунный для спуска воздуха | шт | 8 | 0 | 8 | 0 | в период СМР
Водоснабжение
54 | Трубы полиэтиленовые ПЭ63, SDR11, диаметр 25 мм | м.п. | 15.105 | 0 | 15.105 | 0 | в период СМР
55 | Кран шаровый муфтовый для воды, номинальный диаметр 25 мм, тип в/н | шт | 2 | 0 | 2 | 0 | в период СМР
56 | Кран шаровый муфтовый для воды, номинальный диаметр 20 мм, тип в/н | шт | 2 | 0 | 2 | 0 | в период СМР
57 | Муфта полипропиленовая комбинированная разъемная, с внутренней резьбой, номинальный наружный диаметр 25 мм, размер резьбы 3/4" | шт | 1 | 0 | 1 | 0 | в период СМР
58 | Муфта полипропиленовая комбинированная, с наружной резьбой, номинальный наружный диаметр 25 мм, размер резьбы 3/4" | шт | 1 | 0 | 1 | 0 | в период СМР
59 | Переход полипропиленовый разборный для систем водоотведения, диаметр 20 мм | шт | 1 | 0 | 1 | 0 | в период СМР
60 | Трубы полиэтиленовые ПЭ63, SDR11, диаметр 25 мм | м.п. | 6.5 | 0 | 6.5 | 0 | в период СМР
61 | Водонагреватель электрический накопительный плоский , установка вертикальная, 1,5 кВт, объем 20л | шт | 1 | 0 | 1 | 0 | в период СМР
61 | Трубы полипропиленовые ПП-Р, номинальное давление 2,5 МПа, номинальный наружный диаметр 20 мм | м.п. | 12 | 0 | 12 | 0 | в период СМР
62 | Муфта полипропиленовая комбинированная, с наружной резьбой, разъемная диаметром: 20 мм | шт | 4 | 0 | 4 | 0 | в период СМР
63 | Кран шаровый металлический муфтовый , номинальный диаметр 20 мм | шт | 2 | 0 | 2 | 0 | в период СМР
64 | Подводка гибкая 30 см | шт | 2 | 0 | 2 | 0 | в период СМР
65 | Фильтр для ГВС, диаметр 20 мм | шт | 1 | 0 | 1 | 0 | в период СМР
66 | Клапан предохранительный регулируемый 1/2" | шт | 1 | 0 | 1 | 0 | в период СМР
67 | Угольник 90° из сополимера полипропилена РР-R тип 3 (PRCR), наружный диаметр 20 мм | шт | 4 | 0 | 4 | 0 | в период СМР
68 | Раковины стальные эмалированные | шт | 1 | 0 | 1 | 0 | в период СМР
69 | Смеситель для раковины | шт | 1 | 0 | 1 | 0 | в период СМР
70 | Гибкая подводка 30 см | шт | 1 | 0 | 1 | 0 | в период СМР
71 | Лист сталь оцинкованный 0,7мм | кг | 9.34 | 0 | 9.34 | 0 | в период СМР
Канализация
72 | Трубы напорные полиэтиленовые ПЭ100, стандартное размерное отношение SDR11 номинальный наружный диаметр 110 мм, толщина стенки 10 мм | м.п. | 15.15 | 0 | 15.15 | 0 | в период СМР
73 | Трубы полипропиленовые для систем водоотведения, диаметр 50 мм | м.п. | 6.487 | 0 | 6.487 | 0 | в период СМР
74 | Отвод полипропиленовый 87,5°, для систем водоотведения, диаметр 50 мм | шт | 1 | 0 | 1 | 0 | в период СМР
75 | Переход полипропиленовый для систем водоотведения, диаметр 110х50 мм | шт | 1 | 0 | 1 | 0 | в период СМР
Операторная ПНН Южно-Золотаревского месторождения, инв.№00005953
Тамбур
Стены
76 | Плиты древесностружечные МДФ | м2 | 20.37 | 0 | 20.37 | 0 | в период СМР
Полы
77 | Маты минераловатные прошивные без обкладок, 100, толщина 50 мм | м3 | 0.44 | 0 | 0.44 | 0 | в период СМР
78 | Линолеум коммерческий гомогенный: "ТАРКЕТТ iQ ARIA" (толщина 2 мм, класс 34/43, пож. безопасность Г1, В2, РП1, Д2, Т2) | м2 | 8.726 | 0 | 8.726 | 0 | в период СМР
79 | Плинтус для полов из ПВХ, размер 19х48 мм | м.п. | 11.817 | 0 | 11.817 | 0 | в период СМР
Потолок
80 | Панели потолочные с комплектующими | м2 | 8.812 | 0 | 8.812 | 0 | в период СМР
Помещение операторов
Стены
81 | Листы гипсокартонные: влагостойкие, КНАУФ, толщиной 10 мм | м2 | 2.577 | 0 | 2.577 | 0 | в период СМР
82 | Блоки дверные входные пластиковые: с простой коробкой, двупольная с офисной фурнитурой, без стеклопакета по типу сэндвич, площадь от 3-3,5 м2 Размер 1500*2200 | м2 / шт | 3,3 / 1 | 0 | 3,3 / 1 | 0 | в период СМР
83 | Плиты древесностружечные МДФ | м2 | 35.37 | 0 | 35.37 | 0 | в период СМР
Полы
84 | Маты минераловатные прошивные без обкладок, 100, толщина 50 мм | м3 | 0.82 | 0 | 0.82 | 0 | в период СМР
85 | Линолеум коммерческий гомогенный: "ТАРКЕТТ iQ ARIA" (толщина 2 мм, класс 34/43, пож. безопасность Г1, В2, РП1, Д2, Т2) | м2 | 16.249 | 0 | 16.249 | 0 | в период СМР
86 | Плинтус для полов из ПВХ, размер 19х48 мм | м.п. | 16.867 | 0 | 16.867 | 0 | в период СМР
Потолок
87 | Панели потолочные с комплектующими | м2 | 16.408 | 0 | 16.408 | 0 | в период СМР
Комната раздевалка
Стены
88 | Плиты древесностружечные МДФ | м2 | 43.27 | 0 | 43.27 | 0 | в период СМР
Полы
89 | Маты минераловатные прошивные без обкладок, 100, толщина 50 мм | м3 | 1 | 0 | 1 | 0 | в период СМР
90 | Линолеум коммерческий гомогенный: "ТАРКЕТТ iQ ARIA" (толщина 2 мм, класс 34/43, пож. безопасность Г1, В2, РП1, Д2, Т2) | м2 | 19.619 | 0 | 19.619 | 0 | в период СМР
91 | Плинтус для полов из ПВХ, размер 19х48 мм | м.п. | 19.129 | 0 | 19.129 | 0 | в период СМР
Потолок
92 | Панели потолочные с комплектующими | м2 | 19.811 | 0 | 19.811 | 0 | в период СМР
Комната мастера
Стены
93 | Плиты древесностружечные МДФ | м2 | 26.85 | 0 | 26.85 | 0 | в период СМР
Полы
94 | Маты минераловатные прошивные без обкладок, 100, толщина 50 мм | м3 | 0.37 | 0 | 0.37 | 0 | в период СМР
95 | Линолеум коммерческий гомогенный: "ТАРКЕТТ iQ ARIA" (толщина 2 мм, класс 34/43, пож. безопасность Г1, В2, РП1, Д2, Т2) | м2 | 7.402 | 0 | 7.402 | 0 | в период СМР
96 | Плинтус для полов из ПВХ, размер 19х48 мм | м.п. | 10.928 | 0 | 10.928 | 0 | в период СМР
Потолок
97 | Панели потолочные с комплектующими | м2 | 7.475 | 0 | 7.475 | 0 | в период СМР
Комната приема пищи
Стены
98 | Плиты древесностружечные МДФ | м2 | 32.127 | 0 | 32.127 | 0 | в период СМР
Полы
99 | Маты минераловатные прошивные без обкладок, 100, толщина 50 мм | м3 | 0.6 | 0 | 0.6 | 0 | в период СМР
100 | Линолеум коммерческий гомогенный: "ТАРКЕТТ iQ ARIA" (толщина 2 мм, класс 34/43, пож. безопасность Г1, В2, РП1, Д2, Т2) | м2 | 11.855 | 0 | 11.855 | 0 | в период СМР
101 | Плинтус для полов из ПВХ, размер 19х48 мм | м.п. | 13.918 | 0 | 13.918 | 0 | в период СМР
Потолок
102 | Панели потолочные с комплектующими | м2 | 11.972 | 0 | 11.972 | 0 | в период СМР
Отопление
103 | Котел электрический для отопления (согласно ОЛ) | к-т | 1 | 1 | 0 | 0 | май 2025
104 | Бак расширительный навесной | шт | 1 | 0 | 1 | 0 | в период СМР
105 | Фильтры для очистки воды в трубопроводах систем отопления, диаметр 25 мм | шт | 1 | 0 | 1 | 0 | в период СМР
106 | Трубы полипропиленовые ПП-Р, номинальное давление 2,5 МПа, номинальный наружный диаметр 32 мм | м.п. | 43.46 | 0 | 43.46 | 0 | в период СМР
107 | Фасонные и соединительные части | шт | 15 | 0 | 15 | 0 | в период СМР
108 | Хомуты с быстродействующим замком для крепления труб размером 32-37 мм | шт | 53 | 0 | 53 | 0 | в период СМР
109 | Кран шаровый п/п диаметр 32мм | шт | 2 | 0 | 2 | 0 | в период СМР
110 | Трубы полипропиленовые ПП-Р, номинальное давление 2,5 МПа, номинальный наружный диаметр 20 мм | м.п. | 10.2 | 0 | 10.2 | 0 | в период СМР
111 | Кран шаровый муфтовый для воды, номинальный диаметр 20мм | шт | 23 | 0 | 23 | 0 | в период СМР
112 | Угольник 90° из сополимера полипропилена РР-R тип 3 (PRCR), наружный диаметр 20 мм | шт | 20 | 0 | 20 | 0 | в период СМР
113 | Угольник полипропиленовый 45 град., диаметр 20 мм | шт | 20 | 0 | 20 | 0 | в период СМР
114 | Муфта полипропиленовая комбинированная, с наружной резьбой, разъемная диаметром: 20х1/2" | шт | 20 | 0 | 20 | 0 | в период СМР
115 | Тройник полипропиленовый переходный, номинальный наружный диаметр 32х20х32 мм | шт | 22 | 0 | 22 | 0 | в период СМР
116 | Радиаторы алюминиевые, марка: «CLAN-500», количество секций 4, мощность 780 Вт | шт | 8 | 8 | 0 | 0 | май 2025
117 | Радиаторы алюминиевые, марка: «CLAN-500», количество секций 6, мощность 1170 Вт | шт | 2 | 2 | 0 | 0 | май 2025
118 | Пробки радиаторные | шт | 10 | 0 | 10 | 0 | в период СМР
119 | Кран латунный для спуска воздуха | шт | 10 | 0 | 10 | 0 | в период СМР
Электромонтажные работы
120 | Кабель-канал (короб) 20х12,5 мм | м.п. | 40 | 0 | 40 | 0 | в период СМР
121 | Розетка открытой проводки двухгнездная | шт | 15 | 0 | 15 | 0 | в период СМР
122 | Выключатель одноклавишный для открытой проводки | шт | 5 | 0 | 5 | 0 | в период СМР
123 | Светильник потолочный под Армтронг светодиодный (согласно ОЛ) | шт | 17 | 17 | 0 | 0 | май 2025
124 | Кондиционер | шт | 1 | 1 | 0 | 1 | на складе
Прочие работы
125 | Решетки вентиляционные, пластмассовые, размер 400х400 мм | шт | 3 | 0 | 3 | 0 | в период СМР
Примечание:
1. Закупка материалов выполняется и поставляется на объект в указанные сроки.
2. При принятии к учету выполненных работ весь расход материалов принимается исходя из фактически применяемых ресурсов.