## зачистка НГДУ-2
Приложение 3
Техническое задание
на участие в тендере на выполнение работ по ремонту объектов НГДУ-2 (зачистка емкостного оборудования)
Информация о ЗАКАЗЧИКЕ работ и сведения необходимые для подготовки предложений.
Заказчик – АО «Белкамнефть» им. А.А. Волкова
Месторождение: Забегаловское н.м., Юськинское н.м., Патраковское н.м., Ошворцевско-Дмитриевское н.м., Дебесское н.м., Смольниковское н.м., Быгинское н.м., УПН Черновское, Центральное н.м., Коробовское н.м.
Состав строительно-монтажных работ. Квалификационные требования к Подрядчику
Наименование работ: Строительно-монтажные работы на объектах АО «Белкамнефть» им. А.А. Волкова, стоимость работ определяется на основании актуальной редакции сборников базовых цен Федеральных единичных расценок, в программе Гранд-смета, с использованием индексов ООО "Стройинформресурс" первого месяца каждого квартала (1 кв. - январь; 2 кв. - апрель; 3 кв. - июль; 4 кв. - октябрь).
Обоснование: Дефектная ведомость № 5.1.3 от "11" марта 2025 г., № 5.1.11 от "11" марта 2025 г., №2-2025-5.2.4 от "20" марта 2025 г., №2-2025-5.2.6 от "20" марта 2025 г., №2-2025-5.2.7 от "20" марта 2025 г., №2-2025-5.2.13 от "20" марта 2025 г., №5.18 (ЗАЧИСТКА) от "26" марта 2024 г., № 5.3.7 от "12" марта 2025 г., № 5.3.9 от "12" марта 2025 г., № 5.3.11 от "12" марта 2025 г., №5.11 (ЗАЧИСТКА) от "26" марта 2024 г., №5.52 (ЗАЧИСТКА) от "26" марта 2024 г.
БЕ 1000 АО «Белкамнефть» им. А.А. Волкова
Зачистка емкостного оборудования
№ п/п | Наименование | Ед. изм. | Кол.
1 | 2 | 3 | 4
1 | 5.1.3 СЕПАРАТОР 50М3 (ПЛ.ТЕХН.ОБОР) УПН Забегалово инв. №2928602048 (ДВ № 5.1.3 от "11" марта 2025 г.)
2 | Установка и разборка средств (либо средств оснастки) подмащивания для выполнения работ по очистке внутренней поверхности сепаратора. Длина сепаратора - 10,2м, диаметр сепаратора - 2,4 м. Средства подмащивания (либо средства оснастки) не должны противоречить требованиям по технике безопасности при выполнении работ на высоте | 1 сепаратор 50 м3 | 1
3 | Очистка емкости от донных отложений, нефтешлама с последующим удалением отходов V=3*1,2=3,6тн | 1 м3 / 1 тн | 3 / 3,6
4 | Вывоз шлама в шламонакопитель на расстояние до 1 км на территории УПН Забегалово (Код по ФККО-2014 и наименование отходов: 9 11 200 02 39 3 «Шлам очистки емкостей и трубопроводов от нефти и нефтепродуктов» - 3 класс опасности и груза, IV кат дорог) с учетом разгрузочно-погрузочных работ | 1 м3 / 1 тн | 3 / 3,6
5 | Очистка внутренней поверхности скребками (после дегазации - выполняется силами Заказчика) (стенки - 42,1м2) | 1 м2 | 42,1
6 | Вывоз твердых нефтяных отложений в шламонакопитель на расстояние до 1 км на территориии УПН Забегалово (Код по ФККО-2014 и наименование отходов: 9 11 200 02 39 3 «Шлам очистки емкостей и трубопроводов от нефти и нефтепродуктов» - 3 класс опасности и груза, IV кат дорог) с учетом разгрузочно-погрузочных работ V=42,1*0,5= 21кг | 1 тн | 0,02
7 | Обезжиривание внутренней поверхности емкости (растворитель Р-646) и протиркой опилом (стенки - 42,1м2) Vраств=42,1*0,33= 14кг Vопил=42,1*0,305=13кг | 1 м2 | 42,1
8 | Примечание: Контроль степени зачистки внутренних поверхностей резервуара выполнить согласно п.8.13 РД 153.39.4-078-01 "Правила технической эксплуатаци резервуаров нефтебаз" после очистки 0,1 кг/м2 нефтеотложений в наиболее загрязненных местах | 1 измерение | 3
9 | Необходимость проведения пескоструйной очистки в соответствии с указанными объемами определяет УКС, УНИПР после проведения работ по очистке поверхности скребками. Очистка абразивным порошком сплошных внутренних поверхностей с последующим удалением отходов из сепаратора (расход 28 кг/м2, 1,179 тн) (стенки - 42,1м2) V=42,1*0,028=1,179тн (Степень очистки поверхности должна быть Sa2,5- 2 в соответсвиии с ИСО 8504-2, ИСО 11124) | 1 м2 | 42,1
10 | Обеспыливание внутренней поверхности емкости (стенки - 42,1м2) | 1 м2 | 42,1
11 | Вывоз отработанного абразивного порошка, опила в шламонакопитель на расстояние до 1 км на территориии УПН Забегалово (Код по ФККО-2014 и наименование отходов: 9 11 200 02 39 3 «Шлам очистки емкостей и трубопроводов от нефти и нефтепродуктов» - 3 класс опасности и груза, IV кат дорог) с учетом разгрузочно-погрузочных работ (абразивный порошок- 1,179тн, опил-0,013тн) | 1 тн | 1.192
12 | Сроки выполнения работ: апрель 2026
13 | 5.1.11 Отстойник ОГ-180 №3 УПН Юськи инв. №142919686000007 (ДВ № 5.1.11 от "11" марта 2025 г.)
14 | Установка и разборка средств (либо средств оснастки) подмащивания для выполнения работ по очистке внутренней поверхности отстойника. Длина отстойника- 21м, диаметр отстойника - 3,2 м. Средства подмащивания (либо средства оснастки) не должны противоречить требованиям по технике безопасности при выполнении работ на высоте | 1 отстойник 180 м3 | 1
15 | Очистка отстойника от донных отложений, нефтешлама с последующим удалением отходов V=50*1,2=60тн | 1 м3 / 1 тн | 50 / 60
16 | Вывоз шлама в шламонакопитель на расстояние до 1 км на территории УПН Юськи (Код по ФККО-2014 и наименование отходов: 9 11 200 02 39 3 «Шлам очистки емкостей и трубопроводов от нефти и нефтепродуктов» - 3 класс опасности и груза, IV кат дорог) с учетом разгрузочно-погрузочных работ | 1 м3 / 1 тн | 50 / 60
17 | Очистка внутренней поверхности скребками (после дегазации - выполняется силами Заказчика) (стенки - 243,1м2) | 1 м2 | 243,1
18 | Вывоз твердых нефтяных отложений в шламонакопитель на расстояние до 1 км на территориии УПН Юськи (Код по ФККО-2014 и наименование отходов: 9 11 200 02 39 3 «Шлам очистки емкостей и трубопроводов от нефти и нефтепродуктов» - 3 класс опасности и груза, IV кат дорог) с учетом разгрузочно-погрузочных работ V=243,1*0,5=122кг | 1 тн | 0,122
19 | Обезжиривание внутренней поверхности отстойника (растворитель Р-646) и протиркой опилом (стенки - 243,1 м2) Vраств=243,1*0,33=80,2кг Vопил=243,1*0,305=74,2кг | 1 м2 | 243,1
20 | Примечание: Контроль степени зачистки внутренних поверхностей резервуара выполнить согласно п.8.13 РД 153.39.4-078-01 "Правила технической эксплуатаци резервуаров нефтебаз" после очистки 0,1 кг/м2 нефтеотложений в наиболее загрязненных местах | 1 измерение | 3
21 | Необходимость проведения пескоструйной очистки в соответствии с указанными объемами определяет УКС, УНИПР после проведения работ по очистке поверхности скребками. Очистка абразивным порошком сплошных внутренних поверхностей с последующим удалением отходов из резервуара (расход 28 кг/м2, 6,807 тн) (стенки -243,1 м2) V=243,1*0,028=6,807 тн (Степень очистки поверхности должна быть Sa2,5- 2 в соответсвиии с ИСО 8504-2, ИСО 11124) | 1 м2 | 243,1
22 | Обеспыливание внутренней поверхности резервуара (стенки -243,1 м2) | 1 м2 | 243,1
23 | Вывоз отработанного абразивного порошка, опила в шламонакопитель на расстояние до 1 км на территориии УПН Юськи (Код по ФККО-2014 и наименование отходов: 9 11 200 02 39 3 «Шлам очистки емкостей и трубопроводов от нефти и нефтепродуктов» - 3 класс опасности и груза, IV кат дорог) с учетом разгрузочно-погрузочных работ (абразивный порошок- 6,807тн, опил-0,074тн) | 1 тн | 6.881
24 | Сроки выполнения работ: август 2026
25 | 5.2.4 ДНС Ошворце-Дмитриевское м/р инв.№114521145000001 (РВС-1000 №2) (ДВ №2-2025-5.2.5 от "20" марта 2025 г.)
26 | Установка и разборка средств (либо средств оснастки) подмащивания для выполнения работ по очистке внутренней поверхности отстойника. Высота РВС-12,0м, диаметр РВС - 10,43 м. Средства подмащивания (либо средства оснастки) не должны противоречить требованиям по технике безопасности при выполнении работ на высоте | 1 РВС 1000 м3 | 1
27 | Очистка РВС от донных отложений, нефтешлама с последующим удалением отходов V=150*1,2=180тн | 1 м3 / 1 тн | 150 / 180
28 | Вывоз шлама в шламонакопитель на расстояние до 1 км на территории Ошворцевско-Дмитриевского н.м. (Код по ФККО-2014 и наименование отходов: 9 11 200 02 39 3 «Шлам очистки емкостей и трубопроводов от нефти и нефтепродуктов» - 3 класс опасности и груза, IV кат дорог) с учетом разгрузочно-погрузочных работ | 1 м3 / 1 тн | 150 / 180
29 | Очистка внутренней поверхности скребками (после дегазации - выполняется силами Заказчика) (днище-85 м2, стенки 393 м2, люки и патрубки- 26 м2, кровля с несущими конструкциями - 142 м2) | 1 м2 | 646
30 | Вывоз твердых нефтяных отложений в шламонакопитель на расстояние до 1 км на территориии Ошворцевско-Дмитриевского н.м. (Код по ФККО-2014 и наименование отходов: 9 11 200 02 39 3 «Шлам очистки емкостей и трубопроводов от нефти и нефтепродуктов» - 3 класс опасности и груза, IV кат дорог) с учетом разгрузочно-погрузочных работ V=646*0,5=323кг | 1 тн | 0,323
31 | Обезжиривание внутренней поверхности отстойника (растворитель Р-646) и протиркой опилом (днище-85 м2, стенки 393 м2, люки и патрубки- 26 м2, кровля с несущими конструкциями - 142 м2) Vраств=646*0,33=213,2кг Vопил=85(днище)*0,305=26кг | 1 м2 | 646
32 | Примечание: Контроль степени зачистки внутренних поверхностей резервуара выполнить согласно п.8.13 РД 153.39.4-078-01 "Правила технической эксплуатаци резервуаров нефтебаз" после очистки 0,1 кг/м2 нефтеотложений в наиболее загрязненных местах | 1 измерение | 6
33 | Необходимость проведения пескоструйной очистки в соответствии с указанными объемами определяет УКС, УНИПР после проведения работ по очистке поверхности скребками. Очистка абразивным порошком сплошных внутренних поверхностей с последующим удалением отходов из РВС (расход 28 кг/м2, 2,495 тн) (днище-85 м2, стенки 393 м2, люки и патрубки- 26 м2, кровля с несущими конструкциями - 142 м2) V=646*0,028=18,088 тн (Степень очистки поверхности должна быть Sa2,5- 2 в соответсвиии с ИСО 8504-2, ИСО 11124) | 1 м2 | 646
34 | Обеспыливание внутренней поверхности РВС (днище-85 м2, стенки 393 м2, люки и патрубки- 26 м2, кровля с несущими конструкциями - 142 м2) | 1 м2 | 646
35 | Вывоз отработанного абразивного порошка, опила в шламонакопитель на расстояние до 1 км на территориии Ошворцевско-Дмитриевского н.м. (Код по ФККО-2014 и наименование отходов: 9 11 200 02 39 3 «Шлам очистки емкостей и трубопроводов от нефти и нефтепродуктов» - 3 класс опасности и груза, IV кат дорог) с учетом разгрузочно-погрузочных работ (абразивный порошок- 18,088тн, опил-0,03тн) | 1 тн | 18.118
36 | Сроки выполнения работ: январь 2026
37 | 5.2.6 ДНС Ошворце-Дмитриевское м/р инв.№114521145000001 (ЕМКОСТЬ 40мЗ) (ДВ №2-2025-5.2.6 от "20" марта 2025 г.)
38 | Установка и разборка средств (либо средств оснастки) подмащивания для выполнения работ по очистке внутренней поверхности емкости. Длина - 4,0м, диаметр - 3,4 м. Средства подмащивания (либо средства оснастки) не должны противоречить требованиям по технике безопасности при выполнении работ на высоте | 1 емкость 40 м3 | 1
39 | Очистка емкости от донных отложений, нефтешлама с последующим удалением отходов V=35*1,2=42тн | 1 м3 / 1 тн | 35 / 42
40 | Вывоз шлама в шламонакопитель на расстояние до 1 км на территории Ошворцевско-Дмитриевского н.м. (Код по ФККО-2014 и наименование отходов: 9 11 200 02 39 3 «Шлам очистки емкостей и трубопроводов от нефти и нефтепродуктов» - 3 класс опасности и груза, IV кат дорог) с учетом разгрузочно-погрузочных работ | 1 м3 / 1 тн | 35 / 42
41 | Очистка внутренней поверхности скребками (после дегазации - выполняется силами Заказчика) (стенки - 68м2) | 1 м2 | 68
42 | Вывоз твердых нефтяных отложений в шламонакопитель на расстояние до 1 км на территориии Ошворцевско-Дмитриевского н.м. (Код по ФККО-2014 и наименование отходов: 9 11 200 02 39 3 «Шлам очистки емкостей и трубопроводов от нефти и нефтепродуктов» - 3 класс опасности и груза, IV кат дорог) с учетом разгрузочно-погрузочных работ V=68*0,5=34кг | 1 тн | 0,034
43 | Обезжиривание внутренней поверхности отстойника (растворитель Р-646) и протиркой опилом (стенки -68 м2) Vраств=68*0,33=22,44кг Vопил=68*0,305=20,74кг | 1 м2 | 68
44 | Примечание: Контроль степени зачистки внутренних поверхностей резервуара выполнить согласно п.8.13 РД 153.39.4-078-01 "Правила технической эксплуатаци резервуаров нефтебаз" после очистки 0,1 кг/м2 нефтеотложений в наиболее загрязненных местах | 1 измерение | 3
45 | Сроки выполнения работ: апрель 2026
46 | 5.2.7 ЕМКОСТЬ V=50М3 ПНН Дебесского м/р. , скв. 612 инв. №2200001282 (ДВ № 2-2025-5.2.7 от "20" марта 2025 г.)
47 | Установка и разборка средств (либо средств оснастки) подмащивания для выполнения работ по очистке внутренней поверхности сепаратора. Длина сепаратора - 9,5м, диаметр сепаратора - 2,8 м. Средства подмащивания (либо средства оснастки) не должны противоречить требованиям по технике безопасности при выполнении работ на высоте | 1 сепаратор 50 м3 | 1
48 | Очистка емкости от донных отложений, нефтешлама с последующим удалением отходов V=5*1,2=6тн | 1 м3 / 1 тн | 5 / 6
49 | Вывоз шлама в шламонакопитель на расстояние до 1 км на территории Дебесского н.м. (Код по ФККО-2014 и наименование отходов: 9 11 200 02 39 3 «Шлам очистки емкостей и трубопроводов от нефти и нефтепродуктов» - 3 класс опасности и груза, IV кат дорог) с учетом разгрузочно-погрузочных работ | 1 м3 / 1 тн | 5 / 6
50 | Очистка внутренней поверхности скребками (после дегазации - выполняется силами Заказчика) (стенки - 83,5м2) | 1 м2 | 83,5
51 | Вывоз твердых нефтяных отложений в шламонакопитель на расстояние до 1 км на территориии Дебесского н.м (Код по ФККО-2014 и наименование отходов: 9 11 200 02 39 3 «Шлам очистки емкостей и трубопроводов от нефти и нефтепродуктов» - 3 класс опасности и груза, IV кат дорог) с учетом разгрузочно-погрузочных работ V=83,5*0,5=42кг | 1 тн | 0,04
52 | Обезжиривание внутренней поверхности емкости (растворитель Р-646) и протиркой опилом (стенки - 83,5м2) Vраств=83,5*0,33=27,6кг Vопил=83,5*0,305=25,5кг | 1 м2 | 83,5
53 | Примечание: Контроль степени зачистки внутренних поверхностей резервуара выполнить согласно п.8.13 РД 153.39.4-078-01 "Правила технической эксплуатаци резервуаров нефтебаз" после очистки 0,1 кг/м2 нефтеотложений в наиболее загрязненных местах | 1 измерение | 3
54 | Необходимость проведения пескоструйной очистки в соответствии с указанными объемами определяет УКС, УНИПР после проведения работ по очистке поверхности скребками. Очистка абразивным порошком сплошных внутренних поверхностей с последующим удалением отходов из сепаратора (расход 28 кг/м2, 2,338 тн) (стенки - 83,5м2) V=83,5*0,028=2,338тн (Степень очистки поверхности должна быть Sa2,5- 2 в соответсвиии с ИСО 8504-2, ИСО 11124) | 1 м2 | 83,5
55 | Обеспыливание внутренней поверхности емкости (стенки - 83,5м2) | 1 м2 | 83,5
56 | Вывоз отработанного абразивного порошка, опила в шламонакопитель на расстояние до 1 км на территориии Дебесского н.м (Код по ФККО-2014 и наименование отходов: 9 11 200 02 39 3 «Шлам очистки емкостей и трубопроводов от нефти и нефтепродуктов» - 3 класс опасности и груза, IV кат дорог) с учетом разгрузочно-погрузочных работ (абразивный порошок- 2,338тн, опил-0,025тн) | 1 тн | 2.363
57 | Сроки выполнения работ: май 2026
58 | 5.2.13 ОТСТОЙНИК 100М3 (ПУНКТ НАЛИВА) ППН СМОЛ. УПН Смольники инв. №14291968600004 (ДВ № 2-2025-5.2.13 от "20" марта 2025 г.)
59 | Установка и разборка средств (либо средств оснастки) подмащивания для выполнения работ по очистке внутренней поверхности отстойника. Длина отстойника - 13,72м, диаметр отстойника - 3,2 м. Средства подмащивания (либо средства оснастки) не должны противоречить требованиям по технике безопасности при выполнении работ на высоте | 1 сепаратор 100 м3 | 1
60 | Очистка емкости от донных отложений, нефтешлама с последующим удалением отходов V=2*1,2=2,4тн | 1 м3 / 1 тн | 2,0 / 2,4
61 | Вывоз шлама в шламонакопитель на расстояние до 1 км на территории УПН Смольники (Код по ФККО-2014 и наименование отходов: 9 11 200 02 39 3 «Шлам очистки емкостей и трубопроводов от нефти и нефтепродуктов» - 3 класс опасности и груза, IV кат дорог) с учетом разгрузочно-погрузочных работ | 1 м3 / 1 тн | 2,0 / 2,4
62 | Очистка внутренней поверхности скребками (после дегазации - выполняется силами Заказчика) (стенки - 146м2) | 1 м2 | 146
63 | Вывоз твердых нефтяных отложений в шламонакопитель на расстояние до 1 км на территориии УПН Смольники (Код по ФККО-2014 и наименование отходов: 9 11 200 02 39 3 «Шлам очистки емкостей и трубопроводов от нефти и нефтепродуктов» - 3 класс опасности и груза, IV кат дорог) с учетом разгрузочно-погрузочных работ V=146*0,5=73кг | 1 тн | 0,073
64 | Обезжиривание внутренней поверхности емкости (растворитель Р-646) и протиркой опилом (стенки - 146м2) Vраств=146*0,33=48,2кг Vопил=146*0,305=44,5кг | 1 м2 | 146
65 | Примечание: Контроль степени зачистки внутренних поверхностей резервуара выполнить согласно п.8.13 РД 153.39.4-078-01 "Правила технической эксплуатаци резервуаров нефтебаз" после очистки 0,1 кг/м2 нефтеотложений в наиболее загрязненных местах | 1 измерение | 3
66 | Необходимость проведения пескоструйной очистки в соответствии с указанными объемами определяет УКС, УНИПР после проведения работ по очистке поверхности скребками. Очистка абразивным порошком сплошных внутренних поверхностей с последующим удалением отходов из сепаратора (расход 28 кг/м2, 4,088 тн) (стенки - 146м2) V=146*0,028=4,088тн (Степень очистки поверхности должна быть Sa2,5- 2 в соответсвиии с ИСО 8504-2, ИСО 11124) | 1 м2 | 146
67 | Обеспыливание внутренней поверхности емкости (стенки - 146м2) | 1 м2 | 146
68 | Вывоз отработанного абразивного порошка, опила в шламонакопитель на расстояние до 1 км на территориии УПН Смольники (Код по ФККО-2014 и наименование отходов: 9 11 200 02 39 3 «Шлам очистки емкостей и трубопроводов от нефти и нефтепродуктов» - 3 класс опасности и груза, IV кат дорог) с учетом разгрузочно-погрузочных работ (абразивный порошок- 4,088тн, опил-0,044тн) | 1 тн | 4.132
69 | Сроки выполнения работ: май 2026
70 | 5.3.5 РЕЗЕРВУАР СЫРЬЕВОЙ РВС-4000 №7 УПН ЧЕРНОВСКАЯ, инв. № 122812141000001 УПН Черновское (ДВ №5.18 (ЗАЧИСТКА) от "26" марта 2024 г.)
71 | Установка и разборка средств (либо средств оснастки) подмащивания для выполнения работ по очистке внутренней поверхности резервуара. Высота резервуара- 12м, диаметр резервуара - 20,92 м. Средства подмащивания (либо средства оснастки) не должны противоречить требованиям по технике безопасности при выполнении работ на высоте (при применении вышкауры в сметах учитывать соответсвующие поправки) | 1 резервуар 4000 м3 | 1
72 | Очистка резервуара от донных отложений, нефтешлама с последующим удалением отходов V=120*1,2=144тн | 1 м3 / 1 тн | 120 / 144
73 | Вывоз шлама в шламонакопитель на расстояние до 1 км на территории УПН Черновское (Код по ФККО-2014 и наименование отходов: 9 11 200 02 39 3 «Шлам очистки емкостей и трубопроводов от нефти и нефтепродуктов» - 3 класс опасности и груза, IV кат дорог) с учетом разгрузочно-погрузочных работ | 1 м3 / 1 тн | 120 / 144
74 | Очистка внутренней поверхности скребками (после дегазации - выполняется силами Заказчика) (днище-344 м2, стенки- с 1 по 8 пояс 788 м2, люки и патрубки- 48 м2, кровля- 675 м2) | 1 м2 | 1855
75 | Вывоз твердых нефтяных отложений в шламонакопитель на расстояние до 1 км на территориии УПН Черновское (Код по ФККО-2014 и наименование отходов: 9 11 200 02 39 3 «Шлам очистки емкостей и трубопроводов от нефти и нефтепродуктов» - 3 класс опасности и груза, IV кат дорог) с учетом разгрузочно-погрузочных работ V=1855*0,5= 927,5кг | 1 тн | 0,93
76 | Обезжиривание внутренней поверхности отстойника (топливо дизельное растворитель Р-646) и протиркой опилом (днище-344 м2, стенки- с 1 по 8 пояс 788 м2, люки и патрубки- 48 м2, кровля- 675 м2) V=1855*0,3= 556,5л V=344*0,305=105кг | 1 м2 | 1855
77 | Примечание: Контроль степени зачистки внутренних поверхностей резервуара выполнить согласно п.8.13 РД 153.39.4-078-01 "Правила технической эксплуатаци резервуаров нефтебаз" после очистки 0,1 кг/м2 нефтеотложений в наиболее загрязненных местах | 1 измерение | 6
78 | Необходимость проведения пескоструйной очистки в соответствии с указанными объемами определяет УКС, УНИПР после проведения работ по очистке поверхности скребками. Очистка абразивным порошком сплошных внутренних поверхностей с последующим удалением отходов из сепаратора (расход 28 кг/м2, 1,708 тн) (днище-344 м2,люки и патрубки- 48 м2, стенки 1 пояса - 98,5 м2) V=490,5*0,028=13,734 тн (Степень очистки поверхности должна быть Sa2,5- 2 в соответсвиии с ИСО 8504-2, ИСО 11124) | 1 м2 | 490,5
79 | Обеспыливание внутренней поверхности сепаратора (днище-344 м2,люки и патрубки- 48 м2, стенки 1 пояса - 98,5 м2) | 1 м2 | 490,5
80 | Вывоз отработанного абразивного порошка, опила в шламонакопитель на расстояние до 1 км на территориии УПН Черновское (Код по ФККО-2014 и наименование отходов: 9 11 200 02 39 3 «Шлам очистки емкостей и трубопроводов от нефти и нефтепродуктов» - 3 класс опасности и груза, IV кат дорог) с учетом разгрузочно-погрузочных работ (абразивный порошок- 13,734тн, опил-0,566тн) | 1 тн | 14.3
81 | Сроки выполнения работ: март 2026
82 | 5.3.7 ОТСТОЙНИК V=100куб.м УНП ЧЕРН. ПЛ.ОТСТ-В УПН Черновское инв. №2928602023 (ДВ №5.3.7 от "12" марта 2025 г.)
83 | Установка и разборка средств (либо средств оснастки) подмащивания для выполнения работ по очистке внутренней поверхности отстойника. Длина отстойнмка -13,0м, диаметр отстойника - 3,0 м. Средства подмащивания (либо средства оснастки) не должны противоречить требованиям по технике безопасности при выполнении работ на высоте | 1 отстойник 100 м3 | 1
84 | Очистка отстойника от донных отложений, нефтешлама с последующим удалением отходов V=5*1,2=6тн | 1 м3 / 1 тн | 5,0 / 6,0
85 | Вывоз шлама в шламонакопитель на расстояние до 1 км на территории УПН Черновское (Код по ФККО-2014 и наименование отходов: 9 11 200 02 39 3 «Шлам очистки емкостей и трубопроводов от нефти и нефтепродуктов» - 3 класс опасности и груза, IV кат дорог) с учетом разгрузочно-погрузочных работ | 1 м3 / 1 тн | 5,0 / 6,0
86 | Очистка внутренней поверхности скребками (после дегазации - выполняется силами Заказчика) (Стенки - 141,8м2) | 1 м2 | 141,8
87 | Вывоз твердых нефтяных отложений в шламонакопитель на расстояние до 1 км на территориии УПН Черновское (Код по ФККО-2014 и наименование отходов: 9 11 200 02 39 3 «Шлам очистки емкостей и трубопроводов от нефти и нефтепродуктов» - 3 класс опасности и груза, IV кат дорог) с учетом разгрузочно-погрузочных работ V=141,8*0,5=71кг | 1 тн | 0,071
88 | Обезжиривание внутренней поверхности отстойника (растворитель Р-646) и протиркой опилом (Стенки - 141,8м2) Vраств=141,8*0,33=46,8кг Vопил=141,8*0,305=43,2кг | 1 м2 | 141,8
89 | Примечание: Контроль степени зачистки внутренних поверхностей резервуара выполнить согласно п.8.13 РД 153.39.4-078-01 "Правила технической эксплуатаци резервуаров нефтебаз" после очистки 0,1 кг/м2 нефтеотложений в наиболее загрязненных местах | 1 измерение | 3
90 | Необходимость проведения пескоструйной очистки в соответствии с указанными объемами определяет УКС, УНИПР после проведения работ по очистке поверхности скребками. Очистка абразивным порошком сплошных внутренних поверхностей с последующим удалением отходов из РВС (расход 28 кг/м2, 3,97 тн) (Стенки - 141,8м2) V=141,8*0,028=3,97 тн (Степень очистки поверхности должна быть Sa2,5- 2 в соответсвиии с ИСО 8504-2, ИСО 11124) | 1 м2 | 141,8
91 | Обеспыливание внутренней поверхности РВС (Стенки - 141,8м2) | 1 м2 | 141,8
92 | Вывоз отработанного абразивного порошка, опила в шламонакопитель на расстояние до 1 км на территориии УПН Черновское (Код по ФККО-2014 и наименование отходов: 9 11 200 02 39 3 «Шлам очистки емкостей и трубопроводов от нефти и нефтепродуктов» - 3 класс опасности и груза, IV кат дорог) с учетом разгрузочно-погрузочных работ (абразивный порошок- 3,97тн, опил-0,04тн) | 1 тн | 4.01
93 | Сроки выполнения работ: март 2026
94 | 5.3.11 ОТСТОЙНИК ОГ-200П Д=З400ММ №2 ЦЕНТРАЛЬНОЕ Н.М. ЦПС инв. №142919686000013 (ДВ №5.3.11 от "12" марта 2025 г.)
95 | Установка и разборка средств (либо средств оснастки) подмащивания для выполнения работ по очистке внутренней поверхности емкости. Длина емкости - 14,1м, диаметр екости - 3,4 м. Средства подмащивания (либо средства оснастки) не должны противоречить требованиям по технике безопасности при выполнении работ на высоте | 1 емкость 200 м3 | 1
96 | Очистка емкости от донных отложений, нефтешлама с последующим удалением отходов V=30*1,2=36тн | 1 м3 / 1 тн | 30 / 36
97 | Вывоз шлама в шламонакопитель на расстояние до 1 км на территории ЦПС Центральное (Код по ФККО-2014 и наименование отходов: 9 11 200 02 39 3 «Шлам очистки емкостей и трубопроводов от нефти и нефтепродуктов» - 3 класс опасности и груза, IV кат дорог) с учетом разгрузочно-погрузочных работ | 1 м3 / 1 тн | 30 / 36
98 | Очистка внутренней поверхности скребками (после дегазации - выполняется силами Заказчика) (стенки - 194м2) | 1 м2 | 194
99 | Вывоз твердых нефтяных отложений в шламонакопитель на расстояние до 1 км на территориии ЦПС Центральное (Код по ФККО-2014 и наименование отходов: 9 11 200 02 39 3 «Шлам очистки емкостей и трубопроводов от нефти и нефтепродуктов» - 3 класс опасности и груза, IV кат дорог) с учетом разгрузочно-погрузочных работ V=194*0,5=97кг | 1 тн | 0,1
100 | Обезжиривание внутренней поверхности емкости (растворитель Р-646) и протиркой опилом (стенки - 194м2) Vраств=194*0,33=64кг Vопил=194*0,305=59,2кг | 1 м2 | 194
101 | Примечание: Контроль степени зачистки внутренних поверхностей резервуара выполнить согласно п.8.13 РД 153.39.4-078-01 "Правила технической эксплуатаци резервуаров нефтебаз" после очистки 0,1 кг/м2 нефтеотложений в наиболее загрязненных местах | 1 измерение | 3
102 | Сроки выполнения работ: июнь 2026
103 | 5.3.19 СЕПАРАТОР НГСВ-180 М3 №1.1, инв. № 3300006739 ЦПС Патраковского м/р (ДВ №5.11 (ЗАЧИСТКА) от "26" марта 2024 г.)
104 | Установка и разборка средств (либо средств оснастки) подмащивания для выполнения работ по очистке внутренней поверхности отстойника. Длина отстойника- 23,54 м, диаметр отстойника - 3,2 м. Средства подмащивания (либо средства оснастки) не должны противоречить требованиям по технике безопасности при выполнении работ на высоте | 1 отстойник 180 м3 | 1
105 | Очистка отстойника от донных отложений, нефтешлама с последующим удалением отходов V=50*1,2=60тн | 1 м3 /1 тн | 50 / 60
106 | Вывоз шлама во временный шламонакопитель на расстояние до 1 км на территории ЦПС Патраковского н.м. (Код по ФККО-2014 и наименование отходов: 9 11 200 02 39 3 «Шлам очистки емкостей и трубопроводов от нефти и нефтепродуктов» - 3 класс опасности и груза, IV кат дорог) с учетом разгрузочно-погрузочных работ | 1 м3 /1 тн | 50 / 60
107 | Очистка внутренней поверхности скребками (после дегазации - выполняется силами Заказчика) (днище-29,1 м2, стенки - 200,0 м2) | 1 м2 | 229.1
108 | Вывоз твердых нефтяных отложений в шламонакопитель на расстояние до 1 км на территориии ЦПС Патраковского н.м. (Код по ФККО-2014 и наименование отходов: 9 11 200 02 39 3 «Шлам очистки емкостей и трубопроводов от нефти и нефтепродуктов» - 3 класс опасности и груза, IV кат дорог) с учетом разгрузочно-погрузочных работ V=229,1*0,5=114,6 | 1 тн | 0.115
109 | Обезжиривание внутренней поверхности резервуара ( растворитель Р-646) (днище-29,1 м2, стенки - 200,0 м2;) V=229,1*0,33=75,6кг | 1 м2 | 229.1
110 | Протирка внутренней поверхности резервуара опилом с вывозом во временный шласонакопитель (днище-29,1 м2, стенки - 200,0 м2;) V= 0,305*229,1=69,88 кг | 1 м2 | 229.1
111 | Необходимость проведения пескоструйной очистки в соответствии с указанными объемами определяет УКС, УНИПР после проведения работ по очистке поверхности скребками. Очистка абразивным порошком сплошных внутренних поверхностей: (днище-29,1 м2, стенки - 200,0 м2;) с последующим удалением отходов из резервуара (расход 28 кг/м2, 6,415 тн) V= 229,1*0,028= 6,415 тн | 1 м2 | 229.1
112 | Обеспыливание внутренней поверхности резервуара (днище-29,1 м2, стенки - 200,0 м2;) | 1 м2 | 229.1
113 | Вывоз отработанного абразивного порошка, опила в шламонакопитель на расстояние до 1 км на территориии ЦПС Патраковского н.м. (Код по ФККО-2014 и наименование отходов: 9 11 200 02 39 3 «Шлам очистки емкостей и трубопроводов от нефти и нефтепродуктов» - 3 класс опасности и груза, IV кат дорог) с учетом разгрузочно-погрузочных работ (абразивный порошок- 6,415тн, опил-0,07тн) | 1 тн | 6.485
114 | Примечание: Контроль степени зачистки внутренних поверхностей резервуара выполнить согласно п.8.13 РД 153.39.4-078-01 "Правила технической эксплуатаци резервуаров нефтебаз" после очистки 0,1 кг/м2 нефтеотложений в наиболее загрязненных местах | 1 измерение | 3
115 | Сроки выполнения работ: июнь 2026
116 | 5.3.20 ЕМКОСТЬ Д/НЕФТЕПРОДУКТОВ V=50м3 ПНН СКВ.1203, инв. №12281203000221 КОРОБОВСКОЕ НМ Скважина 1203 (ДВ №5.52 (ЗАЧИСТКА) от "26" марта 2024 г.)
117 | Установка и разборка средств (либо средств оснастки) подмащивания для выполнения работ по очистке внутренней поверхности отстойника. Длина отстойника- 9,0 м, диаметр отстойника - 3,2 м. Средства подмащивания (либо средства оснастки) не должны противоречить требованиям по технике безопасности при выполнении работ на высоте | 1 отстойник 50 м3 | 1
118 | Очистка отстойника от донных отложений, нефтешлама с последующим удалением отходов V=10*1,2=12тн | 1 м3 /1 тн | 10 / 12
119 | Вывоз шлама в шламонакопитель на расстояние до 1,0 км на территории ПНН Коробовского н.м. (Код по ФККО-2014 и наименование отходов: 9 11 200 02 39 3 «Шлам очистки емкостей и трубопроводов от нефти и нефтепродуктов» - 3 класс опасности и груза, IV кат дорог) с учетом разгрузочно-погрузочных работ | 1 м3 /1 тн | 10 / 12
120 | Очистка внутренней поверхности скребками (после дегазации - выполняется силами Заказчика) (стенки - 85,6м2) | 1 м2 | 85.6
121 | Вывоз твердых нефтяных отложений в шламонакопитель на расстояние до 1,0 км на территории ПНН Коробовского н.м. (Код по ФККО-2014 и наименование отходов: 9 11 200 02 39 3 «Шлам очистки емкостей и трубопроводов от нефти и нефтепродуктов» - 3 класс опасности и груза, IV кат дорог) с учетом разгрузочно-погрузочных работ V=85,6*0,5=43 кг | 1 тн | 0.043
122 | Обезжиривание внутренней поверхности отстойника ( растворитель Р-646) и протиркой опилом (стенки - 85,6 м2) V=85,6*0,33=28,24кг V=85,6*0,305= 26,1кг | 1 м2 | 85.6
123 | Примечание: Контроль степени зачистки внутренних поверхностей резервуара выполнить согласно п.8.13 РД 153.39.4-078-01 "Правила технической эксплуатаци резервуаров нефтебаз" после очистки 0,1 кг/м2 нефтеотложений в наиболее загрязненных местах | 1 измерение | 3
124 | Необходимость проведения пескоструйной очистки в соответствии с указанными объемами определяет УКС, УНИПР после проведения работ по очистке поверхности скребками. Очистка абразивным порошком сплошных внутренних поверхностей с последующим удалением отходов из сепаратора (расход 28 кг/м2, 2,397 тн) (стенки - 85,6 м2) V=85,6*0,028=2,397 тн (Степень очистки поверхности должна быть Sa2,5- 2 в соответсвиии с ИСО 8504-2, ИСО 11124) | 1 м2 | 85.6
125 | Обеспыливание внутренней поверхности сепаратора (стенки - 85,6 м2) | 1 м2 | 85.6
126 | Вывоз отработанного абразивного порошка, опила в шламонакопитель на расстояние до 1,0 км на территориии ПНН Коробовского н.м. (Код по ФККО-2014 и наименование отходов: 9 11 200 02 39 3 «Шлам очистки емкостей и трубопроводов от нефти и нефтепродуктов» - 3 класс опасности и груза, IV кат дорог) с учетом разгрузочно-погрузочных работ (абразивный порошок- 2,397тн, опил-0,026тн) | 1 тн | 2.423
127 | Сроки выполнения работ: сентябрь 2026
Примечание: Ремонт и АКП емкостного оборудования будет производиться после проведения технического обследования УНИПР. Выбор подрядчика на ремонт емкостного оборудования будет осуществляться по отдельному тендеру.
Срок выполнения работ: начало работ – март 2026 г. окончание работ – сентябрь 2026 г.
Точные сроки выполнения работ будут определены пунктом договора.
Представителю подрячика необходимо обязательное присутствие на еженедельных производственных совещаниях по приглашению Заказчика
Подготовительные работы, а именно: откачка нефти (нефтепродукта) из резервуара до минимального возможного уровня, установка плоских металлических заглушек на фланцевые соединения трубопроводов ПРП, газоуравнительной системы (ГУС), системы размыва, трубопровода аварийного сброса давления, промышленной канализации, дегазация (вентиляция) РВС (ёмкости) выполняются соответствующим цехом эксплуатации. По результатам подготовки резервуара к зачистным работам эксплуатирующее подразделение оформляет распоряжения о выводе резервуара из работы, представителями УКС и подрядной организации составляется акт приема-передачи резервуара в ремонт.
Для производства работ на объектах капитального ремонта подрядная организация должна иметь возможность одновременного производства работ не менее чем 3-я производственными бригадами.
Перед началом производства работ на объекте Подрядчику необходимо разработать проект производства работ (ППР) и согласовать данный документ с Заказчиком.
В связи с тем, что капитальный ремонт влечет за собой вскрытие дефектов, требующих выполнения некоторых сопутствующих работ, объемы работ могут быть скорректированы при приемке выполненных работ, в случае увеличения объемов работ с оформлением акта на дополнительные работы.
При необходимости подготовки временного шламонакопителя при очистке резервуара от нефтешлама, работы выполнять силами Заказчика (служба эксплуатации).
Вывоз донных отложений и нефтешлама из шламонакопителя производится силами Заказчика по отдельному договору специализированными организациями
При проведении работ по зачистке, ремонте, окраске резервуарного парка необходимое условие проведение работ – наличие газоанализатора и периодические замеры газовоздушной среды в резервуаре, для исключения производства работ в газоопасных и взрывоопасных средах.
Стоимость услуги должна включать все затраты «Подрядчика» (накладные, транспортные и другие расходы, связанные с оказанием данной услуги) и не подлежит корректировке в сторону увеличения.
ТМЦ, поставляемые Заказчиком, передаются Подрядчику по давальческой схеме. Доставка материалов поставки Заказчика от склада до объекта осуществляется Подрядчиком, кроме материалов (песок, щебень, гравий, бетон). Данные материалы доставляются на объект Заказчиком. Подрядчик обязан обеспечить надлежащее хранение давальческих материалов на территории строительной площадки на период строительства, обеспечивающее их пригодность и сохранность, в т.ч. наличие холодного склада на площадке строительства для хранения негабаритных ТМЦ. Для крупногабаритных ТМЦ хранение организовать согласно требованиям инструкций, сертификатов, паспортов на соответствующий тип ТМЦ.
Склад материалов находится на промышленной базе по ул. Гагарина, 75 в г. Ижевске на расстояние до объектов капитального ремонта: - УПН Забегалово - асфальтированная дорога - 25 км, - УПН Юськи - асфальтированная дорога - 42 км, - Коробовское н.м. - асфальтированная дорога - 73 км - ЦПС Патраки - асфальтированная дорога - 95км - Ошворцевско-Дмитриевское н.м. - асфальтированная дорога - 85км - Дебесское н.м. - асфальтировання дорога - 120 км - Смольниковское н.м. - асфальтировання дорога - 120 км - Быгинское н.м. - асфальтированная дорога - 100км - УПН Черновского н.м. - 85км - Центральное н.м. - асфальтированная дорога -117км
При составлении сметной документации руководствоваться актуальной редакцией сборников базовых цен Федеральных единичных расценок, в программе Гранд-смета, с использованием индексов ООО "Стройинформресурс" первого месяца каждого квартала (1 кв. - январь; 2 кв. - апрель; 3 кв. - июль; 4 кв. - октябрь). Количество материалов необходимо учитывать с коэффициентом расхода, согласно сметных норм.
При составлении сметного расчета учесть коэффицент на стесненность, поскольку работы производятся в зоне производства работ где имеется действующее технологическое оборудование.
Выполнить строительно-монтажные работы в соответствии с нормативными документами, актами, положениями и правилами, действующими на территории РФ и положениями, регламентами и приказами по АО «Белкамнефть» им. А.А. Волкова.
Работы производятся на территории действующей производственной площадки с пропускным режимом. Организация места производства работ, места складирования материалов и оборудования, мест стоянки грузоподъёмного автотранспорта и прочей спец. техники, размещение бытовых помещений согласовать со службами эксплуатации. Для ознакомления с территорией производства работ возможен допуск представителя подрядной организации на объект.
Участие Подрядчика в СРО обязательно. К коммерческому предложению приложить выписку из реестра с официального сайта СРО.
Необходимо постоянное присутствие ответственного представителя от лица, осущевляющего строительство, на строительной площадке.
Проведение огнеопасных работ на объектах системы нефтеподготовки (в т.ч. зачистка, сварочные работы на РВС, трубопроводах, емкостях, земляные работы механизированным способом вблизи действующих коммуникаций) разрешается производить только при наличии соответствующего наряда допуска, в рабочие дни в присутствии ответственного лица от эксплуатирующей организации.
При проведении работ по зачистке, ремонте, окраске резервуарного парка необходимое условие проведение работ – наличие газоанализатора, для исключения производства работ в газоопасных и взрывоопасных средах.
При привлечении к выполнению строительных работ субподрядных организаций, участник тендера должен направить в адрес Заказчика перечень данных предприятий, письменное обоснование необходимости их привлечения и полный пакет документов, аналогичный документам, представляемым претендентом на участие в тендере.
Привлечение для выполнения работ субподрядных организаций возможно только при условии получения предварительного письменного согласования от Заказчика.
В случае заключения договора подряда на производство строительно-монтажных работ, Подрядчик в течении 10 дней после подписания договора подряда должен предоставить действующий договор энергоснабжения или заключить вновь (при его отсутствии) с энергоснабжающей организацией в течении 30 дней с даты заключения договора подряда.
Подрядчик совместно с коммерческим предложением направляет согласие на обработку персональных данных в соответствии с приложением № 3.3 к Техническому заданию.
Подрядчик совместно с коммерческим предложением направляет нормативный график производства работ по форме, указаной в приложении № 3.4 к техническому заданию.
Подрядчик во всех случаях несет перед Заказчиком полную ответственность за неисполнение или ненадлежащее исполнение обязательств, привлекаемым субподрядчиком как за свои собственные действия.
Условия оплаты: - отсутствие авансирования, - оплата в размере 80% от стоимости работ не ранее 90 (девяноста) и не позднее 180 (ста восьмидесяти) календарных дней с момента подписания Заказчиком Актов о приемке выполненных работ формы КС-2, Справки о стоимости выполненных работ и затрат формы КС-3, счетов-фактур. -в размере 20% от стоимости работ не ранее 90 (девяноста) и не позднее 180 (ста восьмидесяти) календарных дней с момента подписания Акта передачи Заказчику комплекта проверенной Исполнительной документации.
Претендент, направивший заявку на участие в тендере заведомо принимает условия об ответственности контрагента и возможными штрафными санкциями, в соответствие с приложением 3.1 к Техническому заданию.

## прил.3.3 к ТЗ
Приложение 3.3

## Прил. № 3.4 к ТЗ
Приложение 3.4
КАЛЕНДАРНЫЙ ГРАФИК ПРОИЗВОДСТВА РАБОТ
Объект:__________________________________________________________________________________________________________________________________________________________________________________________________________
Договор: №_______________________ от "_____"________________________20____г. Срок начала работ:____________________________ Срок окончания работ:____________________________
№ п/п | Название вида работ | Исполнитель | Физические объемы | Трудозатраты | Стоимость работ без НДС | Дата начала | Дата окончания | Продолжительность в днях | ….2026 | [27 empty] | ...2026 г.
[9 empty] | 1 | 2 | 3 | 4 | 5 | 6 | 7 | 8 | 9 | 10 | 11 | 12 | 13 | 14 | 15 | 16 | 17 | 18 | 19 | 20 | 21 | 22 | 23 | 24 | 25 | 26 | 27 | 28 | 1 | 2 | 3 | 4 | 5 | 6 | 7
Работы по АС | bar: ….2026 1 to ….2026 20
1 | Разработка котлована |  | … м3 | … чел.ч. | bar: ….2026 1 to ….2026 3
2 | ….
3
4
5
6
7
8
Работы по ЭС
1 | Разработка траншеи |  | … м3 | … чел.ч.
2 | ….
3
4
5
| Сдача Объекта | [6 empty] | 1
1 | Проведение комиссии | [6 empty] | 1
ГРАФИК ПОТРЕБНОСТИ ЛЮДСКИХ РЕСУРСОВ
[8 empty] | 10 чел. | ….2026 10: 10 чел.
[8 empty] | 9 чел. | ….2026 7: 9 чел.
[8 empty] | 8 чел. | ….2026 17: 8 чел.; ….2026 21: 8 чел.
[8 empty] | 4 чел. | ….2026 1: 4 чел.; ….2026 4: 4 чел.; ….2026 13: 4; ….2026 19: 4 чел.; ….2026 28: 4 чел.; ...2026 г. 2: 4 чел.; ...2026 г. 4: 4 чел.
[8 empty] | 2 чел. | ….2026 6: 2; ...2026 г. 6: 2; ...2026 г. 7: 2
МЕСЯЧНОЕ ВЫПОЛНЕНИЕ
[6 empty] | Март 2026 г. с ТМЦ закзачичка без НДС |  |  | ….2026 1: 4 565 120 руб. 00 коп.
Март 2026 г. оборудование без НДС | bar: ….2026 1 to ….2026 25
[6 empty] | Февраль 2026 г. с ТМЦ закзачичка без НДС |  |  | ….2026 26: 286 123 руб. 50 коп.
Февраль 2026 г. оборудование без НДС | bar: ….2026 26 to ...2026 г. 7
ПОТРЕБНОСТЬ В ТЕХНИКЕ
[7 empty] | Техника | Продолжительность в днях | 1 | 2 | 3 | 4 | 5 | 6 | 7 | 8 | 9 | 10 | 11 | 12 | 13 | 14 | 15 | 16 | 17 | 18 | 19 | 20 | 21 | 22 | 23 | 24 | 25 | 26 | 27 | 28 | 1 | 2 | 3 | 4 | 5 | 6 | 7
[7 empty] | Эксковатор | 15 | bar: 1 to 6; 19 to 27
[7 empty] | Манипулятор | 10 | bar: 7 to 12; 17 to 18; 4 to 5
[7 empty] | Бетоновоз | 1 | bar: 13

## Квалиф. требования
Квалификационные требования к подрядным организациям при выполнении работ на объектах АО "Белкамнефть" им. А.А. Волкова
№ п/п | Наименование работ | Наименование квалификационной позиции с подтверждающим документом | Примечание
1 | СМР | Свидетельство СРО
2 | Огневые работы с оформлением наряда-допуска | Квалификационные удостоверения и удостоверения по пожарно-техническому минимуму. | Правила пожарной безопасности в Российской Федерации (ППБ-01-03), Федерального Закона от 22 июля 2008 г. №123-ФЗ"Технического регламента о требованиях пожарной безопасности"
3 | Производство работ на высоте с оформлением наряда-допуска | Уровень квалификации подтверждается документом о профессиональном образовании (обучении) и (или) о квалификации. Удостоверение о допуске к соответствующим работам на высоте (рекомендуемый образец предусмотрен приложением № 1 к Правилам). | Приказ Министерства труда и социальной защиты Российской Федерации от 16 ноября 2020 г. № 782н
4 | Производство газоопасных работ с оформлением нарада-допуска | Аттестат на ведение газоспасательных работ в порядке, установленном Положением о проведении аттестации аварийно-спасательных служб | Федеральные нормы и правила в области промышленной безопасности "Правила безопасного ведения газоопасных, огневых и ремонтных работ"
5 | Стропальщики | Соответствующее удостоверение об аттестации за подписью председателя квалификационной комиссии. Аттестат на материалы | Типовая инструкция для стропальщиков по безопасному производству работ грузоподъемными машинами (РД 10-107-96), с Изменением N 1