## Вятская площадь куст №9А
Приложение 3
Техническое задание
на участие в тендере по строительно-монтажным работам на объекте
капитального строительства
"Подготовка площадки под бурение скважин куста № 9А Вятской площади Арланского нефтяного месторождения (расширение). Дорога до куста № 83" в Удмуртской Республике.
Информация о ЗАКАЗЧИКЕ работ и сведения необходимые для подготовки предложений.
Заказчик – ООО «Белкамнефть»
Месторождение: Вятская площадь Арланского нефтяного месторождения в Удмуртской Республике.
Состав строительно-монтажных работ. Квалификационные требования к Подрядчику
Наименование работ: Строительно-монтажные работы на объектах АО «Белкамнефть» им. А.А. Волкова, стоимость работ определяется на основании актуальной редакции сборников базовых цен Федеральных единичных расценок, в программе Гранд-смета, с использованием индексов ООО "Стройинформресурс" первого месяца каждого квартала (1 кв. - январь; 2 кв. - апрель; 3 кв. - июль; 4 кв. - октябрь).
Обоснование: Рабочая документация № 009-24-ГП от 30.10.2024 "Вятская площадь Арланского месторождения нефти. Площадки под бурение куста №9А. Инженерная подготовка под бурение. Технологический проезд" (документация будет выдана претендентам по мере поступления заявок)
№ п/п | Наименование работ | Ед. изм. | Кол-во
1 | 2 | 3 | 4
"Подготовка площадки под бурение скважин куста № 9А Вятской площади Арланского нефтяного месторождения (расширение на 3 скважины). (РД № 009-24-ГП от 30.10.2024)
Вырубка деревьев и кустарников S=2,164+0,422=2,586га (лист 3 РД, Подсчет существующих насаждений)
Примечание: участок под площадку, техпроезды и сооружения S=2,164га диам. 8-10см - 1190шт диам. 11-14см - 1190шт, диамю 15-18см - 866шт, диам. 20-23 см - 325шт. Участок пониженной залесенности S=0,422га (для подсчета деревьев принят коэф. 10% от пробной площади) диам. 8-10см - 23шт диам. 11-14см - 23шт, диамю 15-18см - 17шт, диам. 20-23 см - 6шт.
1 | Валка деревьев мягких пород с корня бензопилами, диаметр стволов: 8-10 см с уборкой валежника, вырубкой кустарника и подроста мешающего валке, уборкой сухостойных и зависших деревьев, с расчисткой лесосеки от порубочных остатков | 1 дерево | 1213
2 | Валка деревьев мягких пород с корня бензопилами, диаметр стволов: 11-14 см с уборкой валежника, вырубкой кустарника и подроста мешающего валке, уборкой сухостойных и зависших деревьев, с расчисткой лесосеки от порубочных остатков | 1 дерево | 1213
3 | Валка деревьев мягких пород с корня бензопилами, диаметр стволов: 15-18 см с уборкой валежника, вырубкой кустарника и подроста мешающего валке, уборкой сухостойных и зависших деревьев, с расчисткой лесосеки от порубочных остатков | 1 дерево | 883
4 | Валка деревьев мягких пород с корня бензопилами, диаметр стволов: 20-23 см с уборкой валежника, вырубкой кустарника и подроста мешающего валке, уборкой сухостойных и зависших деревьев, с расчисткой лесосеки от порубочных остатков | 1 дерево | 331
5 | Трелевка древесины на расстояние до 200 м на временную площадку складирования древесины, трелевочными тракторами (типа ТДТ- 55А, ТТ-4 и др аналоги) по предварительно подготовленному пасечному волоку, диаметр стволов до 20 см | 1 хлыст | 3309
6 | Трелевка древесины на расстояние до 200 м на временную площадку складирования древесины, трелевочными тракторами (типа ТДТ- 55А, ТТ-4 и др аналоги) по предварительно подготовленному пасечному волоку, диаметр стволов до 30 см | 1 хлыст | 331
7 | Разделка (в том числе обрезка сучьев) древесины мягких пород, полученной от валки леса, диаметр стволов: до 10 см | 1 дерево | 1213
8 | Разделка (в том числе обрезка сучьев) древесины мягких пород, полученной от валки леса, диаметр стволов: до 14 см | 1 дерево | 1213
9 | Разделка (в том числе обрезка сучьев) древесины мягких пород, полученной от валки леса, диаметр стволов: до 18 см | 1 дерево | 883
10 | Разделка (в том числе обрезка сучьев) древесины мягких пород, полученной от валки леса, диаметр стволов: до 23 см | 1 дерево | 331
11 | Складирование древесины на временной площадке: лес круглый: (штабелевание), высотой до 2м, габариты площадки 12х25м Примечание: Лес круглый: погрузка лесопогрузчиками (ср. плотность древесины 0,6 т / м3) расчет объема сведенной древесины приведен в п. 17 данного ТЗ | 1 м3 / 1 т | 551,15 / 330,69
12 | Устройство минерализованной полосы вокруг площадки складированмя, шириной 1,5м, габ размером 15х20м S=74*1,5м=111м2 | 1 м/ 1 м2 | 74 / 111
Расчистка территории от тонкомерного подлеска диам. до 8 см и утилизация
Примечание: в соответствии с Приложением 1.8 ГЭСН 81-02-Пр-2001 "Государственные строительные нормы на строительные и специальные строительные работы" объем древесины тонкомерного леса (подлеска), полученный с 1 га леса, составляет 30 м3. V=30*2,586=77,58м3
14 | Сгребание срезанного или выкорчеванного кустарника и мелколесья кустарниковыми граблями на тракторе с перемещением до 20 м в валы продольными проходами: кустарник и мелколесье: средние, диам. 4-7 см V=30*2,586=77,58м3 | 1 га / 1 м3 | 2,586 / 77,58
15 | Способ утилизации №1 для срезанного кустарника / мелколесья / сухостоя / валежника: путем измельчения и разбрасывания передвижными рубильными установками типа РПУ-1 (ручная подача порубочных остатков, диаметр перерабатываемой древесины - 140 мм), УРП-1 (подача порубочных остатков с помощью манипулятора ЛВ-191, монтируемого на трактор, диаметр перерабатываемой древесины 290 мм), аналоги - рубительные машины дисковые резцовые МРР5-30, МРР8-50, МРР12-70 (диаметр перерабатываемой древесины до 500 мм). | 1 га / 1 м3 | 2,586 / 77,58
16 | Измельченные остатки перемешиваются с грунтом территории, объем деревесины подлеска составляет V=30*2,586=77,58м3 Распределение измельченных остатков по прилегающей территории бульдозерами на расстояние до 20 м, группа грунтов: 2 | 1 га / 1 м3 | 2,586 / 77,58
Утилизация порубочных остатков
Примечание: Согласно ГОСТ Р 53052-2008 Порубочные остатки - отходы древесины, образующиеся на лесосеке при валке и трелевке деревьев, а также при очистке стволов от сучьев, включающие вершины части срубленных деревьев, сучья, хворост и хмыз. Объем порубочных остатков для елей согласно табл.74 "Таксация леса. Нормативно-справочная информация. Йошкар-Ола: МарГТУ, 2006. – 188 с. – ISBN 5-8158-0467-3", составляет 5-12 % от объема ствола (принимаем коэффициент 10,8%).
17 | Сгребание порубочных остатков граблями кустарниковыми на базе трактора с перемещением на расстояние до 100 м в валы для дальнейшего измельчения Объем сведенной древесины принят по табл. 6 Таксация леса, Нормативно-справочная информация V=0,052*1213+0,169*1213+0,198*883+0,327*331=63,08+205,0+174,83+108,24=551,15м3 0,052 - средний объем ствола древесных пород (сосна) при высоте дерева до 4м, диам. до 10см, 0,123 - средний объем ствола древесины при высоте дерева до 4 м диам. до 14см 0,198 - средний объем ствола при высоте дерева до 6 м, диам. до 18см где 0,327 - средний объем ствола древесных пород (сосна) при высоте дерева до 6м и диам. 20-23см Порубочные остатки V=V1*0,108*0,6т/м3=551,15м3*0,108*0,6т/м3=59,52м3*0,6т/м3=35,71т | 1 м3 / 1 т | 59,52 / 35,71
18 | Способ утилизации № 1 для срезанного кустарника / мелколесья / сухостоя / валежника диам. до 8 см (в пожароопасный период): путем измельчения и разбрасывания передвижными рубильными установками типа РПУ-1 (ручная подача порубочных остатков, диаметр перерабатываемой древесины - 140 мм), УРП-1 (подача порубочных остатков с помощью манипулятора ЛВ-191, монтируемого на трактор, диаметр перерабатываемой древесины 290 мм), аналоги - рубительные машины дисковые резцовые МРР5-30, МРР8-50, МРР12-70 (диаметр перерабатываемой древесины до 500 мм). | 1 га / 1 м3 | 2.586
19 | Измельченные остатки перемешиваются с грунтом территории, объем порубочных остатков составляет V=59,52м3: Распределение измельченных остатков по прилегающей территории бульдозерами на расстояние до 20 м, группа грунтов: 2 | 1 м3 | 59.52
Корчевание пней и утилизация
Примечание: вес пня определяется на основании утвержденного Акта замеров веса выкорчеванных пней от 10.06.2019г. с учетом существенной степени обивки, расположение корневой системы пней в условиях увлажненного грунта с примесью суглинков и сырой древесины в теле пня (плотность 800 кг/м3) Примечание: для деревьев - кустарников до 7см корчевка не выполняется
20 | Корчевка пней в грунтах естественного залегания экскаваторами с перемещением пней до 5 м, диаметр пней: от 8 до 16 см (вес - 61кг) V=1213+1213=2426шт*61кг=147986кг | 1 пень / 1 тн | 2426 / 147,986
21 | Корчевка пней в грунтах естественного залегания экскаваторами с перемещением пней до 5 м, диаметр пней: от 16 до 20 см (вес - 192 кг) V=883шт*192кг = 169536кг | 1 пень / 1 т | 883 / 169,536
22 | Корчевка пней в грунтах естественного залегания экскаваторами с перемещением пней до 5 м, диаметр пней: от 20 до 23 см (вес - 286 кг) V=331шт*286кг=94666кг | 1 пень / 1 тн | 331 / 94,666
23 | Обивка земли с выкорчеванных пней, диаметр пней до 20см путем поднятия на высоту до 5 м и ударяя о землю (степень очистки - до максимально возможного отделения земли от корневой системы в экономически обоснованный промежуток времени от 1,5 до 5 минут) | 1 пень | 3309
24 | Обивка земли с выкорчеванных пней, диаметр пней свыше 20см путем поднятия на высоту до 5 м и ударяя о землю (степень очистки - до максимально возможного отделения земли от корневой системы в экономически обоснованный промежуток времени от 1,5 до 5 минут) | 1 пень | 331
25 | Сгребание пней в валки бульдозером с перемещением на расстояние до 20 м | 1 пень | 3640
26 | Погрузка и перевозка пней с корнями до полигона (в т.ч. утилизация на полигоне ТБО (ООО "СпецЭкоСервис", Якшур-Бодьинский район, в 6 км от п.Якшур-Бодьи), с учетом тарифа полигона ТБО и предоставлением счета на утилизацию) на расстояние 188 км бортовыми автомобилями-самосвалами, 1 52 110 02 21 5, V класс отходов по классификатору ФККО, категория дорог IV m=412,9т V=412188/800=515,24м3 (при плотности сырой древесины 800кг/м3) где 8% - усреднённый объём пней от объёма стволов по табл.74 (Таксация леса. Нормативно-справочная информация. Йош-кар-Ола: МарГТУ, 2006. – 188 с. – ISBN 5-8158-0467-3. Таблица 74. Объем коры, сучьев, пней и корней) | 1 пень / 1 т / 1 м3 | 3640 / 412,19 / 515,24
Подготовка кустовой площадки № 9А под бурение скважин (расширение на 3 скважины)
Подготовительные работы
27 | Примечание: расчистка территории от снега выполняется только при условии выполнения работ в зимний период. Расчистка территории от снега (буровая площадка, жилой городок, площадка под бурты, тех. проезды), толщ.снега 0,6м, с перемещением бульдозером на расстояние до 80м V=32878*0,6=19726,8м3 | 1 м2 / 1 м3 | 32878 / 19726,8
28 | Снятие плодородного слоя грунта механизированным способом, толщиной h=0,3м под буровую площадку и доп. сооружения (заезды, водоотводные канавы и пр.) V=18395*0,3=5519м3 | 1 м2 / 1 м3 | 18395 / 5519
29 | Примечание: п. 5, л. 3: Перемещение плодородного слоя грунта с формированием в бурт с юго-западной стороны буровой площадки V=5519м3, бульдозером на расстояние до 80м V=5519м3 | 1 м3 | 5519
Земляные работы
30 | Выемка минерального грунта при планировке площадки буровой (всего выемка V=10688м3, в т.ч. 9959м3 перемещается в насыпь, 729м3 - избыток): Разработка грунта с перемещением в сторону насыпи до 50 м бульдозерами, группа грунтов 2 Примечание: для устройства насыпи на площадке буровой использовать 9510м3 грунта выемки; 96м3 использовать в насыпь съезда на буровую площадку; 328м3 использовать для устройства обваловки; 5м3 в насыпь на заезд к жилому городку | 1 м3 | 9959
31 | Выемка минерального грунта при планировке площадки буровой: Разработка грунта экскаватором с погрузкой в автомобили-самосвалы, группа грунтов 2 V=10688-9959=729м3 Избыток грунта V-729м3, в т.ч. V=524м3 использовать для устройства технологического проезда, V=205м3 переместить в бурт с минеральным грунтом | 1 м3 | 729
32 | Перевозка в автомобилях-самосвалах, грузоподъемностью 10-20т, избытка грунта на среднее расстояние до 100м (до технологического проезда № 2 и до бурта) категория дорог IV, с учетом погрузочно-разгрузочных работ механизированным способом плотность грунта - 1,8т / м3 | 1 м3 / 1 т | 729 / 1312,2
33 | Выемка минерального грунта при устройстве водоотводной канавы h=0,5м, L=295м: Разработка продольных водоотводных и нагорных канав экскаватором с погрузкой в автомобили-самосвалы, группа грунтов: 2 Примечание: Избыток грунта V-186м3 переместить в бурт | 1 м3 | 186
34 | Выемка минерального грунта при устройстве конструкций дорожной одежды: Разработка грунта экскаватором с погрузкой в автомобили-самосвалы, группа грунтов 2 Избыток грунта V-15м3 переместить в бурт | 1 м3 | 15
35 | Перевозка в автомобилях-самосвалах, грузоподъемностью 10-20т, избытка грунта на среднее расстояние до 100м (до бурта с минеральным грунтом) категория дорог IV, с учетом погрузочно-разгрузочных работ механизированным способом плотность грунта - 1,8т / м3 V=186+15=201м3 | 1 м3 / 1 т | 201/ 361,8
36 | Выемка минерального грунта при устройстве съездов с буровой площадки: Разработка грунта с перемещением в бурт до 20 м бульдозерами, группа грунтов 2 Примечание: 177м3 использовать для устройства насыпи для устройства съезда на площадку буровой. | 1 м3 | 177
37 | Устройство насыпи на площадку буровой из ранее разработанного глинистого грунта выемки: Разработка грунта с перемещением до 10м бульдозерами, группа грунтов: 2 Примечание: 9510м3 перемещено ранее с выемки буровой площадки | 1 м3 | 9510
38 | Устройство насыпи при устройстве съездов на площадку буровой из ранее разработанного глинистого грунта выемки:: Разработка грунта с перемещением до 10 м бульдозерами, группа грунтов: 2 Примечание: 177м3 перемещено ранее с выемки съезда, 96м3 перемещено с выемки буровой площадки | 1 м3 | 273
39 | Устройство насыпи минерального грунта при устройстве заезда на площадку жилого городка: Разработка грунта с перемещением в бурт до 20 м бульдозерами, группа грунтов 2 Примечание: 5м3 перемещено ранее с буровой площадки | 1 м3 | 5
40 | Устройство насыпи для формирования обваловки куста h=0,83м из ранее разработанного глинистого грунта выемки: Разработка грунта с перемещением до 10 м бульдозерами, группа грунтов: 2 Примечание: 328м3 перемещено ранее с буровой площадки | 1 м3 | 328
41 | Уплотнение грунта насыпи обваловки куста механизированным способом, группа грунтов 2 | 1 м3 | 328
42 | Уплотнение грунта насыпи буровой площадки и съездов механизированным способом с разравниванием, послойно, толщина слоя 200мм, кол-во проходок 8, группа грунтов: 2 V=9510+273+5=9788м3 | 1 м3 | 9788
43 | Планировка буровой площадки и площадки под жилой городок механизированным способом, группа грунтов 2 S=13805+2224=16029м2 | 1 м2 | 16029
44 | Для планировки откосов буровой площадки, откосов обваловки и бермы обваловки V=1516+567+130=2213м2: Планировка откосов насыпей экскаватором-планировщиком, группа грунтов 2 | 1 м2 | 2213
Примечание п. 7, лист 3: избыток минерального грунта в объеме V=729+186+15=930м3, в т.ч. V=524м3 использовать при устройстве технологического проезда № 2, V=406м3 складировать в бурт у площадки
Устройство площадки-накопителя для привозных инертных материалов (Протокол № ЗС-04/81 от 16.09.2024) (площадка расположена с юго-западной стороны от буровой площадки)
Примечание: устройство площадки под накопитель для инертных материалов предусматревать в период весенне-осенней распутицы. Инертные материалы завозятся в накопитель силами Поставщика. Работы по подготовке площадки, погрузке и перевозке инертных материалов от накопителя до места производства работ осуществляется силами Подрядной организации.(на КП № 9А площадка под накопитель и съезд до нее не требует планировки) При промерзании грунта в зимний период и возможности доставки инертных материалов непосредственно до места производства работ техникой Поставщика, работы по перевозке инертных материалов от накопителя до места строительства Подрядчиком не предусматривать (в сметах не учитывать)
Подготовка основания под буровую установку
45 | Погрузка и перевозка в автомобилях-самосвалах, грузоподъемностью 10-20т, песка строительного на расстояние до 250м (до места производства работ) категория дорог IV, с учетом погрузочно-разгрузочных работ механизированным способом плотность песка 1,6т / м3 | 1 м3 / 1 т | 594 / 653,4
46 | Устройство песчаного основания для подготовки площадки под буровую установку, размером 40х15м, толщина h=0,3м (для 3-х скважин = 1800м2) V=1800*0,3*1,1=540*1,1=594м3 Прим.:отсыпку площадки под буровую установку песком выполняет буровой подрядчик (п.5, л.1 общих указаний РД 009-24-ГП от 30.10.2024) | 1 м2 / 1 м3 | 1800 / 540
Временный переезд через обваловку (2 шт.)
Тип покрытия № 1 (S=420м2)
47 | Погрузка и перевозка в автомобилях-самосвалах, грузоподъемностью 10-20т, ПГС на расстояние до 250м (до места производства работ) категория дорог IV, с учетом погрузочно-разгрузочных работ механизированным способом плотность ПГС - 1,65т / м3 | 1 м3 / 1 т | 51,2 / 84,48
48 | Погрузка и перевозка в автомобилях-самосвалах, грузоподъемностью 10-20т, щебня М100 фр. 40-70мм на расстояние до 250м (до места производства работ) категория дорог IV, с учетом погрузочно-разгрузочных работ механизированным способом плотность щебня М 1000 - 1,44т / м3 | 1 м3 / 1 т | 218,4 / 314,5
49 | Устройство подстилающих и выравнивающих слоев оснований из песчано-гравийной смеси природной, толщ.0,10 м, с уплотнением механизированным способом V=420*0,10*1,22=42*1,22=51,2м3 | 1 м2 / 1 м3 | 420 / 42,0
50 | Устройство дорожных покрытий из щебня М 1000 фр. 40-70мм, толщиной 0,40 м, с уплотнением механизированным способом V=420*0,40*1,3=168*1,3=218,4м3 | 1 м2 / 1 м3 | 420 / 168
Тип покрытия № 2 (S=48 м2)
51 | Погрузка и перевозка в автомобилях-самосвалах, грузоподъемностью 10-20т, щебня М1000 фр. 40-70мм на расстояние до 100м (до места производства работ) категория дорог IV, с учетом погрузочно-разгрузочных работ механизированным способом плотность щебня М 1000 - 1,44т / м3 | 1 м3 / 1 т | 19 / 27,36
52 | Устройство дорожных покрытий из щебня М 1000 фр. 40-70мм, толщиной 0,3 м, с уплотнением механизированным способом V=48*0,3*1,3=14,4*1,3=19м3 | 1 м2 / 1 м3 | 48 / 14,4
Тип покрытия № 3 съезд к жилому городку (S=110м2)
53 | Погрузка и перевозка в автомобилях-самосвалах, грузоподъемностью 10-20т, щебня М1000 фр. 40-70мм на расстояние до 250м (до места производства работ) категория дорог IV, с учетом погрузочно-разгрузочных работ механизированным способом плотность щебня М 1000 - 1,44т / м3 | 1 м3 / 1 т | 21,5 / 30,96
54 | Устройство дорожных покрытий из щебня М 1000 фр. 40-70мм, толщиной 0,15 м, с уплотнением механизированным способом V=110*0,15*1,3=16,5*1,3=21,5м3 | 1 м2 / 1 м3 | 110 / 16,5
Водопропускные сооружения (1 шт.; труба б/у Ø530х8мм; L=13м)
55 | Погрузка и перевозка в автомобилях-самосвалах, грузоподъемностью 10-20т, щебня М1000 фр. 40-70мм на расстояние до 250м (до места производства работ) категория дорог IV, с учетом погрузочно-разгрузочных работ механизированным способом плотность щебня М 1000 - 1,44т / м3 | 1 м3 / 1 т | 1,95 / 2,81
56 | Устройство основания под водопропускную трубу L=13м из щебня М1000 фр. 20-40мм, толщиной 0,2м, шириной 0,5 м, с уплотнением механизированным способом V=15*0,5*0,2*1,3=1,5*1,3=1,95м3 Примечание: разработка грунта учтена в общем объеме земляных работ | 1 м2 / 1 м3 | 7,5 / 1,5
57 | Сварка и укладка водопропускной трубы (б/у) Ø530х8мм, длиной 13м | 1 шт / 1 м / 1 т | 1 / 13 / 1,338
Примечание: рекультивацию земель, а так же демонтаж щебеночного покрытия переездов через обваловку и демонтаж водопропускных труб выполнить в рамках обустройства куста.
Примечание п. 4, лист 6: При производстве работ в зимний период формирование дорожного полотная, дорожной одежды дороги, технологических проездов и водоотводные канавы не выполнять
Технологический проезд на период бурения №1 (РД № 009-24-ГП от 30.10.2024) (1ПК0 - 1ПК0+51,04, Lобщ=51,04м, категория IV-н; шириной 4,5 м)
Примечание: демонтаж технологического проезда на период бурения и рекультивацию земель выполнить в рамках обустройства куста.
Подготовительные работы Примечание: уборка снега в зимний период учтена в разделе Подготовительные работы по буровой площадке
58 | Срезка плодородного слоя грунта механизированным способом, толщиной h=0,3м (ширина проезда по основанию- 9,5м), с перемещением бульдозерами на расстояние до 10м, группа грунтов 1 V=568*0,3=170,4м3 | 1 м2 / 1 м3 | 568 / 170,4
Земляные работы
59 | на 1ПК 0+03,90 - 1ПК1+51,04: Выемка минерального грунта по трассе технологического проезда на период бурения: Разработка грунта с перемещением на расстояние до 10м, группа грунтов 2 Примечание: избыток грунта V=42м3 переместить в бурт у кустовой площадки | 1 м3 | 42
60 | Погрузка и перевозка в автомобилях-самосвалах, грузоподъемностью 10-20т, избытка грунта на расстояние до 100м (до бурта с минеральным грунтом) категория дорог IV, с учетом погрузочно-разгрузочных работ механизированным способом плотность грунта - 1,8т / м3 | 1 м3 / 1 т | 42 / 75,6
Дорожное покрытие
Тип покрытия №3 (S=362м2)
61 | Погрузка и перевозка в автомобилях-самосвалах, грузоподъемностью 10-20т, ПГС на расстояние до 100м (до места производства работ) категория дорог IV, с учетом погрузочно-разгрузочных работ механизированным способом плотность ПГС - 1,65т / м3 | 1 м3 / 1 т | 44,2 / 72,93
62 | Погрузка и перевозка в автомобилях-самосвалах, грузоподъемностью 10-20т, щебня М100 фр. 40-70мм на расстояние до 100м (до места производства работ) категория дорог IV, с учетом погрузочно-разгрузочных работ механизированным способом плотность щебня М 1000 - 1,44т / м3 | 1 м3 / 1 т | 70,6 / 101,66
63 | Устройство подстилающих и выравнивающих слоев оснований технологического проезда и обочин из песчано-гравийной смеси природной, толщ. 0,10м с уплотнением механизированным способом (ширина проезжей части 4,5 м + углы поворота трассы) V=362*0,10*1,22=36,2*1,22=44,2м3 | 1 м2 / 1 м3 | 362 / 36,2
64 | Устройство дорожного покрытия технологического проезда из щебня М 1000 фр. 40-70мм, ср. толщиной 0,15м с уплотнением механизированным способом (ширина проезжей части 4,5 м + углы поворота трассы) V=362*0,15*1,3=54,3*1,3=70,6м3; | 1 м2 / 1 м3 | 362 / 54,3
Технологический проезд на период бурения №2 (РД № 008-24-ГП от 24.10.2024) (2ПК0 - 2ПК1+62,49, Lобщ=162,49м, категория IV-н; шириной 4,5 м)
Примечание: в месте пересечения технологического проезда с ВЛ-6кВ на 2ПК0+24,15 выполнить поднятие проводов ВЛ силами НГДУ-1
Примечание: демонтаж технологического проезда на период бурения, ж/б плит и рекультивацию земель выполнить в рамках обустройства куста.
Подготовительные работы Примечание: уборка снега в зимний период учтена в разделе Подготовительные работы по буровой площадке
65 | Срезка плодородного слоя грунта механизированным способом, толщиной h=0,3м, с перемещением на расстояние до 10м, группа грунтов 1 V=835*0,3=250,5м3 | 1 м2 / 1 м3 | 835 / 250,5
Земляные работы
66 | Примечание: Перевозка недостающего грунта для насыпи V=524м3 до места произвдства работ учтена ранее
67 | Устройство насыпи в основание дорожного полотна и для устройства обочин, ср. толщиной 0,7м, с перемещением до 10м бульдозером, группа грунтов: 2 V=524м3 | 1 м3 | 524
68 | Для насыпи на дорожное полотно и для устройства обочин, ср. толщиной 0,7м, (ширина полотна с обочиной и откосами в основании - 9,5м + углы поворота трассы): Уплотнение грунта прицепными катками на пневмоколесном ходу 25 т по 8 проходов по одному следу при толщине каждого слоя 0,20м V=749*0,7=524м3 | 1 м2 / 1 м3 | 749 / 524
Дорожное покрытие
Тип покрытия № 4, 4* (S=1106м2)
69 | Погрузка и перевозка в автомобилях-самосвалах, грузоподъемностью 10-20т, ПГС на расстояние до 250м (до места производства работ) категория дорог IV, с учетом погрузочно-разгрузочных работ механизированным способом плотность ПГС - 1,65т / м3 | 1 м3 / 1 т | 135 / 222,75
70 | Погрузка и перевозка в автомобилях-самосвалах, грузоподъемностью 10-20т, щебня М1000 фр. 40-70мм на расстояние до 250м (до места производства работ) категория дорог IV, с учетом погрузочно-разгрузочных работ механизированным способом плотность щебня М 1000 - 1,44т / м3 | 1 м3 / 1 т | 215,7 / 310,6
71 | Устройство подстилающих и выравнивающих слоев оснований технологического проезда и обочин из песчано-гравийной смеси природной, толщ. 0,10м с уплотнением механизированным способом (ширина проезжей части 4,5 м + углы поворота трассы) V=1106*0,10*1,22=110,6*1,22=135м3 | 1 м2 / 1 м3 | 1106 / 110,6
72 | Устройство дорожного покрытия технологического проезда из щебня М 1000 фр. 40-70мм, ср. толщиной 0,15м (ширина проезжей части 4,5 м + углы поворота трассы) с уплотнением механизированным способом V=1106*0,15*1,3=165,9*1,3=215,7 м3; | 1 м2 / 1 м3 | 1106 / 165,9
Тип покрытия № 6 переезд через действующий трубопровод (S=132м2)
73 | Погрузка и перевозка в автомобилях-самосвалах, грузоподъемностью 10-20т, ПГС на расстояние до 250м (до места производства работ) категория дорог IV, с учетом погрузочно-разгрузочных работ механизированным способом плотность ПГС - 1,65т / м3 | 1 м3 / 1 т | 16,1 / 26,57
74 | Устройство подстилающих и выравнивающих слоев оснований технологического проезда из песчано-гравийной смеси природной, толщ. 0,10м с уплотнением иеханизированным способом (ширина проезжей части 4,5 м + углы поворота трассы) V=132*0,10*1,22=13,2*1,22=16,1м3 | 1 м2 / 1 м3 | 132 / 13,2
75 | Устройство дорожных покрытий из железобетонных плит ПДНм-V, габариты 6х2х0,14м, серия 3.503.1-91 | 1 шт / 1 м3 / 1 т | 11 / 18,48 / 46,2
Дорога до куста № 83 (РД № 009-24-ГП от 30.10.2024) (ПК0 - ПК3+30,49, Lобщ=330,49м, категория IV-н; шириной 4,5 м)
Примечание: демонтаж технологического проезда на период бурения и рекультивацию земель выполнить в рамках обустройства куста.
Подготовительные работы
76 | Примечание: расчистка территории от снега выполняется только при условии выполнения работ в зимний период. Расчистка территории от снега территории дороги до куста № 83, толщ.снега 0,6м, с перемещением бульдозером на расстояние до 80м V=4155*0,6=2493м3 | 1 м2 / 1 м3 | 4155 / 2493
Земляные работы
77 | Планировка существующего дорожного основания по трассе дороги бульдозером, группа грунтов 2 | 1 м2 | 2460
78 | Выемка минерального грунта при устройстве водоотводных канав глубиной hср=0,4м: Разработка продольных водоотводных и нагорных канав с перемещением грунта в бурт до 100м, группа грунтов: 2 Примечание: Избыток грунта V-145м3 переместить в бурт (с дальнейшим использованием для устройства техпроезда) | 1 м.п. / 1 м3 | 330 / 145
Дорожное покрытие
Тип покрытия №5 (S=1487м2)
79 | Погрузка и перевозка в автомобилях-самосвалах, грузоподъемностью 10-20т, ПГС на расстояние до 150м (до места производства работ) категория дорог IV, с учетом погрузочно-разгрузочных работ механизированным способом плотность ПГС - 1,65т / м3 | 1 м3 / 1 т | 181,4 / 299,3
80 | Погрузка и перевозка в автомобилях-самосвалах, грузоподъемностью 10-20т, щебня М100 фр. 40-70мм на расстояние до 150м (до места производства работ) категория дорог IV, с учетом погрузочно-разгрузочных работ механизированным способом плотность щебня М 1000 - 1,44т / м3 | 1 м3 / 1 т | 290 / 417,6
81 | Устройство подстилающих и выравнивающих слоев оснований технологического проезда и обочин из песчано-гравийной смеси природной, толщ. 0,10м с уплотнением механизированным способом (ширина проезжей части 4,5 м + углы поворота трассы) V=1487*0,10*1,22=148,7*1,22=181,4м3 | 1 м2 / 1 м3 | 1487 / 148,7
82 | Устройство дорожного покрытия технологического проезда из щебня М 1000 фр. 40-70мм, ср. толщиной 0,15м с уплотнением механизированным способом (ширина проезжей части 4,5 м + углы поворота трассы) V=1487*0,15*1,3=223,05*1,3=290м3; | 1 м2 / 1 м3 | 1487 / 223,05
Срок выполнения работ:
1. по подготовке площадки, тех.проезда: начало работ – декабрь 2024 г. окончание работ – январь 2025 г.
Согласно графику бурения, представленного служебной запиской УСС от 25.10.2024, мобилизация буровой февраль 2025. Сроки подготовки кустовой площадки удовлетворяют началу бурения.
Точный период выполнения работ будет определен договором, исходя из сроков получения разрешительных документов.
Стоимость услуги должна включать все затраты «Подрядчика» (накладные, транспортные и другие расходы, связанные с оказанием данной услуги) и не подлежит корректировке в сторону увеличения.
Необходимо постоянное присутствие ответственного представителя от лица, осуществляющего строительство, на строительной площадке.
ТМЦ, поставляемые Заказчиком, передаются Подрядчику по давальческой схеме. Доставка материалов поставки Заказчика от склада до объекта осуществляется Подрядчиком, кроме инертных материалов (песок, щебень, песчано-гравийная смесь). Данные материалы доставляются на объект Заказчиком. Подрядчик обязан обеспечить надлежащее хранение давальческих материалов на территории строительной площадки на период строительства, обеспечивающее их пригодность и сохранность.
Протяженность дорог от п/б "Вятка" до куста № 9А Вятской площади Арланского мн. - асфальтированная дорога - 30 км. - грунтовая дорога - 7 км.
При составлении сметной документации количество материалов необходимо учитывать с коэффициентом расхода, согласно сметных норм.
Работы частично проходят в охранной зоне ВЛ-6кВ, предусмотреть повышающий коэффициент к расценкам
Выполнить строительно-монтажные работы в соответствии с нормативными документами, актами, положениями и правилами, действующими на территории РФ и положениями, регламентами и приказами по АО «Белкамнефть» им. А.А. Волкова. После проведения буровых работ, подрядная организация возвращается на объект для демонтажа временных конструкций, с оформлением документов о сдаче ТМЦ Заказчику.
К демонтажным работам приступать после подписания Заказчиком Приказа на демонтаж основных средств. Демонтируемые материалы и оборудование доставляются на склад силами Подрядчика. Демонтажные работы по каждому подобъекту рассчитать и оформить отдельными локальными сметами.
В составе исполнительной документации предоставить импортированный файл из электронного тахеометра (Пункт может быть исключен при использовании теодолита). Обработать данные съемки в виде углов и расстояний от станции к точкам съемки с уравниванием, в программе AutoCad. Выполнить расчет земляных работ и предоставить картограмму объемов земляных работ в формате dxf. и pdf.
Исполнительная геодезическая документация должна быть выполнена в соответствии с ГОСТ Р 51872-2019 и предоставляться в 2-х экземплярах на бумажном носителе и электронном в виде.
При составлении сметной документации учесть перебазировку техники для демонтажа временных сооружений после завершения строительных работ по обустройству скважин .
Подрядчик совместно с коммерческим предложением направляет согласие на обработку персональных данных в соответствии с приложением № 3.3к Техническому заданию.
Подрядчик совместно с коммерческим предложением направляет нормативный график производства работ в соответствии с приложением № 3.4 к Техническому заданию.
Участие Подрядчика в СРО обязательно. К коммерческому предложению приложить выгрузку из реестра с официального сайта СРО.
При привлечении к выполнению строительных работ субподрядных организаций, участник тендера должен направить в адрес Заказчика перечень данных предприятий, письменное обоснование необходимости их привлечения и полный пакет документов, аналогичный документам, представляемым претендентом на участие в тендере.
Привлечение для выполнения работ субподрядных организаций возможно только при условии получения предварительного письменного согласования от Заказчика.
Подрядчик во всех случаях несет перед Заказчиком полную ответственность за неисполнение или ненадлежащее исполнение обязательств, привлекаемым субподрядчиком как за свои собственные действия.
Претендент, направивший заявку на участие в тендере заведомо принимает условия об ответственности контрагента и возможные штрафными санкциями, установленные Положением о договорной работе Общества.
В случае заключения договора подряда на производство строительно-монтажных работ, Подрядчик в течении 10 дней после подписания договора подряда должен предоставить действующий договор энергоснабжения или заключить вновь (при его отсутствии) с энергоснабжающей организацией в течении 30 дней с даты заключения договора подряда.
Условия оплаты: - в размере 80% от стоимости работ не ранее 90 (девяноста) и не позднее 120 (ста двадцати) календарных дней с момента подписания Заказчиком Актов о приемке выполненных работ формы КС-2, Справки о стоимости выполненных работ и затрат формы КС-3, счетов-фактур. -в размере 20% от стоимости работ не позднее 30 (тридцати) календарных дней с момента подписания Акта передачи Заказчику комплекта проверенной Исполнительной документации.

## прил.3.3 к ТЗ
Приложение 3.3 к Техническому заданию

## Прил. №3.4 к ТЗ
Приложение 3.4 к Техническому заданию
ПРИЛОЖЕНИЕ №____ Согласовано: Согласовано: Директор подрядной организации Заместитель генерального директора по капитальному строительству АО "Белкамнефть" им. А.А.Волкова _____________________________ ____________________ подпись Ф.И.О. "______"_______________20____г. "______"_______________20____г.
КАЛЕНДАРНЫЙ ГРАФИК ПРОИЗВОДСТВА РАБОТ
Объект:__________________________________________________________________________________________________________________________________________________________________________________________________________
Договор: №_______________________ от "_____"________________________20____г. Срок начала работ:____________________________ Срок окончания работ:____________________________
№ п/п | Название вида работ | Исполнитель | Физические объемы | Трудозатраты | Стоимость работ без НДС | Дата начала | Дата окончания | Продолжительность в днях | ….2025 | [27 empty] | ...2026г.
[9 empty] | 1 | 2 | 3 | 4 | 5 | 6 | 7 | 8 | 9 | 10 | 11 | 12 | 13 | 14 | 15 | 16 | 17 | 18 | 19 | 20 | 21 | 22 | 23 | 24 | 25 | 26 | 27 | 28 | 1 | 2 | 3 | 4 | 5 | 6 | 7
Работы по АС | bar: ….2025 1 to ….2025 20
1 | Разработка котлована |  | … м3 | … чел.ч. | bar: ….2025 1 to ….2025 3
2 | ….
3
4
5
6
7
8
Работы по ЭС
1 | Разработка траншеи |  | … м3 | … чел.ч.
2 | ….
3
4
5
| Сдача Объекта | [6 empty] | 1
1 | Проведение комиссии | [6 empty] | 1
ГРАФИК ПОТРЕБНОСТИ ЛЮДСКИХ РЕСУРСОВ
[8 empty] | 10 чел. | ….2025 10: 10 чел.
[8 empty] | 9 чел. | ….2025 7: 9 чел.
[8 empty] | 8 чел. | ….2025 17: 8 чел.; ….2025 21: 8 чел.
[8 empty] | 4 чел. | ….2025 1: 4 чел.; ….2025 4: 4 чел.; ….2025 13: 4; ….2025 19: 4 чел.; ….2025 28: 4 чел.; ...2026г. 2: 4 чел.; ...2026г. 4: 4 чел.
[8 empty] | 2 чел. | ….2025 6: 2; ...2026г. 6: 2; ...2026г. 7: 2
МЕСЯЧНОЕ ВЫПОЛНЕНИЕ
[6 empty] | Март 2025 г. с ТМЦ закзачичка без НДС |  |  | ….2025 1: 4 565 120 руб. 00 коп.
Март 2025г. оборудование без НДС | bar: ….2025 1 to ….2025 25
[6 empty] | Февраль 2025 г. с ТМЦ закзачичка без НДС |  |  | ….2025 26: 286 123 руб. 50 коп.
Февраль 2025 г. оборудование без НДС | bar: ….2025 26 to ...2026г. 7
ПОТРЕБНОСТЬ В ТЕХНИКЕ
[7 empty] | Техника | Продолжительность в днях | 1 | 2 | 3 | 4 | 5 | 6 | 7 | 8 | 9 | 10 | 11 | 12 | 13 | 14 | 15 | 16 | 17 | 18 | 19 | 20 | 21 | 22 | 23 | 24 | 25 | 26 | 27 | 28 | 1 | 2 | 3 | 4 | 5 | 6 | 7
[7 empty] | Эксковатор | 15 | bar: 1 to 6; 19 to 27
[7 empty] | Манипулятор | 10 | bar: 7 to 12; 17 to 18; 4 to 5
[7 empty] | Бетоновоз | 1 | bar: 13