## Ведомость объемов работ
Приложение 3.1
Утверждаю:
Заместитель генерального директора -
главный инженер АО «КОМНЕДРА»
______________ Д.Л. Зарубин
«___»__________________ 2026 г.
Информация о ЗАКАЗЧИКЕ работ и сведения необходимые для подготовки предложений.
Заказчик – АО «Комнедра»
Генеральный директор ‑ Денисов Юрий Алексеевич
Почтовый адрес:
169710, Российская Федерация, Республика Коми, г. Усинск, ул. Заводская, д. 5, 3 этаж.
Месторождение: Северо-Мастерьельское месторождение нефти
Требования к выполняемым работам, предоставляемым Подрядчиком
Наименование работ: ремонтно-строительные работы на объектах АО «Комнедра», стоимость работ определяется на основании сборников базовых цен (ТЕР, ТЕРр, ТЕРм) в Республике Коми, Усинском р-не (VI зона). Гранд-смета.
Обоснование: Акт осмотра РВС-1000 №1-1 УПН Северо-Мастерьельского месторождения от 05.09.2025 г.
Резевуар вертикальный стальной V-1000 м3 (№1-1) (Ду 10,43м, H=12,00м) Год изготовления 2012, инв.№ 00002846-23
№ пп | Наименование | Ед. изм. | Объем работ | Обоснование
1 | 2 | 3 | 4 | 5
Абразивная зачистка
1 | Установка и монтаж вентилятора для проветривания РВС от загазованности | шт | 1
2 | Устройство и монтаж инвентарных внутренних лесов H = 10м, L = 3м | м2 | 30
3 | Сдвижка смонтированных инвентраных внутренних лесов | операций | 8
4 | Абразивная очистка внутренней поверхности резервуара для выявления дефектов (стенка 393м2, днище 3,14*5,215*5,215=85м2, кровля 85,4*1,1=94м2, трубопроводов внутренней обвязки (47,1м Ду 219мм=32м2) | м2 | 604 |  | S стенки = 2 π R h = 2π·5,215·12 ≈ 393 м2; S днища = π R R = π·5,215·5,215 ≈ 85 м2; S кровли = 85·1,1≈ 94 м2. S обвязки = 2 π R h = 2π·0,109·47,1≈ 32 м2.
5 | Визуально-измерительный контроль стенки, днища, кровли резервуара, внутренней полости патрубков и обаязки после зачистки для выявления дефектов. (осмотр, выявление коррозионных повреждений, раковин, трещин, деформаций, вздутий и мех. повреждений, измерение геометрических параметров и отклоненеий элементов контрукции, фиксация обнаруженных дефектов, составление протокола обследования с графическими схемами.) | м2 | 604
6 | Ультрозвуковая толщинометрия РВС: -стенки (384 точки) -днища (96 точек) -кровли (240 точек) -внутритрубной обвязки (100 точек) | кол-во точек измерений | 820 |  | 384 | Стенка 8 поясов 8 точек на лист 6 листов (в 1 поясе) | Кровля 20 поясов 4 точки на лист 3 листа (в 1 поясе) | Днище 16 листов 6 точек на лист
7 | Проведение дефектоскопии уторного шва капиллярным методом. | м. пог | 16.37
8 | Ультрозвуковой контроль сварных соединений РВС с целью выявления внутренних дефектов -вертикальные сварные швы стенки РВС (20 м.) -кольцевые (горизонтальные сварные швы стенки РВС (20 м.) -шов примыкания стенки к днищу (10 м.) -стыковые швы окраек днища (20 м.) -патрубки и люки (10 м.) | м. пог | 80
9 | Оформление и выдача диагностических карт и ведомости выявленных дефектов РВС. | к-кт | 1
10 | Демонтаж и разборка инвентарных внутренних лесов H = 10м, L = 3м | м2 | 30
11 | Вывоз на утилизацию купершлака и продуктов АКЗ на расстояние 43 км | т | 20.028 | расход купершлака = 32 кг/м2 | 0,7-продукты АКЗ
Особые условия:
Стоимость услуги должна включать все затраты «Подрядчика» (накладные, транспортные и другие расходы, связанные с оказанием данной услуги) и не подлежит корректировке в сторону увеличения.
ТМЦ, поставляемые Заказчиком, передаются Подрядчику по давальческой схеме. Доставка материалов поставки Заказчика от склада до объекта осуществляется Подрядчиком.
Протяженность дорог г. Усинска до Северо-Мастерьельского м.н. :
грунтовая дорога - 12 км;
асфальтированная дорога - 31 км
Учесть транспортировку материалов на расстояние 43км
При составлении сметной документации количество материалов необходимо учитывать с коэффициентом расхода, согласно сметных норм.
При составлении сметной документации необходимо учитывать с коэффициент стесненности на основании МДС-81.35.2004
Выполнить ремонтно-строительные работы в соответствии с нормативными документами, актами, положениями и правилами, действующими на территории РФ и положениями, регламентами и приказами по АО «Комнедра». К демонтажным работам приступать после подписания приказа на демонтаж основных средств.
Демонтажные работы рассчитать отдельными локальными сметами.
При привлечении к выполнению строительных работ субподрядных организаций, участник тендера должен направить в адрес Заказчика перечень данных предприятий, письменное обоснование необходимости их привлечения и полный пакет документов, аналогичный документам, представляемым претендентом на участие в тендере.
Подрядчик во всех случаях несет перед Заказчиком полную ответственность за неисполнение или ненадлежащее исполнение обязательств, привлекаемым субподрядчиком как за свои собственные действия.
Стоимость поставки материалов Подрядчика согласуется до начала работ.
Составил:
Главный технолог СППНГ |  | И.Р. Шакирьянов
СОГЛАСОВАНО:
Главный механик |  | А.В. Лащ
Начальник СКС |  | С.И. Асланов
Начальник СКС |  | В.И. Бобрецов

## Лист1
Опоры | Ф1 | Ф2 | ИТОГО
| 987 | 995 | 1982 | Стойка СВ105 (L=10,5м) | Стойка СВ164-12 (L=16,4м) | Стойка СНВ-7-13 (L=13м) | Плита П-3и
П10-2 | 11 | 10 | 21 | 21
ОА10-1 |  |  | 0 | 0 |  |  | 0
ОА10-3+2м |  | 1 | 1 | 0 |  |  | 0
УА10-1 | 2 | 2 | 4 | 12 |  |  | 12
А10-1 | 2 | 2 | 4 | 8 |  |  | 8
ПУА10-2 | 3 | 3 | 6 |  | 6 |  | 6
ПА10-4 | 1 | 1 | 2 |  | 2 |  | 2
ПУА10-1 | 1 | 2 | 3 |  |  | 9 | 9
| 20 | 21 | 41 | 41 | 8 | 9 | 37