## Техническое задание
Приложение 3
Согласовано: |  | Утверждаю:
Первый заместитель генерального директора - Главный инженер |  | Генеральный директор
АО «Самараинвестнефть» |  | АО «Самараинвестнефть»
_____________ А.В. Пушкарев |  | _____________В.А. Черкашин
«___»_____________2024 г. |  | «___»_____________2024 г.
Согласовано:
Заместитель генерального директора по капитальному строительству
АО «Самараинвестнефть»
_____________ В.В. Баранов
«___»_____________2024 г. |  |  |  | Приложение 3
Техническое задание на строительно-монтажные работы по объекту:
"Обустройство скважины №25 Чесноковского месторождения нефти. Выкидной промысловый нефтепровод от скважины №25 до узла задвижек ", "Обустройство скважины №141 Южно-Кутузовского месторождения нефти. Выкидной промысловый нефтепровод от скважины №141 до выкидного нефтепровода скважины №140 Южно-Кутузовского месторождения нефти"
Заказчик – АО «Самараинвестнефть»
Генеральный директор ‑ Черкашин Виктор Алексеевич
Почтовый адрес:
Россия, 443029, Самарская область, г. Самара, ул. Губанова 21
Месторождение:
Южно-Кутузовское месторождение нефти, Чесноковское месторождение нефти
Требования к выполняемым работам, предоставляемым Подрядчиком
№ п/п | Наименование работ | Ед. изм. | Объем работ | Примечание
1 | 2 | 3 | 4 | 5
I этап работ Промысловый нефтепровод скважины №141
Подготовительные работы
1 | Разгрузка на трассе труб: Ду 80 мм | 1 км / 1 т | 0,354 / 4,347
Выкидной промысловый нефтепровод от скв.141 до скв. 140
2 | Разработка грунта механизированным способом с перемещением до 10 м, группа грунтов 1 (Плодородный слой) | м3 | 2124
3 | Разработка траншеи механизированным способом под трубопровод в отвал, группа грунтов 2 | м3 | 764.64
4 | Ручная электродуговая сварка на трассе одиночных труб Ду 80 мм электродами с основным покрытием, толщина стенки: 6 мм | 1 м трубопровода | 354
| Труба стальная бесшовная горячедеформированная немерной длины, обычной точности изготовления, из стали 20, по группе В, с заводским наружным покрытием усиленного типа на основе экструдированного полиэтилена толщиной не менее 2,0 мм 89х6 по ГОСТ 8732-78 | тн | 4.3471 | 4.3471
| Отвод крутоизогнутый R=1,5DN бесшовный приварной исполнение 2, материал сталь 20, 90-89х6 по ГОСТ 17375-2001 | шт / тн | 5 / 0,012 | 0.012
5 | Очистка металлическими щетками поверхности трубопроводов диаметром: 89 мм | 1 стык | 42.1818
6 | Протирка ацетоном поверхности трубопроводов наружным диаметром: 89 мм | 1 стык | 42.1818
7 | Контроль импульсными рентгеновскими аппаратами на трассе качества сварных соединений труб: Ду 80 мм толщиной стенки 6 мм | 1 стык / 1 снимок | 42 / 84
8 | Изоляция термоусаживающимися манжетами вручную стыков изолированных труб: Ду 80 мм | 1 стык | 42.1818
| Комплект Манжета ТИАЛ-М 89.450.1,4 ТУ 2293-002-58210788-2004 | шт | 42.1818 | 0.019825
9 | Укладка в траншею изолированных трубопроводов: Ду 80 мм | 1 м трубопровода | 354
10 | Сборочно-сварочные работы при монтаже захлестов для трубопроводов Ду 80 мм, толщина стенки: 6 мм | 1 захлест | 3
11 | Монтаж и демонтаж временного узла присоединения наполнительно-опрессовочных агрегатов при промывке и испытании водой магистральных трубопроводов условным диаметром: до 100 мм | 1 узел | 1
12 | Очистка полости продувкой трубопроводов диаметром: до Ду 100 мм | 1 м трубопровода | 354
13 | Гидравлическое испытание при давлении до 5 МПа трубопроводов: до Ду 100 мм | 1 м трубопровода | 354
| Вода техническая | м3 | 2.2012
14 | Выдержка под давлением при гидравлическом испытании на прочность и герметичность трубопроводов: до Ду 100 мм (12ч / 12ч) | 1 м трубопровода | 354
15 | Обратная засыпка траншеи механизированным способом группа грунтов 1 | м3 | 764.64
16 | Обратная засыпка грунта механизированным способом с перемещение до 10м, группа грунтов 1 (Плодородный слой) | м3 | 2124
17 | Планировка грунта механизированным способом, группа грунтов 1 (Планировка участка нарушенных земель, технический этап рекультивации) | м2 | 7080
Технологическая обвязка фонтанной арматуры устья скв. №141
Проект-аналог 004/17К-01-01-ТХ-004
18 | Монтаж арматуры фланцевой с ручным приводом и без привода Ду80 на давление до 2,5МПа | шт | 4
| Задвижка клиновая из стали 20Л с ручным управлением 30с45нж DN 80 PN 40 кгс/см2 | шт | 3 | 0.168
| Клапан обратный, поворотный, фланцевый.19с53нж DN 80, PN 4.0 Мпа | шт | 1 | 0.053
19 | Приварка фланцев к стальным трубопроводам диаметром: 80мм | шт | 8
20 | Изготовление и монтаж трубопровода на открытых площадках, на условное давление не более 4,0 МПа, диаметр трубопровода наружный: до 89 мм | м | 4.1
| Труба стальная бесшовная горячедеформированная немерной длины, обычной точности изготовления, из стали 20, по группе В 89х6 по ГОСТ 8732-78 | тн | 0.050348 | 0.05
21 | Монтаж отвода крутоизогнутого приварного диаметром 89мм | шт | 5
| Отвод крутоизогнутый R=1,5DN бесшовный приварной исполнение 2, материал сталь 20, 90-89х6 по ГОСТ 17375-2001 | шт / тн | 5 / 0,012 | 0.012
22 | Монтаж тройника равнопроходного приварного диаметром 89мм | шт | 3
| Тройник бесшовный приварной переходной, материал сталь 20 89х6 по ГОСТ 17376-2001 | шт / тн | 3 / 0,006 | 0.006
23 | Монтаж перехода концентрического приварного диаметром 89-76мм | шт | 2
| Переход концентрический приварной, материал сталь 20 89х6-76х5 по ГОСТ 17378-2001 | шт / тн | 2 / 0,002 | 0.002
24 | Монтаж перехода концентрического приварного диаметром 89-57мм | шт | 2
| Переход концентрический приварной, материал сталь 20 89х6-57х5 по ГОСТ 17378-2001 | шт / тн | 2 / 0,001 | 0.001
25 | Изготовление и монтаж трубопровода на открытых площадках, на условное давление не более 4,0 МПа, диаметр трубопровода наружный: до 57 мм | м | 0.8
| Труба стальная бесшовная горячедеформированная немерной длины, обычной точности изготовления, из стали 20, по группе В 57х5 по ГОСТ 8732-78 | тн | 0.005128 | 0.005
26 | Установка фильтров диаметром 57 мм (соединение сварное) | шт | 1
| Фильтр "Рубеж" в комплекте с счетчиком РИНГ | шт | 1
27 | Монтаж устройства расхода диаметром прохода 57 мм (соединение сварное) | шт | 1
| Расходомер счетчик РИНГ | шт | 1
28 | Бобышки, штуцеры для установки датчиков КИП на трубопроводе давлением до 10МПа | шт | 5
| Вентиль пробоотборный ВП1-15х14 в комплекте с бобышкой под приварку DN 15 PN 140 кгс/см2 (в комплекте с фонтанной арматурой) | шт | 1 | 0.0013
| Бобышка 1-1-М20х1,5-100 в комплекте: прокладка 15, пробка 1-М20х1,5 по ОСТ 26.260.460-99 | шт | 4 | 0.0019
| Вентиль прямоточный под манометр ВПЭМ 5х35 | шт | 4 | 0.0019
29 | Очистка металлическими щетками поверхности трубопроводов диаметром: 89 мм | 1 стык | 13
30 | Протирка ацетоном поверхности трубопроводов наружным диаметром: 89 мм | 1 стык | 13
31 | Рентгенографический контроль трубопровода через 2 стенки, диаметр трубопровода: 89 мм, толщина стенки 6 мм | 1 снимок | 26
Технологическая подключение к действующему трубопроводу
Проект-аналог 058/15-01-02
32 | Монтаж арматуры фланцевой без привода Ду80 на давление до 2,5МПа | шт | 2
| Задвижка клиновая из стали 20Л с ручным управлением 30с45нж DN 80 PN 40 кгс/см2 | шт | 1 | 0.056
| Клапан обратный, поворотный, фланцевый.19с53нж DN 80, PN 4.0 Мпа | шт | 1 | 0.056
33 | Изготовление и монтаж трубопровода на открытых площадках, на условное давление не более 4,0 МПа, диаметр трубопровода наружный: до 89 мм | м | 4.3 | Выполнить подвод к действующему трубопроводу. Врезка выполняется силами Заказчика
| Труба стальная бесшовная горячедеформированная немерной длины, обычной точности изготовления, из стали 20, по группе В 89х6 по ГОСТ 8732-78 | тн | 0.052804 | 0.053
34 | Монтаж отвода крутоизогнутого приварного диаметром 89мм | шт | 1
| Отвод крутоизогнутый R=1,5DN бесшовный приварной исполнение 2, материал сталь 20, 90-89х6 по ГОСТ 17375-2001 | шт / тн | 1 / 0,0023 | 0.0023
35 | Монтаж тройника равнопроходного приварного диаметром 89мм | шт | 1
| Тройник бесшовный приварной переходной, материал сталь 20 89х6 по ГОСТ 17376-2001 | шт / тн | 1 / 0,002 | 0.002
II этап работ Промысловый нефтепровод скважины №25
Подготовительные работы
36 | Разгрузка на трассе труб: Ду 80 мм | 1 км / 1 т | 0,176 / 2,161
Выкидной промысловый нефтепровод от скв.25 до АГЗУ
37 | Разработка грунта механизированным способом с перемещением до 10 м, группа грунтов 1 (Плодородный слой) | м3 | 1056
38 | Разработка траншеи механизированным способом под трубопровод в отвал, группа грунтов 2 | м3 | 380.16
39 | Ручная электродуговая сварка на трассе одиночных труб Ду 80 мм электродами с основным покрытием, толщина стенки: 6 мм | 1 м трубопровода | 176
| Труба стальная бесшовная горячедеформированная немерной длины, обычной точности изготовления, из стали 20, по группе В, с заводским наружным покрытием усиленного типа на основе экструдированного полиэтилена толщиной не менее 2,0 мм 89х6 по ГОСТ 8732-78 | тн | 2.1613 | 3.4851
| Отвод крутоизогнутый R=1,5DN бесшовный приварной исполнение 2, материал сталь 20, 90-89х6 по ГОСТ 17375-2001 | шт / тн | 5 / 0,012 | 0.019
37 | Очистка металлическими щетками поверхности трубопроводов диаметром: 89 мм | 1 стык | 26
38 | Протирка ацетоном поверхности трубопроводов наружным диаметром: 89 мм | 1 стык | 26
39 | Контроль импульсными рентгеновскими аппаратами на трассе качества сварных соединений труб: Ду 80 мм толщиной стенки 6 мм | 1 стык / 1 снимок | 26 / 52
40 | Изоляция термоусаживающимися манжетами вручную стыков изолированных труб: Ду 80 мм | 1 стык | 26
| Комплект Манжета ТИАЛ-М 89.450.1,4 ТУ 2293-002-58210788-2004 | шт | 26 | 0.018544
41 | Укладка в траншею изолированных трубопроводов: Ду 80 мм | 1 м трубопровода | 176
45 | Сборочно-сварочные работы при монтаже захлестов для трубопроводов Ду 80 мм, толщина стенки: 6 мм | 1 захлест | 3
46 | Монтаж и демонтаж временного узла присоединения наполнительно-опрессовочных агрегатов при промывке и испытании водой магистральных трубопроводов условным диаметром: до 100 мм | 1 узел | 1
47 | Очистка полости продувкой трубопроводов диаметром: до Ду 100 мм | 1 м трубопровода | 176
48 | Гидравлическое испытание при давлении до 5 МПа трубопроводов: до Ду 100 мм | 1 м трубопровода | 176
| Вода техническая | м3 | 1.0944
49 | Выдержка под давлением при гидравлическом испытании на прочность и герметичность трубопроводов: до Ду 100 мм (12ч / 12ч) | 1 м трубопровода | 176
50 | Обратная засыпка траншеи механизированным способом группа грунтов 1 | м3 | 380.16
51 | Обратная засыпка грунта механизированным способом с перемещение до 10м, группа грунтов 1 (Плодородный слой) | м3 | 1056
52 | Планировка грунта механизированным способом, группа грунтов 1 (Планировка участка нарушенных земель, технический этап рекультивации) | м2 | 3520
Технологическая обвязка фонтанной арматуры устья скв. №25
Проект-аналог 004/17К-01-01-ТХ-004
53 | Монтаж арматуры фланцевой с ручным приводом и без привода Ду80 на давление до 2,5МПа | шт | 4
| Задвижка клиновая из стали 20Л с ручным управлением 30с45нж DN 80 PN 40 кгс/см2 | шт | 3 | 0.168
| Клапан обратный, поворотный, фланцевый.19с53нж DN 80, PN 4.0 Мпа | шт | 1 | 0.053
54 | Приварка фланцев к стальным трубопроводам диаметром: 80мм | шт | 8
51 | Изготовление и монтаж трубопровода на открытых площадках, на условное давление не более 4,0 МПа, диаметр трубопровода наружный: до 89 мм | м | 4.1
| Труба стальная бесшовная горячедеформированная немерной длины, обычной точности изготовления, из стали 20, по группе В 89х6 по ГОСТ 8732-78 | тн | 0.050348 | 0.05
52 | Монтаж отвода крутоизогнутого приварного диаметром 89мм | шт | 5
| Отвод крутоизогнутый R=1,5DN бесшовный приварной исполнение 2, материал сталь 20, 90-89х6 по ГОСТ 17375-2001 | шт / тн | 5 / 0,012 | 0.012
53 | Монтаж тройника равнопроходного приварного диаметром 89мм | шт | 3
| Тройник бесшовный приварной переходной, материал сталь 20 89х6 по ГОСТ 17376-2001 | шт / тн | 3 / 0,006 | 0.006
54 | Монтаж перехода концентрического приварного диаметром 89-76мм | шт | 2
| Переход концентрический приварной, материал сталь 20 89х6-76х5 по ГОСТ 17378-2001 | шт / тн | 2 / 0,002 | 0.002
55 | Монтаж перехода концентрического приварного диаметром 89-57мм | шт | 2
| Переход концентрический приварной, материал сталь 20 89х6-57х5 по ГОСТ 17378-2001 | шт / тн | 2 / 0,001 | 0.001
56 | Изготовление и монтаж трубопровода на открытых площадках, на условное давление не более 4,0 МПа, диаметр трубопровода наружный: до 57 мм | м | 0.8
| Труба стальная бесшовная горячедеформированная немерной длины, обычной точности изготовления, из стали 20, по группе В 57х5 по ГОСТ 8732-78 | тн | 0.005128 | 0.005
57 | Установка фильтров диаметром 57 мм (соединение сварное) | шт | 1
| Фильтр "Рубеж" в комплекте с счетчиком РИНГ | шт | 1
58 | Монтаж устройства расхода диаметром прохода 57 мм (соединение сварное) | шт | 1
| Расходомер счетчик РИНГ | шт | 1
59 | Бобышки, штуцеры для установки датчиков КИП на трубопроводе давлением до 10МПа | шт | 5
| Вентиль пробоотборный ВП1-15х14 в комплекте с бобышкой под приварку DN 15 PN 140 кгс/см2 (в комплекте с фонтанной арматурой) | шт | 1 | 0.0013
| Бобышка 1-1-М20х1,5-100 в комплекте: прокладка 15, пробка 1-М20х1,5 по ОСТ 26.260.460-99 | шт | 4 | 0.0019
| Вентиль прямоточный под манометр ВПЭМ 5х35 | шт | 4 | 0.0019
60 | Очистка металлическими щетками поверхности трубопроводов диаметром: 89 мм | 1 стык | 13
61 | Протирка ацетоном поверхности трубопроводов наружным диаметром: 89 мм | 1 стык | 13
62 | Рентгенографический контроль трубопровода через 2 стенки, диаметр трубопровода: 89 мм, толщина стенки 6 мм | 1 снимок | 26
Технологическая подключение к действующему узлу переключающей арматуры
Проект-аналог 058/15-01-02
63 | Монтаж арматуры фланцевой без привода Ду80 на давление до 2,5МПа | шт | 2
| Задвижка клиновая из стали 20Л с ручным управлением 30с45нж DN 80 PN 40 кгс/см2 | шт | 1 | 0.056
| Клапан обратный, поворотный, фланцевый.19с53нж DN 80, PN 4.0 Мпа | шт | 1 | 0.056
64 | Изготовление и монтаж трубопровода на открытых площадках, на условное давление не более 4,0 МПа, диаметр трубопровода наружный: до 89 мм | м | 4.3 | Выполнить подвод к действующему трубопроводу. Врезка выполняется силами Заказчика
| Труба стальная бесшовная горячедеформированная немерной длины, обычной точности изготовления, из стали 20, по группе В 89х6 по ГОСТ 8732-78 | тн | 0.052804 | 0.053
65 | Монтаж отвода крутоизогнутого приварного диаметром 89мм | шт | 1
| Отвод крутоизогнутый R=1,5DN бесшовный приварной исполнение 2, материал сталь 20, 90-89х6 по ГОСТ 17375-2001 | шт / тн | 1 / 0,0023 | 0.0023
66 | Монтаж тройника равнопроходного приварного диаметром 114мм | шт | 1
| Тройник бесшовный приварной переходной, материал сталь 20 114х6 по ГОСТ 17376-2001 | шт / тн | 1 / 0,002 | 0.002
67 | Монтаж перехода концентрического ПК 114х8-89х6 | шт | 1
| Переход концентрический ПК114х8-89х6 по ГОСТ 17376-2001 | шт / тн | 1 / 0,002 | 0.002
Период выполнения строительно-монтажных работ: февраль 2025 г. - май 2025 г.
I этап Промысловый нефтепровод №141 - февраль 2025г
II этап Промысловый нефтепровод №25 - апрель 2025г
Подрядчику предусмотреть затраты на временные здания и сооружения
Погрузка материалов и оборудования на производственной базе Заказчика выполняется силами и средствами Заказчика в присутствии уполномоченного представителя Подрядчика.
Доставка оборудования и материалов с производственной базы Заказчика, на объект строительства выполняется силами и средствами Заказчика. Разгрузка материалов и оборудования выполняется силами Подрядчика.
Материалы поставки Заказчика, передаются Подрядчику по давальческой схеме.
Строительство и монтаж выкидного трубопровода предусматривается в соответствии с СП 284.1325800.2016 "Трубопроводы промысловые для нефти и газа. Правила проектирования и производства работ"
Выкидной трубопровод обвязки устья скважины до секущей задвижки включительно относится к технологическим трубопроводам и выполнен из стальных бесшовных горячедеформированных труб (марка стали 20, группы В) Ø89х6 по ГОСТ 8731-74
Выкидной трубопровод от секущей задвижки обвязки устья скважины до обратного клапана на площадке АГЗУ относится к промысловым трубопроводам и выполнен из стальных бесшовных горячедеформированных труб (марка стали 20, группы В) Ø89х6 по ГОСТ 8731-74. Подземные участки с наружным двухслойным защитным покрытием из экструдированного полиэтилена по ТУ 1390-004-32256008
По окончании строительно-монтажных работ, трубопроводы перед вводом в эксплуатацию должны быть очищены, испытаны на прочность и проверены на герметичность в соответствии с требованиями, ВСН 005-88, ВСН 011-88
В соответствии с п. 7.1.3 и табл.3 ГОСТ Р 55990-2014 выкидной трубопровод от секущей задвижки обвязки устья скважины до врезки в действующие коммуникации относится к промысловым трубопроводам III класса, Н (нормальной) категории
Строительно-монтажные работы выполнить в соответствии с нормативными документами, актами, положениями и правилами, действующими на территории РФ, а также положениями, регламентами, приказами АО "Самараинвестнефть"
Протяженность дороги от базы АО Самараинвестнефть в п. Суходол до Южно-Кутузовского месторождения: - асфальтированная дорога - 73 км; - грунто-щебеночная дорога - 1,5 км;
Протяженность дороги от г. Самара до Южно-Кутузовского месторождения: - асфальтированная дорога - 173 км; - грунто-щебеночная дорога - 1,5 км;
Протяженность дороги от базы АО Самараинвестнефть в п. Суходол до Чесноковского месторождения: - асфальтированная дорога - 67 км; - грунто-щебеночная дорога - 8 км;
Протяженность дороги от г. Самара до Чесноковского месторождения: - асфальтированная дорога - 167 км; - грунто-щебеночная дорога - 8 км;
Сметы должны быть составлены на основании актуальной редакции сборников базовых цен Федеральных единичных расценок (ФЕР-2020), в программном комплексе Гранд-смета, с использованием индексов ООО "Стройинформресурс" для пересчета в уровень цен первого месяца текущего квартала (1кв.- январь; 2кв.- апрель; 3кв.- июль; 4кв.- октябрь) для региона нахождения объекта строительства на период проведения тендерных процедур/на период строительства объекта.
Стоимость материалов Заказчика в сметные расчеты не включать.
Лимитированные затраты (затраты на строительство временных зданий и сооружений, дополнительные затраты при производстве СМР в зимнее время, затраты на снегоборьбу и др.) определять в процентах от сметной стоимости строительно-монтажных работ без учета стоимости материалов Заказчика.
Размеры норм лимитированных затрат не должны превышать нормативы, предусмотренные соответствующими Методиками действующей сметно-нормативной базы.
Стоимость услуги должна включать все затраты Подрядчика (накладные, транспортные и другие расходы, связанные с оказанием данной услуги) для выполнения работ указанных в Техническом задании и не подлежит корректировке в сторону увеличения.
Условия оплаты: Отсутствие авансирования, оплата работ производится в срок не позднее 60 (шестьдесят) календарных дней с момента подписания Заказчиком Актов о приемке выполненых работ КС-2, Отчета об израсходованных материалах при строительных работах,
Разработал:
Начальник ОКС___________________________________Ю.В. Скопец
Согласовано:
Директор НГП __________________________________А.Г. Степаненко
Главный механик__________________________________С.Н. Уржунцев