## Лист1
Приложение 4 (тендер 2024г.)
Ведомость поставки материалов/оборудования по тендеру
Выполнение строительно-монтажных работ по капитальному строительству "Реконструкция УПН Юськинского нефтяного месторождения. 1 этап. Трубный водоотделитель. Резервуары пожарные РГС V=200м3"
РД № 1053-65-АС, НК, РД № 1053.1
№ п/п | Наименование материалов/оборудования | ед. изм | Цена за единицу руб. без НДС | Цена за единицу руб. без НДС с учетом доставки | Цена за единицу руб. с НДС с учетом доставки | Кол-во ВСЕГО | Сумма руб. с НДС с учетом доставки | Приобретение материалов/ оборудования |  | Наличие у Заказчика (кол-во) | Сроки поставки
[8 empty] | Заказчиком (кол-во) | Подрядчиком (кол-во)
1 | 2 | 3 | 4 | 5 | 6 | 7 | 8 | 9 | 10 | 11 | 12
1 | "Реконструкция УПН Юськинского нефтяного месторождения. 1 этап.
2 | Трубный водоотделитель.
3 | Архитектурно-строительные решения (РД № 1053-65-АС)
4 | Площадка под ТВО (лист 9) |  |  |  | 0 |  | 0
5 | Плита ПД2-6, серия 3.503-17 | шт | 19434 | 19434 | 23320.8 | 33 | 769586.4 |  |  |  | 01.04.2025
6 | Плита ПДНм-AV серия 3.503.1-94, вып. 1 | шт | 38400 | 38400 | 46080 | 15 | 691200 |  |  |  | 01.04.2025
7 | Мастика Изол | кг | 115 | 115 | 138 | 232 | 32016 |  | 232 |  | 01.04.2025
8 | Щебень М 600 фр. 40-70мм | м3 | 3228 | 3228 | 3873.6 | 28.1 | 108848.16 | 28.1 |  |  | 01.04.2025
9 | Песок строительный средней крупности | м3 | 795 | 795 | 954 | 712.5 | 679725 | 712.5 |  |  | 01.04.2025
10 | Бордюрный камень БР 100.30.15, ГОСТ 6665-91 | шт | 880 | 880 | 1056 | 116 | 122496 | 116 |  | 116 | 01.04.2025
11 | Арматура диам. 10 А-I (А240) | т | 110000 | 110000 | 132000 | 0.06 | 7920 | 0.06 |  | 0.049 | 01.04.2025
12 | Арматура диам. 10 А-III (А400) | т | 101000 | 101000 | 121200 | 0.358 | 43389.6 | 0.358 |  |  | 01.04.2025
13 | Бетон В15, W4, F150 (монолитные участки, заделка) | м3 | 14250 | 14250 | 17100 | 11.8 | 201780 | 11.8 |  |  | 01.04.2025
14 | Бетон В7,15, F50 (отмостка) | м3 | 13050 | 13050 | 15660 | 12.9 | 202014 | 12.9 |  |  | 01.04.2025
15 | Щебень М 600 фр. 20-40мм (отмостка) | м3 | 3751.35 | 3751.35 | 4501.62 | 16.8 | 75627.216 | 16.8 |  |  | 01.04.2025
16 | Изолон ППЭ толщ. t=5мм | м2 | 146 | 146 | 175.2 | 6 | 1051.2 |  | 6 |  | 01.04.2025
17 | Свая Св1 (18 шт) (лист 11, 12) |  |  |  | 0 |  | 0
18 | Труба диам. 325х8, L=7285 (18 шт) | т | 115000 | 115000 | 138000 | 8.201 | 1131738 | 8.201 |  |  | 01.04.2025
19 | Лист 8х350х350 (18 шт) | т | 118700 | 118700 | 142440 | 0.139 | 19799.16 | 0.139 |  |  | 01.04.2025
20 | Лист 8х176х290 (36 шт) | т | 118700 | 118700 | 142440 | 0.116 | 16523.04 | 0.116 |  |  | 01.04.2025
21 | Мастика битумно-полимерная МБПК (134м2) | кг | 205 | 205 | 246 | 536 | 131856 |  | 536 |  | 01.04.2025
22 | Грунтовка битумная (134м2) | кг | 195 | 195 | 234 | 92.5 | 21645 |  | 92.5 |  | 01.04.2025
23 | Деталь замоноличивания сваи Св1 (18 шт) (лист 13) |  | 0 |  | 0 |  | 0
24 | Бетон В15, W4, F100 | м3 | 14250 | 14250 | 17100 | 10.8 | 184680 | 10.8 |  |  | 01.04.2025
25 | Арматура диам. 12 А400, L=6860, ГОСТ 34028-2016 | т | 91500 | 91500 | 109800 | 0.439 | 48202.2 | 0.439 |  |  | 01.04.2025
26 | Арматура диам. 10 А400, L=210, ГОСТ 34028-2016 | т | 101000 | 101000 | 121200 | 0.318 | 38541.6 | 0.318 |  |  | 01.04.2025
27 | Арматура диам. 10 А400, L=235, ГОСТ 34028-2016 | т | 101000 | 101000 | 121200 | 0.032 | 3878.4 | 0.032 |  |  | 01.04.2025
28 | Лист 20х400х400 С 245, ГОСТ 19903-2015 | т | 110800 | 110800 | 132960 | 0.454 | 60363.84 | 0.454 |  |  | 01.04.2025
29 | Арматура диам. 10 А400, L=500, ГОСТ 34028-2016 | т | 101000 | 101000 | 121200 | 0.032 | 3878.4 | 0.032 |  |  | 01.04.2025
30 | Раствор цементно-песчаный М 200 | м3 | 11900 | 11900 | 14280 | 0.1 | 1428 |  | 0.1 |  | 01.04.2025
31 | Сечение б-б (лист 16, 17) |  | 0 |  | 0 |  | 0
32 | Ригель РЦ 3,5-6 сер. 3.407.9-158, вып. 1 (размер 3500х500х200мм) | шт | 11850 | 11850 | 14220 | 6 | 85320 | 6 |  |  | 01.04.2025
33 | Лист 8х80х960 (18 шт) | т | 118700 | 118700 | 142440 | 0.087 | 12392.28 | 0.087 |  |  | 01.04.2025
34 | Шпилька 7.М30х400 по ГОСТ 24379.1-2012, кл. прочности 5.6 | шт | 100 | 100 | 120 | 12 | 1440 |  | 12 |  | 01.04.2025
35 | Шайба М30 по ГОСТ 24379.1-2012, кл. прочности 5.6 | шт | 93 | 93 | 111.6 | 12 | 1339.2 |  | 12 |  | 01.04.2025
36 | Гайка М30 по ГОСТ ISO 4032-2014 (или ГОСТ 5915-70*), кл. прочности 5.6 | шт | 248 | 248 | 297.6 | 24 | 7142.4 |  | 24 |  | 01.04.2025
37 | Шпилька 7.М30х310 по ГОСТ 24379.1-2012, кл. прочности 5.6 | шт | 90 | 90 | 108 | 12 | 1296 |  | 12 |  | 01.04.2025
38 | Шпилька 7.М30х355 по ГОСТ 24379.1-2012, кл. прочности 5.6 | шт | 80 | 80 | 96 | 12 | 1152 |  | 12 |  | 01.04.2025
39 | Косая шайба М30 (из листа 20х80х80) по ГОСТ 24379.1-2012, кл. прочности 5.6 | шт | 198 | 198 | 237.6 | 24 | 5702.4 |  | 24 |  | 01.04.2025
40 | Гайка М30 по ГОСТ ISO 4032-2014 (или ГОСТ 5915-70*), кл. прочности 5.6 | шт | 248 | 248 | 297.6 | 48 | 14284.8 |  | 48 |  | 01.04.2025
41 | Наружные сети канализации (РД № 1053-65-НК)
42 | Колодец дождеприемный Д1, встраиваемый в фундамент площадки ТВО (лист 4) |  |  |  | 0 |  | 0
43 | Бетон В 7,5 (подготовка) | м3 | 14250 | 14250 | 17100 | 0.13 | 2223 | 0.13 |  |  | 01.04.2025
44 | Колодец дождеприемный Д1, диам. 1000мм по т.пр. 902-09-46.88, альбом II, в составе на 1 компл: |  |  |  | 0 |  | 0
45 | плита перекрытия КЦП3-10 ГОСТ 8020-90 | шт | 5980 | 5980 | 7176 | 1 | 7176 |  |  |  | 01.04.2025
46 | кольцо стеновое КЦ-10-6, ГОСТ 8020-90 | шт | 4460 | 4460 | 5352 | 1 | 5352 | 1 |  |  | 01.04.2025
47 | кольцо стеновое КЦ-10-9, ГОСТ 8020-90 | шт | 6870 | 6870 | 8244 | 1 | 8244 | 1 |  |  | 01.04.2025
48 | плита днища КЦД-10а, ГОСТ 8020-90 | шт | 5990 | 5990 | 7188 | 1 | 7188 |  |  | 1 | 01.04.2025
49 | Дождеприемник ДБ ГОСТ 3634-99 | шт | 12900 | 12900 | 15480 | 1 | 15480 |  |  | 1 | 01.04.2025
50 | Бетон В 15 | м3 | 14250 | 14250 | 17100 | 0.52 | 8892 | 0.52 |  |  | 01.04.2025
51 | Указатель дождеприемного колодца |  |  |  | 0 |  | 0
52 | Лист 6х200х400 ГОСТ 19903-74* | т | 102120 | 102120 | 122544 | 0.004 | 490.176 | 0.004 |  | 0.004 | 01.04.2025
53 | Арматура диам. 10 А-I (А240) | т | 110000 | 110000 | 132000 | 0.005 | 660 | 0.005 |  | 0.005 | 01.04.2025
54 | Грунтовка ГФ-021 | кг | 128 | 128 | 153.6 | 0.04 | 6.144 |  | 0.04 |  | 01.04.2025
55 | Эмаль ПФ-115 | кг | 186 | 186 | 223.2 | 0.11 | 24.552 |  | 0.11 |  | 01.04.2025
56 | Канализация |  | 0 |  | 0 |  | 0
57 | Труба стальная электросварная диам. 219х6мм в весьма усиленной изоляции | м | 8950 | 8950 | 10740 | 10 | 107400 | 10 |  |  | 01.04.2025
58 | Труба стальная бесшовная диам. 426х8мм, в изоляции "БИУРС" L=8,5м (для футляра) | м | 10950 | 10950 | 13140 | 8.5 | 111690 |  |  | 8.5 | 01.04.2025
59 | Опорно-направляющее кольцо роликовое РОНК 219/426 ТУ 1469-001-01297858-98 | шт | 1749 | 1749 | 2098.8 | 7 | 14691.6 | 7 |  |  | 01.04.2025
60 | Защитная прокладка из однослойного стального листа ЗК ОНК-426 по ТУ4834-004-17179339-2003 | шт | 130 | 130 | 156 | 7 | 1092 |  |  | 7 | 01.04.2025
61 | Манжета герметизационная МГ 219/426 по ТУ 2531-007-01297858-2002 | шт | 4800 | 4800 | 5760 | 2 | 11520 |  |  | 2 | 01.04.2025
62 | Укрытие манжет УЗМГ 219/426 по ТУ2296-009-01297858-2005 | шт | 5750 | 5750 | 6900 | 2 | 13800 |  |  | 2 | 01.04.2025
63 | Раствор цементно-песчаный М100 | м3 | 11400 | 11400 | 13680 | 0.07 | 957.6 |  | 0.07 |  | 01.04.2025
64 | Асбестоцементный раствор | м3 | 28900 | 28900 | 34680 | 0.01 | 346.8 |  | 0.01 |  | 01.04.2025
65 | Пакля пропитанная в жидком полиизобутане | кг | 191 | 191 | 229.2 | 0.4 | 91.68 |  | 0.4 |  | 01.04.2025
66 | Пожарные резервуары РГС V=200м3 (5 шт)"
67 | Генеральный план (РД № 1053.1-ГП) |  |  |  | 0 |  | 0
68 | Песок строительный средней крупности V=3709*1,1=4080м3 | м3 | 795 | 795 | 954 | 4080 | 3892320 | 4080 |  |  | 01.04.2025
69 | Дорожная одежда
70 | Тип № 1 Проезд из ж/б плит S=513м2 |  |  |  | 0 |  | 0
71 | Песчано-гравийная смесь | м3 | 1159.29 | 1159.29 | 1391.148 | 93.9 | 130628.7972 | 93.9 |  |  | 01.04.2025
72 | Песок строительный средней крупности | м3 | 795 | 795 | 954 | 28.2 | 26902.8 | 28.2 |  |  | 01.04.2025
73 | Цемент М 400 | т | 9500 | 9500 | 11400 | 7.4 | 84360 |  | 7.4 |  | 01.04.2025
74 | Плиты ж/б ПД 2-6, по серии 3.503-17 | шт | 19434 | 19434 | 23320.8 | 114 | 2658571.2 | 114 |  |  | 01.04.2025
75 | Тип № 1 Проезд из бетона S=324м2 |  |  |  | 0 |  | 0
76 | Песчано-гравийная смесь | м3 | 1159.29 | 1159.29 | 1391.148 | 59.3 | 82495.0764 | 59.3 |  |  | 01.04.2025
77 | Песок строительный средней крупности | м3 | 795 | 795 | 954 | 17.8 | 16981.2 | 17.8 |  |  | 01.04.2025
78 | Цемент М 400 | т | 9500 | 9500 | 11400 | 4.5 | 51300 |  | 4.5 |  | 01.04.2025
79 | Бетон БСТ В25 М350 П1 F150 W6 по ГОСТ 26633-2012 | м3 | 12500 | 12500 | 15000 | 64.8 | 972000 | 64.8 |  |  | 01.04.2025
80 | Архитектурно-строительные решения (РД № 1053.1-АС)
81 | Основание под РГС (лист 2) |  |  |  | 0 |  | 0
82 | Песок строительный средней крупности (под основание) | м3 | 795 | 795 | 954 | 674.3 | 643282.2 | 674.3 |  |  | 01.04.2025
83 | Песок строительный средней крупности (для засыпки поверх РГС) | м3 | 795 | 795 | 954 | 1650 | 1574100 | 1650 |  |  | 01.04.2025
84 | Щебень М 600 фр. 20-40мм | м3 | 3751.35 | 3751.35 | 4501.62 | 247 | 1111900.14 | 247 |  |  | 01.04.2025
85 | Плита ПДНм-AV серия 3.503.1-94, вып. 1 | шт | 38400 | 38400 | 46080 | 55 | 2534400 | 55 |  |  | 01.04.2025
86 | Лист 10х300х300, ГОСТ 19903-2015 | т | 93200 | 93200 | 111840 | 0.781 | 87347.04 | 0.781 |  |  | 01.04.2025
87 | Лист 5х70х550, ГОСТ 19903-2015 | т | 107900 | 107900 | 129480 | 0.03 | 3884.4 | 0.03 |  | 0.03 | 01.04.2025
88 | Уголок 50х50х5, ГОСТ 8509-93 | т | 90000 | 90000 | 108000 | 2.111 | 227988 | 2.111 |  |  | 01.04.2025
89 | Лист 5х50х100, ГОСТ 19903-2015 | т | 107900 | 107900 | 129480 | 0.112 | 14501.76 | 0.112 |  | 0.018 | 01.04.2025
90 | Болт БСР 12х110УЗ ГОСТ 28778-90, сталь А4 ГОСТ 5632-2014 | шт | 114 | 114 | 136.8 | 440 | 60192 |  | 440 |  | 01.04.2025
91 | Крепление Кр1 (22*5шт=110шт) |  |  |  | 0 |  | 0
92 | Уголок 100х100х10, ГОСТ 8509-93 | т | 96000 | 96000 | 115200 | 0.33 | 38016 | 0.33 |  |  | 01.04.2025
93 | Лист 8х80х80, ГОСТ 19903-2015 | т | 118700 | 118700 | 142440 | 0.088 | 12534.72 | 0.088 |  |  | 01.04.2025
94 | Лист 8х90х90, ГОСТ 19903-2015 | т | 118700 | 118700 | 142440 | 0.066 | 9401.04 | 0.066 |  | 0.053 | 01.04.2025
95 | Болт 5.М30х710 ВСт3пс, ГОСТ 24379.1-2012 | шт | 800 | 800 | 960 | 110 | 105600 |  | 110 |  | 01.04.2025
96 | Изделие соединительное МС1 (11*5шт=55шт) |  |  |  | 0 |  | 0
97 | Лист 10х100х7800, ГОСТ 19903-2015 | т | 93200 | 93200 | 111840 | 3.368 | 376677.12 | 3.368 |  |  | 01.04.2025
98 | Уголок 100х100х10, ГОСТ 8509-93 | т | 96000 | 96000 | 115200 | 0.266 | 30643.2 | 0.266 |  |  | 01.04.2025
99 | Лист 8х80х80, ГОСТ 19903-2015 | т | 118700 | 118700 | 142440 | 0.088 | 12534.72 | 0.088 |  |  | 01.04.2025
100 | Грунтовка ЭП-0010 (или ЭП-0020) (3 слоя по 100мкм) (195,5м2) | кг | 998 | 998 | 1197.6 | 70.4 | 84311.04 |  | 70.4 |  | 01.04.2025
101 | Эмаль ЭП773 (3 слоя по 25мкм) | кг | 276 | 276 | 331.2 | 111.4 | 36895.68 |  | 111.4 |  | 01.04.2025
102 | Праймер битумный производства ЋТехно-НикольЛ | т | 134000 | 134000 | 160800 | 0.48 | 77184 |  | 0.48 |  | 01.04.2025
103 | Битумы нефтяные строительные БН-70/30 | т | 38550 | 38550 | 46260 | 2.45 | 113337 |  | 2.45 |  | 01.04.2025
104 | Наружные сети водоснабжения(РД № 1053.1-НВ)
105 | Водопровод хозяйственно-питьевой (В1) |  |  |  | 0 |  | 0
106 | Труба стальная электросварная прямошовная диам. 89х4,0мм, сталь 09Г2с в изоляции "БИУРС" | м | 3700 | 3700 | 4440 | 64.1 | 284604 | 64.1 |  | 6.31 | 01.04.2025
107 | Песок строительный средней крупности | м3 | 795 | 795 | 954 | 8.04 | 7670.16 | 8.04 |  |  | 01.04.2025
108 | Отвод крутоизогнутый 90-89х4,0мм, сталь 09Г2С, ГОСТ 17375-2001 | шт | 650 | 650 | 780 | 14 | 10920 | 14 |  |  | 01.04.2025
109 | Тройник равнопроходной 89х4,0мм, сталь 09Г2С, ГОСТ 17376-2001 | шт | 850 | 850 | 1020 | 4 | 4080 | 4 |  |  | 01.04.2025
110 | Комплект "Литкор КМ" 89 конструкция №1 по ТУ 5772-010-55857963-2009 | м | 399 | 399 | 478.8 | 9 | 4309.2 | 9
111 | Комплект "Литкор КМ-Р" 89 по ТУ 5772-010-55857963-2009 | шт | 399 | 399 | 478.8 | 38 | 18194.4 | 38
112 | Водопровод производственный (В3) |  |  |  | 0 |  | 0
113 | Пожарные резервуары РГС V=200м3 (опросный лист № 1053.1-НВ.ОЛ) | шт | 11650000 | 11650000 | 13980000 | 5 | 69900000 |  |  | оборудование | 01.04.2025
114 | Песок строительный средней крупности | м3 | 795 | 795 | 954 | 4.4 | 4197.6 | 4.4 |  |  | 01.04.2025
115 | Колодец водопроводный из сборных железобетонных колец диам. 150мм, по ТПР 901-09-11.84 альбом 2, в составе на 5 комплектов (лист 5): |  |  |  | 0 |  | 0
116 | плита днища ПН-15, сер. 3.900.-14 выпуск 1 | шт | 12460 | 12460 | 14952 | 5 | 74760 |  |  |  | 01.04.2025
117 | кольцо стеновое КС15.6, сер. 3.900.-14 выпуск 1 | шт | 8120 | 8120 | 9744 | 2 | 19488 | 2 |  |  | 01.04.2025
118 | кольцо стеновое КС15.9, сер. 3.900.-14 выпуск 1 | шт | 10370 | 10370 | 12444 | 8 | 99552 | 8 |  |  | 01.04.2025
119 | плита перекрытия 1ПП15-1, сер. 3.900.-14 выпуск 1 | шт | 12395 | 12395 | 14874 | 4 | 59496 | 4 |  |  | 01.04.2025
120 | плита перекрытия 2ПП15-1, сер. 3.900.-14 выпуск 1 | шт | 8290 | 8290 | 9948 | 1 | 9948 | 1 |  |  | 01.04.2025
121 | горловина КО6, сер. 3.900.-14 выпуск 1 | шт | 800 | 800 | 960 | 12 | 11520 | 12 |  |  | 01.04.2025
122 | горловина КС7.1, сер. 3.900.-14 выпуск 1 | шт | 2050 | 2050 | 2460 | 4 | 9840 | 4 |  |  | 01.04.2025
123 | горловина КС7.3, сер. 3.900.-14 выпуск 1 | шт | 1409.21 | 1409.21 | 1691.052 | 7 | 11837.364 | 7 |  |  | 01.04.2025
124 | Бетон В 15 | м3 | 14250 | 14250 | 17100 | 4 | 68400 | 4 |  |  | 01.04.2025
125 | Люк чугунный тяжелый водопроводный с габаритными размерами 840х110мм, размером лаза 590мм, номинальной нагрузкой 250кН, типа Т (С250)-В.1-60, ГОСТ 3634-99 | шт | 13500 | 13500 | 16200 | 5 | 81000 | 5 |  |  | 01.04.2025
126 | Стремянка 1хС-1 | шт | 1500 | 1500 | 1800 | 4 | 7200 |  | 4 |  | 01.04.2025
127 | Стремянка С-5 | шт | 3900 | 3900 | 4680 | 1 | 4680 |  | 1 |  | 01.04.2025
128 | Затвор поворотный дисковый запорно-регулирующий межфланцевый DN 250, PN1,0МПа. Герметичность по классу "А", ГОСТ 9544-2005. Климатическое исполнение ХЛ1. Комплектно: - с двумя ответными фланцами 250-10-11-1-В-09Г2С-II (присоединительные размеры фланцев по | шт | 40000 | 40000 | 48000 | 4 | 192000 | 4 | 4 |  | 01.04.2025
129 | Гидрант пожарный подземный DN150мм, PN1,0МПа, Н=1750vv, UJCN 53961-2010 | шт | 15000 | 15000 | 18000 | 1 | 18000 |  | 1 |  | 01.04.2025
130 | Подставка под пожарный гидрант фланцевая чугунная PN 1,0МПа, ППФ-250 | шт | 48000 | 48000 | 57600 | 1 | 57600 |  | 1 |  | 01.04.2025
131 | Фланцы в комплекте с крепежными изделиями (шпильки, гайки, прижимными шайбами). Герметичность по классу "А" ГОСТ 9544-2005, климатическое исполнение ХЛ1 250-10-11-1-В-09Г2С-II, ГОСТ 33259-2015 | шт | 10000 | 10000 | 12000 | 2 | 24000 | 2 | 2 |  | 01.04.2025
132 | Песок строительный средней крупности | м3 | 795 | 795 | 954 | 54.63 | 52117.02 | 54.63 |  |  | 01.04.2025
133 | Труба стальная электросварная прямошовная диам. 219х6,0мм, сталь 09Г2с в изоляции "БИУРС" | м | 8950 | 8950 | 10740 | 12.5 | 134250 | 12.5 | 2.6 |  | 01.04.2025
134 | Труба стальная электросварная прямошовная диам. 273х7,0мм, сталь 09Г2с в изоляции "БИУРС" | м | 9700 | 9700 | 11640 | 122 | 1420080 | 122 |  | 57.79 | 01.04.2025
135 | Труба стальная электросварная прямошовная диам. 530х10,0мм, сталь 09Г2с в изоляции "БИУРС" (для футляра L=35м и L=26,13) | м | 19750 | 19750 | 23700 | 61.2 | 1450440 | 61.2 |  |  | 01.04.2025
136 | Опорно-направляющее кольцо роликовое РОНК 273/530 ТУ 1469-001-01297858-98 | шт | 713 | 713 | 855.6 | 37 | 31657.2 | 37 |  |  | 01.04.2025
137 | Защитная прокладка из однослойного стального листа ЗК ОНК-530 по ТУ4834-004-17179339-2003 | шт | 350 | 350 | 420 | 37 | 15540 | 37 |  |  | 01.04.2025
138 | Манжета герметизационная МГ 273/530 по ТУ 2531-007-01297858-2002 | шт | 3685 | 3685 | 4422 | 4 | 17688 | 4 |  |  | 01.04.2025
139 | Укрытие манжет УЗМГ 273/530 по ТУ2296-009-01297858-2005 | шт | 4255 | 4255 | 5106 | 4 | 20424 | 4 |  |  | 01.04.2025
140 | Отвод крутоизогнутый 45-273х7мм, сталь 09Г2С, ГОСТ 17375-2001 | шт | 14000 | 14000 | 16800 | 4 | 67200 | 4 |  |  | 01.04.2025
141 | Комплект "Литкор КМ" 273 конструкция №1 по ТУ 5772-010-55857963-2009 | м | 767 | 767 | 920.4 | 2 | 1840.8 | 2 |  |  | 01.04.2025
142 | Комплект "Литкор КМ-Р" 219 по ТУ 5772-010-55857963-2009 | шт | 650 | 650 | 780 | 2 | 1560 | 2 |  |  | 01.04.2025
143 | Комплект "Литкор КМ-Р" 273 по ТУ 5772-010-55857963-2009 | шт | 767 | 767 | 920.4 | 20 | 18408 | 20 |  |  | 01.04.2025
144 | Бетон М100 | м3 | 13050 | 13050 | 15660 | 0.63 | 9865.8 | 0.63 |  |  | 01.04.2025
145 | Автоматизация комплексная(РД № 1053.1-АК) |  | 0 |  | 0 |  | 0
146 | Датчик измерения уровня ультразвуковой, с поплавком типа IV (плотность 630кг/см3) длина ЧЭ=4,0м, в комплекте с блоком сопряжения БСД4, ДУУ4МА-(ДУУ2М-02-0)-4,0-1 | компл | 216667 | 216667 | 260000.4 | 5 | 1300002 |  |  |  | 01.04.2025
147 | Разветвитель интерфейса 4xRS-485, I-7514U , ICP DAS | шт | 14000 | 14000 | 16800 | 1 | 16800 |  | 1 |  | 01.04.2025
148 | Блок питания OptiPower, 2,5А, DR-60-24-1 | шт | 1600 | 1600 | 1920 | 1 | 1920 |  | 1 |  | 01.04.2025
149 | Выключатель автоматический модульный OptiDin, BM63-1C6-4,5-УХЛ3 | шт | 185 | 185 | 222 | 1 | 222 |  | 1 |  | 01.04.2025
150 | DIN-рейка 35х7,5мм | м | 230 | 230 | 276 | 1.5 | 414 |  | 1.5 |  | 01.04.2025
151 | Упор на DIN-рейку MR35, Klemsan | шт | 15 | 15 | 18 | 4 | 72 |  | 4 |  | 01.04.2025
152 | Вставка плавкая 5А, ВПБ6-13 | шт | 12 | 12 | 14.4 | 1 | 14.4 |  | 1 |  | 01.04.2025
153 | Клемма проходная, ST 2,5, Phoenix Contact | шт | 40 | 40 | 48 | 20 | 960 |  | 20 |  | 01.04.2025
154 | Клемма (5X20), ST 4-HESI , Phoenix Contact | шт | 385 | 385 | 462 | 1 | 462 |  | 1 |  | 01.04.2025
155 | Провода и кабели |  | 0 |  | 0 |  | 0
156 | Кабель контрольный с медными жилами экранированный 4х1,0мм2, КВВГэнг(А) ТУ 16.К71-310-2001 | м | 63 | 63 | 75.6 | 532 | 40219.2 |  |  |  | 01.04.2025
157 | Провод гибкий желто-зеленого цвета ПуГВ 6,0мм2 Ж/З | м | 56 | 56 | 67.2 | 5 | 336 |  | 5 |  | 01.04.2025
158 | Провод гибкий белого цвета ПуГВ 0,75 мм2 | м | 9 | 9 | 10.8 | 20 | 216 |  | 20 |  | 01.04.2025
159 | Трубы, короба, кабель-каналы |  | 0 |  | 0 |  | 0
160 | Труба стальная водогазопроводная Ду20х2,8 | м | 93400 | 93400 | 112080 | 10 | 1120800 |  |  |  | 01.04.2025
161 | Металлорукав герметичный в ПВХ оболочке МРПИнг 20, zeta44405 | м | 55 | 55 | 66 | 30 | 1980 |  | 30 |  | 01.04.2025
162 | Труба гибкая гофрированная двухстенная для электропроводки ф50мм с протяжкой, ДКС, 121950 | м | 73 | 73 | 87.6 | 181 | 15855.6 |  | 181 |  | 01.04.2025
163 | Лоток перфорированный 80х80 L3000, горячеоцинкованный, 35301HDZ, "ДКС" | шт | 6700 | 6700 | 8040 | 2 | 16080 |  |  |  | 01.04.2025
164 | Крышка на лоток с заземлением осн.80 L3000, горячеоцинкованная, 35521HDZ, "ДКС" | шт | 2850 | 2850 | 3420 | 2 | 6840 |  |  |  | 01.04.2025
165 | Угол CD 90 вертикальный внеш. 90А, горячеоцинкованный, 36801KHDZ, "ДКС" | шт | 3250 | 3250 | 3900 | 3 | 11700 |  | 3 |  | 01.04.2025
166 | Крышка на угол вертикальный внешний 90А, горячеоцинкованный, SKOM808KHDZ, "ДКС" | шт | 1310 | 1310 | 1572 | 3 | 4716 |  | 3 |  | 01.04.2025
167 | Крепление SSM, горячеоцинкованное, BSF2901HDZ, "ДКС" | шт | 2300 | 2300 | 2760 | 4 | 11040 |  | 4 |  | 01.04.2025
168 | П-образный профиль PSM, L300, толщ.2,5 мм, горячеоцинкованный, BPM2903HDZ, "ДКС" | шт | 345 | 345 | 414 | 6 | 2484 |  | 6 |  | 01.04.2025
169 | Скоба ТМ 100 осн.100 мм, горячеоцинкованная, BMM1010HDZ, "ДКС" | шт | 940 | 940 | 1128 | 2 | 2256 |  | 2 |  | 01.04.2025
170 | Монтажные материалы и оборудование |  | 0 |  | 0 |  | 0
171 | Адаптер цанговый "труба-рукав" АТР 20/20 (3/4") | шт | 167 | 167 | 200.4 | 5 | 1002 |  |  | 4 | 01.04.2025
172 | Бирка кабельная маркировочная, белая У134 | шт | 2.1 | 2.1 | 2.52 | 10 | 25.2 |  | 10 |  | 01.04.2025
173 | Термоусадочная трубка среднестенная с подклеивающим слоем, 55/16-3,0, 'AMWA | м | 450 | 450 | 540 | 3 | 1620 |  | 3 |  | 01.04.2025
174 | Грунт-эмаль XB-0278, цвет черный | кг | 230 | 230 | 276 | 0.3 | 82.8 |  | 0.6 |  | 01.04.2025
175 | Держатель маркировки проводника PATG 1/15 'Phoenix Contact | шт | 8300 | 8300 | 9960 | 32 | 318720 | 32 |  | 1 | 01.04.2025
176 | Маркер для кабелей US-WMT (15х4), белый, 'Phoenix Contact | шт | 850 | 850 | 1020 | 32 | 32640 | 32 |  | 20 | 01.04.2025
177 | Лента сигнальная "Осторожно кабель" ЛСЭ 150 | м | 5 | 5 | 6 | 181 | 1086 | 180 |  | 90 | 01.04.2025
178 | Указатель кабельной трассы D-73х5,3, 1800мм, в комплекте с табличкой двухсторонней с нанесением (полируритан) 300х400х3,0 УКТ-75х5,3/1800-Б по ТУ 2291-004-75457705-2012 | шт | 5500 | 5500 | 6600 | 7 | 46200 |  | 7 |  | 01.04.2025
179 | Муфта ремонтная канализационная 50мм | шт | 45 | 45 | 54 | 8 | 432 |  | 8 |  | 01.04.2025
180 | Тройник канализационный 50х50 мм, 45 град | шт | 49 | 49 | 58.8 | 4 | 235.2 |  |  |  | 01.04.2025
181 | Манжета переходная резиновая, D 50х20 | шт | 80 | 80 | 96 | 6 | 576 |  |  |  | 01.04.2025
182 | Уплотнительный состав УС-65 | кг | 245 | 245 | 294 | 0.8 | 235.2 |  | 0.8 |  | 01.04.2025
183 | Хомут гибкий атмосферостойкий (6х180), ДКС | уп | 750 | 750 | 900 | 1 | 900 |  | 1 |  | 01.04.2025
184 | Полоса стальная 5х40мм L=25м | т | 112750 | 112750 | 135300 | 0.04 | 5412 |  |  |  | 01.04.2025
185 | Наконечник-гильза IEK изол. Е7508 UGN10-C75-02-08 (уп.100шт), ИЭК | уп | 72 | 72 | 86.4 | 1 | 86.4 |  | 1 |  | 01.04.2025
186 | Хомут червячный PL-9(16-25)/W1, КВТ | шт | 10 | 10 | 12 | 5 | 60 |  | 5 |  | 01.04.2025
187 | Гнутый швеллер 100х120х8 | т | 136100 | 136100 | 163320 | 0.01 | 1633.2 |  |  |  | 01.04.2025
188 | Проект организации строительстваУстройство временной площадки под кран 100тн |  | 0 |  | 0 |  | 0
189 | Плиты ж/б ПД2-6 (габ.размер 3х1,5х0,18м) | шт | 19434 | 19434 | 23320.8 | 4 | 93283.2 |  |  |  | 01.04.2025
Примечание:
1. Приобретенные материалы Заказчиком выдаются Подрядчику по давальческой схеме.
2. При составлении сметной документации количество материалов необходимо учитывать с коэффициентом расхода, согласно сметных норм.
3. Стоимость материалов, указанная в данном приложении не учитывает затраты ПОДРЯДЧИКА по доставке материалов от склада до объекта, кроме инертных материалов.
4. Перед закупом материалов, указанных в приложении 4 в столбце №10 ("Приобретение материалов/ оборудования Подрядчиком"), Подрядчик обязан запросить наличие данных материалов в свободных остатках Заказчика (в ОКО УКС АО "Белкамнефть" им. А.А. Волкова.) и получить их, в случае наличия, на основании соответствующего письма УКС АО "Белкамнефть" им. А.А. Волкова.