## Юськинское н.м к.15
Приложение 3
Техническое задание
на участие в тендере на выполнение строительно-монтажных работ по
капитальному строительству
"Обустройство Юськинского нефтяного месторождения. Обустройство скважин куста № 15. Нефтепровод от куста № 15"
в Удмуртской Республике.
Информация о ЗАКАЗЧИКЕ работ и сведения необходимые для подготовки предложений.
Заказчик – ООО «Региональный нефтяной консорциум» (БЕ - 3100 )
Месторождение: Юськинское нефтяное месторождение в Удмуртской Республике.
Требования к выполняемым работам, предоставляемым Подрядчиком
Наименование работ: Строительно-монтажные работы на объектах АО «Белкамнефть» им. А.А. Волкова, стоимость работ определяется на основании актуальной редакции сборников базовых цен Федеральных единичных расценок (ФЕР-2020), в программе Гранд-смета, с использованием индексов ООО "Стройинформресурс" для пересчета в уровень цен первого месяца текущего квартала (1 кв. - январь; 2 кв. - апрель; 3 кв. - июль; 4 кв. - октябрь) для региона нахождения объекта строительства на период проведения тендерных процедур / на период строительства.
Обоснование: РД-аналог № 1526-05 "Обустройство Кечевского участка недр. Восточно-Юськинское нефтяное месторождение. Первый этап. Куст № 7., ПД №005-11-ПЗУ 1 Том 2.1 "Обустройство Юськинского нефтяного месторождения. Кусты № 2, 3, 4, 5, 6, 7, 15" (рабочая документация будет выдана претендентам по мере поступления заявок).
№ пп | Наименование | Ед. изм. | Кол.
1 | 2 | 3 | 4
"Обустройство Юськинского нефтяного месторождения. Обустройство скважин куста № 15. Нефтепровод от куста № 15"
Обустройство скважин куста № 15 (12 шт)
Генеральный план (ПД № 005-11-ПЗУ 1, Том 2.1)
Куст № 15 обустройство (расходы по подготовке площадки под объекты обустройства); разворотная площадка куста № 15 (2 шт), площадка для заезда на куст № 15 (2 шт)
1 | Подготовительные работы
2 | Срезка обваловки буровой площадки с перемещением в сторону обваловки под обустройство на расстояние до 20 м бульдозерами, группа грунтов 2 | 1 м3 | 2461
3 | Срезка обваловки буровой площадки с перемещением в бурт бульдозерами на расстояние до 100 м, группа грунтов 2 Примечание: место формирования бурта определяется по указанию заказчика | 1 м3 | 1125,88
4 | Перемещение растительного слоя грунта из буртов бульдозером на расстояние до 50м, группа грунтов 1 | 1 м3 | 2929,6
5 | Планировка растительного слоя грунта по свободной территории до границ эксплуатационной обваловки, бульдозером, толщиной 0,2м, группа грунтов 1 | 1 м2 | 14648
6 | Земляные работы
7 | Выемка минерального грунта при устройстве водоотводной канавы h=0,4м, L=619,3м: Разработка продольных водоотводных и нагорных канав экскаватором с погрузкой в автомобили-самосвалы, группа грунтов: 2 | 1 м3 | 285
8 | Выемка минерального грунта при устройстве водоотводной канавы h=0,8м, L=120м: Разработка продольных водоотводных и нагорных канав экскаватором с погрузкой в автомобили-самосвалы, группа грунтов: 2 | 1 м3 | 179
9 | устройство выемки под устройство дорожной одежды: Разработка грунта с перемещением до 100 м бульдозерами, группа грунтов 2 | 1 м3 | 77
10 | Формирование обвалования площадки куста с последующим уплотнением, hср=1,0 м | 1 м3 | 2461
11 | Устройство съезда на площадку куста с уплотнением | 1 м3 | 86
12 | Устройство насыпи под разворотную площадку из местного грунта выемки | 1 м3 | 252
13 | Планировка обваловки куста механизированным способом, группа грунтов 2 | 1 м2 | 1870
14 | Планировка бермы обваловки куста механизированным способом, группа грунтов 2 | 1 м2 | 247
15 | Планировка территории для дороги между разворотными площадками механизированным способом, группа грунтов 2 | 1 м2 | 1772
16 | Планировка территории для съезда с существующей автодороги механизированным способом, группа грунтов 2 | 1 м2 | 801,0
Водопропускные сооружения (3 шт.; труба Ø530х8мм, L=8м)
Земляные работы
17 | Разработка грунта в отвал в траншеях под водопропускные трубы (3 шт), глубиной 2,0 м, шириной 1,0 м экскаватором в отвал, группа грунтов: 2 V = 8*2,0*1,0 = 16*3 = 48*0,97=46,56 м3 | 1 м3 | 46,56
18 | Доработка грунта вручную в траншее глубиной 1,6м, группа грунтов 2 V=48-46,56=1,44м3 | 1 м3 | 1.44
19 | Перемещение избытка грунта в бурт бульдозерами на расстояние до 100 м, группа грунтов 2 Примечание: место формирования бурта определяется по указанию заказчика | 1 м3 | 15.56
20 | Устройство подготовки из щебня М600 фр. 20-40мм под водопропускные трубы, толщ. 0,20 м: V=48*0,20=9,6*1,3=12,48 м3 | 1 м3 | 9.6
21 | Обратная засыпка траншей и котлованов грунтом выемки с перемещением до 5 м бульдозерами с уплотнением механизированного способа, группа грунтов 2 | 1 м3 | 31
22 | Изготовление и укладка водопропускных труб Ø530х8мм, длиной 8м | 1 шт / 1 м / 1 т | 3 / 24 / 2,47
Водопропускные сооружения (1 шт.; труба Ø1020х8мм, L=9м)
Земляные работы Примечание: место формирования бурта определяется по указанию заказчика
23 | Разработка грунта в отвал в траншеях под водопропускную трубу, глубиной 2,0 м, шириной 1,0 м экскаватором в отвал, группа грунтов: 2 V = 9*2,0*1,0 = 18*0,97=17,46 м3 | 1 м3 | 17.46
24 | Доработка грунта вручную в траншее глубиной 1,6м, группа грунтов 2 V=18-17,46=0,54м3 | 1 м3 | 0.54
25 | Перемещение избытка грунта в бурт бульдозерами на расстояние до 100 м, группа грунтов 2 Примечание: место формирования бурта определяется по указанию заказчика | 1 м3 | 6.81
26 | Обратная засыпка траншей и котлованов грунтом выемки с перемещением до 5 м бульдозерами с уплотнением механизированного способа, группа грунтов 2 | 1 м3 | 10.65
27 | Изгтовление и укладка водопропускных труб Ø1020х8мм, длиной 9м | 1 шт / 1 м / 1 т | 1 / 9 / 1,8
Укрепление дна водоотводводой канавы (S=11,0 м2)
28 | Укрепление дна водоотводной канавы щебнем М600 фр. 20-40мм толщиной 0,20 м с уплотнением механизированным способом: V=11*0,2*1,3=2,2*1,3=2,86 м3 | 1 м2 / 1 м3 | 11 / 2,2
Архитектурно-строительные решения (проект-аналог РД № 1526-05-АС1)
29 | Примечание: Планируемые к обустройству скажины (12 шт) оборудованы станком-качалкой на сборном фундаменте (без ОРЭ);
30 | Площадка ремонтная скважины (12 шт)
31 | Фундамент Ф-1.1 под площадку ремонтную (12 шт) (лист 4)
32 | Разработка грунта в отвал в котлованах глубиной до 1,0м экскаваторами, группа грунтов: 2 V=672,96*0,97=652,77м3 | 1 м3 | 652.77
33 | Разработка грунта вручную в траншеях глубиной до 1,0 м без креплений с откосами, группа грунтов: 2 | 1 м3 | 20.19
34 | Перемещение избытка грунта на расстояние до 100 м бульдозерами, группа грунтов 2 Примечание: место формирования бурта определяется по указанию заказчика | 1 м3 | 672.96
35 | Устройство основания под фундаменты: из песчано-гравийной смеси, толщ. 1000мм с послойным уплотнением механизированным спососбом S=14,0*4,0м=56*12 скв = 672м2, V=672*1,0*1,22=672*1,22=819,84м3 | 1 м2 / 1 м3 | 672,96 / 672,0
36 | Устройство дорожных покрытий из сборных прямоугольных железобетонных плит ПД2-6, плиты соединить друг с другом за петли арматурой (арматурная сталь класса А-I, диам. 10 мм - 61,44кг) | 1 шт / 1м2 / 1 м3 / 1 т | 108 / 476,32 / 85,74 / 216
37 | в зоне въезда рем.агрегата: Устройство основания под отмостку из щебня М 600 фр. 20-50мм, толщ. до 200мм, шириной 1,0м, с уплотнением V=0,6*12*1,3=7,2*1,3=9,36м3 | 1 м3 | 7.2
38 | Пропитка битумом щебеночной отмостки (расход 1,5 кг на 1м2 / 3,6кг) | 1 м3 | 7.2
39 | в зоне въезда рем.агрегата: Устройство основания под отмостку из щебня М 600 фр. 20-50мм, толщ. до 200мм, шириной 1,0м, с уплотнением V=4*1,8*0,15=1,08*12=12,96*1,3=16,85м3 | 1 м3 | 12.96
40 | Пропитка битумом щебеночной отмостки (расход 1,5 кг на 1м2) | 1 м3 | 12.96
41 | Устройство отмостки из глины 1,5м с последующим уплотнением, толщ. до 200мм V=27*1,5*0,15=6,08*12=72,9*1,1=80,19м3 | 1 м3 | 72.9
42 | Площадка обслуживания скважины (12 шт)
43 | Фундамент Ф-1.2 под площадку обслуживания (12 шт) (лист 4)
44 | Разработка грунта в отвал в котлованах глубиной до 1,0м экскаваторами, группа грунтов: 2 V=192*0,97=186,24м3 | 1 м3 | 186.24
45 | Разработка грунта вручную в траншеях глубиной до 1,0 м без креплений с откосами, группа грунтов: 2 | 1 м3 | 5.76
46 | Перемещение избытка грунта на расстояние до 100 м бульдозерами, группа грунтов 2 | 1 м3 | 192
47 | Устройство основания под фундаменты: из песчано-гравийной смеси, толщ. 1000мм с послойным уплотнением механизированным спососбом S=4,0*4,0м=16*12 скв =192м2, V=192*1,0*1,22=192*1,22=234,24м3 | 1 м2 / 1 м3 | 192 / 192,0
48 | Устройство дорожных покрытий из сборных прямоугольных железобетонных плит ПД2-6 | 1 шт / 1м2 / 1 м3 / 1 т | 24 / 53 / 9,54 / 48
49 | Устройство приустьевой площадки из перемычек 3ПБ13-37 | 1 шт / 1м2 / 1 м3 / 1 т | 24 / 6,81 / 0,81 / 2,064
50 | Устройство отмостки из глины 1,5м, с последующим уплотнением, толщ. до 200мм V=11,6*1,2*0,15=2,09*12=25,06*1,1=27,57 м3 | 1 м3 | 25.06
51 | Основание под площадку обслуживания станка-качалки скважины (12 шт)
52 | Фундамент Ф-1.3 под площадку обслуживания станка-качалки (12 шт) (лист 4)
53 | Разработка грунта в отвал в котлованах глубиной до 1,0м экскаваторами, группа грунтов: 2 V=264*0,97=256,08м3 | 1 м3 | 256.08
54 | Разработка грунта вручную в траншеях глубиной до 1,0 м без креплений с откосами, группа грунтов: 2 | 1 м3 | 7.92
55 | Перемещение избытка грунта в бурт бульдозерами на расстояние до 100 м, группа грунтов 2 Примечание: место формирования бурта определяется по указанию заказчика | 1 м3 | 264
56 | Устройство основания под фундаменты: из песчано-гравийной смеси, толщ. 1000мм с послойным уплотнением механизированным спососбом S=4,0*5,5м=22*12скв = 264м2, V=264*1,0*1,22=264*1,22=322,08м3 | 1 м2 / 1 м3 | 264 / 264,0
57 | Устройство дорожных покрытий из сборных прямоугольных железобетонных плит ПД2-6, плиты соединить друг с другом за петли арматурой (арматурная сталь класса А-I, диам. 10 мм - 15,36кг) | 1 шт / 1м2 / 1 м3 / 1 т | 36 / 158,77 / 28,44 / 72
58 | Устройство отмостки из глины 1,5м с последующим уплотнением, толщ. до 200мм Vщебня=19*1,2*0,15=3,42*12=41,04*1,1=45,14 м3 | 1 м3 | 41.04
59 | Фундамент под станок-качалку (марка) скважины (12шт)
60 | Фундамент ФСб-1 под станок-качалку типа ПСШН (12 шт) (лист 4)
61 | Разработка грунта в отвал в котлованах глубиной до 0,35м экскаваторами, группа грунтов: 2 V=2,6х8х0,35*12скв.=90,05м3*0,97=87,35м3 | 1 м3 | 87.35
62 | Разработка грунта вручную в траншеях глубиной до 0,35 м без креплений с откосами, группа грунтов: 2 | 1 м3 | 2.7
63 | Перемещение избытка грунта на расстояние до 20 м бульдозерами, группа грунтов 2 | 1 м3 | 90.05
64 | Возвращение грунта с перемещением до 20 м бульдозерами, группа грунтов 2 | 1 м3 | 21.3
65 | Устройство основания под фундаменты: из песка средней крупности, толщ. 100мм с послойным уплотнением механизированным спососбом S=2,6*6м=15,6*12 скв = 187,2м2, V=187,2*0,1*1,1=18,72*1,1=20,59м3 | 1 м2 / 1 м3 | 187,2 / 18,72
66 | Монтаж фундаментных плит ж/б ФЛ 28-12-3.З 1180x2800x500 ГОСТ 13580-85 | 1 шт / 1 т | 24 / 67,68
67 | Монтаж балки ж/б ПРГ 60.2.5-4Т, 5980x200x500 по сер.1.225-2(с изм.) | 1 шт / 1 т | 24 / 36
68 | Монтаж блока железобетонного ФБС12.5.6-Т-З 1180x500x580 ГОСТ 13579-78 | 1 шт / 1 т | 24 / 18,9
69 | Сверление кольцевыми алмазными сверлами в железобетонных конструкциях вертикальных отверстий глубиной 1000 мм диаметром: 28 мм | 1 отвер | 108
70 | Постановка болтов фундаментных 3,1 М27x6gx1100 ст.35 в комплекте с гайкой, шайбой | 1 шт | 108
71 | Изготовление и монтаж конструкций рамы под станок-качалку из швеллера 10П, L=20*12=240м | 1 м / 1 т | 240 / 2,064
72 | Огрунтовка металлических поверхностей за один раз: грунтовкой ГФ-021 (с предварительной очисткой, обеспыливанием и обезжириванием поверхности) V=55,8*0,12*1=6,696кг | 1 м2 | 55.8
73 | Окраска металлических огрунтованных поверхностей: эмалью ПФ-115 за 2 раза, цвет черный V=55,8*0,19*2=21,204кг | 1 м2 | 55.8
74 | Площадка обслуживания ПО-1 (12 шт) (лист 8)
75 | Монтаж площадок обслуживания ПО-1 с настилом и ограждением из листовой, рифленой, просечной и круглой стали (площадка ПО-1 под станок-качалку ПШСН-3-80 (поставка в сборном виде, конструкции окрашены) (изготовитель и поставка ООО ЦБПО) (V=602,57*12шт= 7230,84кг) | 1 шт / 1 т | 12 / 7,231
76 | Сверление вертикальных отверстий в бетонных конструкциях полов перфоратором глубиной 100 мм диаметром: 13 мм | 1 шт | 216
77 | Установка анкерных болтов с гайкой М 12х100 в готовые гнезда с заделкой | 1 шт | 216
78 | Стойки С-1 для крепления ПО-1 (1 шт х 12 скв.) (лист 9) (Площадка обслуживания станка-качалки скважины)
79 | для стойки С-1: Сверление кольцевыми алмазными сверлами в железобетонных конструкциях вертикальных отверстий глубиной 100 мм диаметром: 13 мм | 1 отвер | 12
80 | Постановка болтов анкерных с гайкой М12х100 в готовые гнезда с заделкой | 1 шт | 12
81 | Изготовление и монтаж опорных конструкций стоек для оборудования | 1 шт / 1 т | 12 / 0,7838
82 | Огрунтовка металлических поверхностей за один раз: грунтовкой ГФ-021 (с предварительной очисткой, обеспыливанием и обезжириванием поверхности) V=21,16*0,12*1=2,54кг | 1 м2 | 21.16
83 | Окраска металлических огрунтованных поверхностей: эмалью ПФ-115 за 2 раза V=21,16*0,19*2=8,04кг | 1 м2 | 21.16
84 | Стойки Стм-1 (1 х 12скв) (РД № 1601-АС) (лист 5) |  |  | По согласованию УДНГ (Агафонов А.В.)
85 | Бурение ям диам. 300 мм, глубиной до 1,85 м бурильно-крановыми машинами: на автомобиле, группа грунтов 2 с распределением избытка грунта по прилегающей территории | 1 яма / 1м3 | 12 / 1,57
86 | Изготовление и монтаж конструкций стоек Ст-1 из трубы 86х6 мм и листа толщ. 5 и 10 мм | 1 шт / 1 т | 12 / 0,35
87 | для стоек ниже уровня земли: Огрунтовка металлических поверхностей за один раз: грунтовкой битумной НК (с предварительной очисткой, обеспыливанием и обезжириванием поверхности) V=6,27*0,2*1=1,25кг | 1 м2 | 6.27
88 | Окраска металлических огрунтованных поверхностей: битумно-полимерной мастикой за 2 раза V=6,27*2*2=25,08 кг | 1 м2 | 6.27
89 | Огрунтовка металлических поверхностей за один раз: грунтовкой ГФ-021 (с предварительной очисткой, обеспыливанием и обезжириванием поверхности) V=5,8*0,12*1=0,7кг | 1 м2 | 5.8
90 | Окраска металлических огрунтованных поверхностей: эмалью ПФ-115 за 2 раза, цвет черный V=5,8*0,19*2=2,2кг | 1 м2 | 5.8
91 | Стойка Ст2 (1х12 скв) (РД № 1601-АС) (лист 4) |  |  | По согласованию УДНГ (Агафонов А.В.)
92 | Бурение ям диам. 300 мм, глубиной до 2 м бурильно-крановыми машинами: на автомобиле, группа грунтов 2 с распределением избытка грунта по прилегающей территории | 1 яма / 1м3 | 12 / 1,7
93 | Изготовление и монтаж конструкций стоек Ст-1 из трубы 86х6 мм и листа толщ. 5 и 10 мм | 1 шт / 1 т | 12 / 0,44
94 | для стоек ниже уровня земли: Огрунтовка металлических поверхностей за один раз: грунтовкой битумной НК (с предварительной очисткой, обеспыливанием и обезжириванием поверхности) V=6,78*0,2*1=1,36кг | 1 м2 | 6.78
95 | Окраска металлических огрунтованных поверхностей: битумно-полимерной мастикой за 2 раза V=6,78*2*2=27,12 кг | 1 м2 | 6.78
96 | Огрунтовка металлических поверхностей за один раз: грунтовкой ГФ-021 (с предварительной очисткой, обеспыливанием и обезжириванием поверхности) V=4,07*0,12*1=0,49кг | 1 м2 | 4.07
97 | Окраска металлических огрунтованных поверхностей: эмалью ПФ-115 за 2 раза, цвет черный V=4,07*0,19*2=1,55кг | 1 м2 | 4.07
98 | Стойка Со1 (2х12 скв) (РД № 1601-АС) (лист 4)
99 | Бурение ям диам. 300 мм, глубиной до 2 м бурильно-крановыми машинами: на автомобиле, группа грунтов 2 с распределением избытка грунта по прилегающей территории | 1 яма / 1м3 | 24 / 3,4
100 | Изготовление и монтаж конструкций стоек Ст-1 из трубы 86х6 мм и листа толщ. 5 | 1 шт / 1 т | 24 / 0,57
101 | для стоек ниже уровня земли: Огрунтовка металлических поверхностей за один раз: грунтовкой битумной НК (с предварительной очисткой, обеспыливанием и обезжириванием поверхности) V=13,56*0,2*1=2,71кг | 1 м2 | 13.56
102 | Окраска металлических огрунтованных поверхностей: битумно-полимерной мастикой за 2 раза V=13,56*2*2=54,24 кг | 1 м2 | 13.56
103 | Огрунтовка металлических поверхностей за один раз: грунтовкой ГФ-021 (с предварительной очисткой, обеспыливанием и обезжириванием поверхности) V=6,78*0,12*1=0,81кг | 1 м2 | 6.78
104 | Окраска металлических огрунтованных поверхностей: эмалью ПФ-115 за 2 раза, цвет черный V=6,78*0,19*2=2,58кг | 1 м2 | 6.78
105 | Основание под подстанцию комплектную трансформаторную с ТМ куста № 15 (3 шт)
106 | Фундамент Ф-7 под комплектную трасформаторную подстанцию (3 шт) (лист 20)
107 | Разработка грунта в отвал в котлованах глубиной до 1,0м экскаваторами, группа грунтов: 2 V=87,42*0,97=84,8м3 | 1 м3 | 84.8
108 | Разработка грунта вручную в траншеях глубиной до 1,0 м без креплений с откосами, группа грунтов: 2 | 1 м3 | 2.62
109 | Перемещение избытка грунта в бурт бульдозерами на расстояние до 100 м, группа грунтов 2 Примечание: место формирования бурта определяется по указанию заказчика | 1 м3 | 87.42
110 | Устройство основания под фундаменты: из песчано-гравийной смеси, толщ. 1000мм с уплотнением S=4,7*6,2м*3 шт=87,42м2 V=87,42*1,0*1,22=87,42*1,22=106,65м3 | 1 м3 | 87.42
111 | Устройство дорожных покрытий из сборных прямоугольных железобетонных плит ПДН2-6 | 1 шт / 1м2/ 1 м3 / 1 т | 6 /26,46 /4,76 / 12
112 | Установка фундаментных блоков ФБС 24.3.6-т на ЦПР М00 | 1 шт / 1 т | 6 / 5,82
113 | Установка фундаментных блоков ФБС9.3.6-т на ЦПР М00 | 1 шт / 1 т | 6 / 2,1
114 | Установка фундаментных блоков ФБС9.3.6-т (под компенсатор реактивной мощности) на ЦПР М00 | 1 шт / 1 т | 3 / 1,05
115 | Заполнение участка между плитами из щебня М600 фр. 20-40мм, толщ. 120-150мм с уплотнением и проливкой горячим битумом V=0,46*3*1,3=1,38*1,3=1,79м3 | 1 м3 | 1.38
116 | Устройство основания под отмостку из щебня М600 фр. 20-40мм, толщ. 120-150мм, шириной 1,0м с уплотнением V=3,75*3*1,3=11,25*1,3=14,63м3 | 1 м3 | 11.25
117 | Устройство отмостки шириной 1,0м по периметру площадки толщиной 50мм (Бетон В10, F150, W4) V=1,25*3=3,75м3 | 1 м3 | 3.75
118 | Основание под автоматизированную групповую замерную установку (АГЗУ) куста № 15
119 | Фундамент Ф-2 под установку автоматизированную групповую измерительную АГЗУ (1 шт) (лист 12)
120 | Разработка грунта в отвал в котлованах глубиной до 1,0м, экскаваторами, группа грунтов: 2 V=43,24*0,97=41,94м3 | 1 м3 | 41.94
121 | Разработка грунта вручную в траншеях глубиной до 1,0 м без креплений с откосами, группа грунтов: 2 | 1 м3 | 1.3
122 | Перемещение избытка грунта в бурт бульдозерами на расстояние до 100 м, группа грунтов 2 Примечание: место формирования бурта определяется по указанию заказчика | 1 м3 | 43.24
123 | Устройство основания под фундаменты: из песчано-гравийной смеси, толщ. 1000мм с уплотнением S=9,2х4,7м=43,24м2, V=43,24*1,0*1,22=43,24*1,22=52,75м3 | 1 м3 | 43.24
124 | Устройство дорожных покрытий из сборных прямоугольных железобетонных плит ПД2-6, плиты соединить друг с другом за петли арматурой (арматурная сталь класса А-I, диам. 10 мм - 5,12кг) | 1 шт / 1м2 / 1 м3 / 1 т | 9 / 40,5 / 7,29 / 18,0
125 | Устройство основания под отмостку из щебня М 600 фр. 20-40мм, толщ. 120-150мм с уплотнением V=3,05*1,3=4,0м3 | 1 м3 | 3.05
126 | Устройство отмостки шириной 1,0м по периметру площадки толщиной 50мм (Бетон В10, F150, W4) | 1 м3 | 1.02
127 | Опора ОП1 (1 шт) (лист 12)
128 | Сверление в железобетонных конструкциях отверстий диам. 13мм, глубиной 100мм | 1 шт | 3
129 | Постановка болтов анкерных с гайкой М 12х100 | 1 шт | 3
130 | Изготовление и монтаж опорных конструкций: для крепления трубопроводов | 1 шт / 1 т | 1 / 0,008
131 | Опора ОП2 (1 шт) (лист 13)
132 | Монтаж основания под опору из ж/б блока ФБС 9.4.6-Т Примечание: опора устанавливается в зоне обратной засыпки котлована под основание АГЗУ, доп. земляные работы не требуются | 1 шт / 1т | 1 / 0,470
133 | Изготовление и монтаж опоры ОП2 из трубы 89х3,5 и листа толщ. 5 и 10мм | 1 шт / т | 1 / 0,011
134 | Сверление вертикальных отверстий в бетонных конструкциях полов перфоратором глубиной 100 мм диаметром: 13 мм | 1 отвер. | 4
135 | Установка в готовые отверстия болтов анкерных с гайкой М 12х10 | 1 кмп | 4
136 | Опоры ОП3-ОП5 (3 шт) (лист 13)
137 | Сверление скважин диам. 600мм, глубиной 2,2м с распределением излишка грунта выемки V=0,25м3 по прилегающей территории, группа грунтов 2 | 1 шт / 1м3 | 3
138 | Устройство основания под стоку из щебня М600 фр. 20-40мм, толщиной 200мм с уплотнением V=0,06*3=0,18*1,3=0,23м3 | 1 м3 | 0.18
139 | Изготовление и монтаж опор ОП3, ОП4, ОП5 из трубы 89х3,5 и листа толщ. 5 и 16мм | 1 шт / т | 3 / 0,139
140 | Заполнение пазух скважины местным непучинистым грунтом с послоным уплотнением механизированным способом V=0,55*3=1,65м3 | 1 м3 | 1.65
141 | Устройство основания под отмостку из щебня М600 фр. 20-40мм, толщ. 120-150мм, шириной 0,50м с уплотнением V=0,14*3*1,3=0,42*1,3=0,55м3 | 1 м3 | 0.42
142 | Устройство отмостки из бетона В10 F150 W4, толщиной 50мм, шириной 0,5м | 1 м3 | 0.15
143 | на подземную часть опоры: Огрунтовка металлических поверхностей за один раз: битумной грунтовкой (с предварительной очисткой, обеспыливанием и обезжириванием поверхности) V=1,72*0,69*1=1,2кг | 1 м2 | 1.72
144 | Окраска металлических огрунтованных поверхностей: мастикой битумно-полимерной за 2 раза V=1,72*2*2=7кг | 1 м2 | 1.72
145 | для всех опор ОП1-ОП5: Огрунтовка металлических поверхностей за один раз: грунтовкой ГФ-021 (с предварительной очисткой, обеспыливанием и обезжириванием поверхности) V=4*0,12*1=0,5кг | 1 м2 | 4
146 | Окраска металлических огрунтованных поверхностей: эмалью ПФ-115 за 2 раза V=4*0,19*2=1,5кг | 1 м2 | 4
147 | Емкость производственных стоков V=5,0 м3 куста № 15
148 | Фундамент Ф-5 под емкость производственных стоков V=5,0м3 (1 шт) (лист 15)
149 | Разработка грунта в отвал в котлованах глубиной 3,53м экскаваторами, группа грунтов: 2 V=5*5*2,53=63,25*0,97=61,35м3 | 1 м3 | 61.35
150 | Доработка грунта вручную в котлованах глубиной до 3,53 м , группа грунтов: 2 | 1 м3 | 1.9
151 | Перемещение лишнего грунта на расстояние до 20 м бульдозерами, группа грунтов 2 | 1 м3 | 9.5
152 | Обратная засыпка траншей и котлованов с перемещением грунта до 5 м бульдозерами, группа грунтов 2 | 1 м3 | 53.75
153 | Уплотнение грунта в пазухах котлована пневматическими трамбовками, группа грунтов: 2 | 1 м3 | 53.75
154 | Уплотнение грунта основания щебнем М 600 фр. 20-40мм, толщиной 50мм V=4*4*0,05=0,8*1,3=1,04м3 | 1 м2 / 1 м3 | 16 / 0,8
155 | Устройство основания под фундаменты из песчано-гравийной смеси, толщ. 100мм с уплотнением V=3,2*3,4*0,1=1,1*1,22=1,33м3 | 1 м2 / 1 м3 | 10,88 / 1,1
156 | Устройство дорожных покрытий из сборных прямоугольных железобетонных плит ПД2-6, плиты соединить друг с другом за петли арматурой (арматурная сталь класса А-I, диам. 10 мм - 0,64кг) | 1 шт / 1 м2 / 1 м3 | 2 / 8,82 / 1,59
157 | Изготовление и укрепление якоря стальными обоймами: Установка монтажных изделий из уголка 100х100х7, 75х75х6, полосы 10х100, 10х140, 4х50 4х50, листа 10х350х350 | 1 т | 0.29878
158 | Огрунтовка металлических поверхностей за один раз: грунтовкой битумной НК (с предварительной очисткой, обеспыливанием и обезжириванием поверхности) V=8,07*0,69*1=5,57кг | 1 м2 | 8.07
159 | Окраска металлических огрунтованных поверхностей: битумно-полимерной мастикой за 2 раза V=8,07*3,5*2=56,49кг | 1 м2 | 8.07
160 | Устройство фундаментных плит бетонных плоских, ложемента (Бетон В 15, F150, W8) | 1 м3 | 0.54
161 | Сверление вертикальных отверстий в бетонных конструкциях полов перфоратором глубиной 100 мм диаметром: 13 мм | 1 отв. | 16
162 | Установка анкерных болтов с гайкой М 12х100 в готовые гнезда с заделкой | 1 шт | 16
163 | Постановка болтов М10х45-5,6 строительных с гайками и шайбами | 1 компл | 8
164 | Устройство глиняного замка толщиной 200мм | 1 м2 / 1 м3 | 36 / 7,2
165 | Опора ОП-6 на площадке под емкость производственных стоков (1 шт) (лист 17)
166 | Монтаж железобетонного блока ФБС 12.6.6-т под опору Примечание: опора установлена в районе обратной засыпки емкости, змляные работы не требуются | 1 шт / 1т | 1 / 0,96
167 | Изготовление и монтаж опоры ОП-6 из трубы диам. 114х5, швеллера 10П, уголка50х5 и листа толщ. 4, 8, 12мм | 1 шт / 1т | 1 / 0,059
168 | Сверление вертикальных отверстий в ж/бетонных конструкциях, глубиной 1000 мм диаметром: 13 мм | 1 отв. | 4
169 | Установка анкерных болтов с гайкой М 12х100 в готовые гнезда с заделкой | 1 шт | 4
170 | Огрунтовка металлических поверхностей за один раз: грунтовкой ГФ-021 (с предварительной очисткой, обеспыливанием и обезжириванием поверхности) V=1,6*0,12*1=0,2кг | 1 м2 | 1.6
171 | Окраска металлических огрунтованных поверхностей: эмалью ПФ-115 за 2 раза V=1,6*0,19*2=0,6кг | 1 м2 | 1.6
172 | Ограждение ОГ-1 емкости производственных стоков 5 м3 (1 шт) (лист 16)
173 | Свайный фундамент См-2 (7 шт) (лист 14)
174 | Бурение ям диам. 250мм, глубиной до 2,2 м бурильно-крановыми машинами: на автомобиле, группа грунтов 2 с распределением избытка грунта по прилегающей территории | 1 яма / 1м3 | 10 / 1,09
175 | Устройство основания под свайный фундамент, из щебня М 600 фр. 20-40мм, толщиной 200мм с уплотнением V=0,01*10*1,3=0,1*1,3=0,13 м3 | 1 м3 | 0.1
176 | Засыпка полости вокруг сваи ПГС вручную с послойным уплотнением V=0,07*7*1,22 = 0,49*1,22=0,66м3 | 1 м3 | 1.34
177 | Изготовление и монтаж конструкций стоек Ст-1 ограждения ОГ-1 из трубы 76х3,5мм и листа толщ. 5 и10 мм | 1 шт / 1 т | 10 / 0,22
178 | Изготовление и монтаж конструкций связей ограждения ОГ-1 из трубы 76х3,5мм | 1 т | 0.09
179 | для стоек ниже уровня земли: Огрунтовка металлических поверхностей за один раз: грунтовкой битумной (с предварительной очисткой, обеспыливанием и обезжириванием поверхности) V=4,7*0,69*1=3,24кг | 1 м2 | 4.7
180 | Окраска металлических огрунтованных поверхностей: битумно-полимерной мастикой за 2 раза V=4,7*3,5*2=32,9кг | 1 м2 | 4.7
181 | Огрунтовка металлических поверхностей за один раз: грунтовкой ГФ-021 (с предварительной очисткой, обеспыливанием и обезжириванием поверхности) V=5,43*0,12*1=0,65кг | 1 м2 | 5.43
182 | Окраска металлических огрунтованных поверхностей: эмалью ПФ-115 за 2 раза, цвет черный V=5,43*0,19*2=2,1кг | 1 м2 | 5.43
183 | Емкость ливневых стоков V=25 м3 куста № 15
184 | Фундамент Ф-6 под емкость ливневых стоков V=25м3 (1 шт) (лист 18)
185 | Разработка грунта в отвал в котлованах глубиной 3,53м экскаваторами, группа грунтов: 2 V=8,0*6,0*3,57=171,36*0,97=166,22м3 | 1 м3 | 166.22
186 | Доработка грунта вручную в котлованах глубиной до 3,53 м , группа грунтов: 2 | 1 м3 | 5.14
187 | Перемещение избытка грунта в бурт бульдозерами на расстояние до 100 м, группа грунтов 2 Примечание: место формирования бурта определяется по указанию заказчика | 1 м3 | 51.85
188 | Обратная засыпка траншей и котлованов с перемещением грунта до 5 м бульдозерами, группа грунтов 2 | 1 м3 | 119.51
189 | Уплотнение грунта в пазухах котлована пневматическими трамбовками, группа грунтов: 2 | 1 м3 | 119.51
190 | Уплотнение грунта основания щебнем М 600 фр. 20-40мм, толщиной 200мм V=7*5*0,2=7*1,3=9,1м3 | 1 м2 / 1 м3 | 35 / 7
191 | Устройство дорожных покрытий из сборных прямоугольных железобетонных плит ПДНм-AV, плиты соединить друг с другом за петли арматурой (арматурная сталь класса А-I, диам. 10 мм - 4,8кг) | 1 шт / 1 м2 / 1 м3 | 5/ 60 / 8,4
192 | Изготовление и укрепление якоря стальными обоймами: Установка монтажных изделий из уголка 50х50х5, листа 10х100х6150, лиса 50х50х5 | 1 т | 0.224
193 | Огрунтовка металлических поверхностей за один раз: грунтовкой битумной (с предварительной очисткой, обеспыливанием и обезжириванием поверхности) V=6,04*0,69*1=4,17кг | 1 м2 | 6.04
194 | Окраска металлических огрунтованных поверхностей: битумно-полимерной мастикой за 2 раза V=6,04*3,5*2=42,28кг | 1 м2 | 6.04
195 | Устройство фундаментных плит бетонных плоских, ложемента (Бетон В 15, F150, W8) | 1 м3 | 1.2
196 | Устройство подливки из цементно-песчаного раствора (Раствор М50), толщиной 50 мм. V=5,5*1,7*0,05=0,47 м3 | 1 м3 | 0.47
197 | Сверление вертикальных отверстий в бетонных конструкциях полов перфоратором глубиной 100 мм диаметром: 13 мм | 1 отв. | 24
198 | Установка анкерных болтов с гайкой М 12х100 в готовые гнезда с заделкой | 1 шт | 24
199 | Устройство глиняного замка толщиной 200мм | 1 м2 / 1 м3 | 48 / 10,56
200 | Опора ОП-7 на площадке под емкость ливневых стоков (1 шт) (лист 17)
201 | Монтаж железобетонного блока ФБС 9.6.6-т под опору Примечание: опора установлена в районе обратной засыпки емкости, змляные работы не требуются | 1 шт / 1т | 1 / 0,70
202 | Изготовление и монтаж опоры ОП-7 из трубы диам. 114х5, уголка 75х5 и листа толщ. 4, 8, 12мм | 1 шт / 1т | 1 / 0,044
203 | Сверление вертикальных отверстий в ж/бетонных конструкциях, глубиной 1000 мм диаметром: 13 мм | 1 отв. | 4
204 | Установка анкерных болтов с гайкой М 12х100 в готовые гнезда с заделкой | 1 шт | 4
205 | Огрунтовка металлических поверхностей за один раз: грунтовкой ГФ-021 (с предварительной очисткой, обеспыливанием и обезжириванием поверхности) V=1,2*0,12*1=0,14кг | 1 м2 | 1.2
206 | Окраска металлических огрунтованных поверхностей: эмалью ПФ-115 за 2 раза V=1,2*0,19*2=0,5кг | 1 м2 | 1.2
207 | Ограждение ОГ-2 емкости ливневых стоков 25 м3 (1 шт) (лист 16)
208 | Свайный фундамент См-2 (8 шт) (лист 16)
209 | Бурение ям диам. 250мм, глубиной до 2,2 м бурильно-крановыми машинами: на автомобиле, группа грунтов 2 с распределением избытка грунта V=0,27м3 по прилегающей территории | 1 яма / 1м3 | 8 / 0,87
210 | Устройство основания под свайный фундамент, из щебня М 600 фр. 20-40мм, толщиной 200мм с уплотнением V=0,01*8*1,3=0,08*1,3=0,104м3 | 1 м3 | 0.08
211 | Засыпка полости вокруг сваи местным непучинистым грунтом вручную с послойным уплотнением V=0,08*8*1,22 = 0,64*1,22=0,78м3 | 1 м3 | 0.64
212 | Изготовление и монтаж конструкций стоек Ст-1 ограждения ОГ-1 из трубы 76х3,5мм и листа толщ. 5 и10 мм | 1 шт / 1 т | 8 / 0,18
213 | Изготовление и монтаж конструкций связей ограждения ОГ-2 из трубы 76х3,5мм | 1 т | 0.08
214 | для стоек ниже уровня земли: Огрунтовка металлических поверхностей за один раз: грунтовкой битумной (с предварительной очисткой, обеспыливанием и обезжириванием поверхности) V=3,95*0,69*1=2,73кг | 1 м2 | 3.95
215 | Окраска металлических огрунтованных поверхностей: битумно-полимерной мастикой за 2 раза V=3,95*3,5*2=27,65кг | 1 м2 | 3.95
216 | Огрунтовка металлических поверхностей за один раз: грунтовкой ГФ-021 (с предварительной очисткой, обеспыливанием и обезжириванием поверхности) V=3,76*0,12*1=0,45кг | 1 м2 | 3.76
217 | Окраска металлических огрунтованных поверхностей: эмалью ПФ-115 за 2 раза, цвет черный V=3,76*0,19*2=1,43кг | 1 м2 | 3.76
218 | Уплотнение грунта в пазухах котлована пневматическими трамбовками, группа грунтов: 2 | 1 м3 | 112.61
219 | Уплотнение грунта основания щебнем М 600 фр. 20-40мм, толщиной 50мм V=4*7*0,05=1,4*1,3=1,82м3 | 1 м2 / 1 м3 | 28 / 1,4
220 | Устройство основания под фундаменты из песчано-гравийной смеси, толщ. 100мм с уплотнением V=4*7*0,1=2,8*1,22=3,42м3 | 1 м2 / 1 м3 | 28 / 2,8
221 | Устройство дорожных покрытий из сборных прямоугольных железобетонных плит ПД2-6, плиты соединить друг с другом за петли арматурой (арматурная сталь класса А-I, диам. 10 мм - 1,92кг) | 1 шт / 1 м2 / 1 м3 | 4 / 18 / 3,24
222 | Изготовление и укрепление якоря стальными обоймами: Установка монтажных изделий из уголка 75х6, 100х7, полосы 10х100, 4х50, листа толщ. 10мм | 1 т | 0.54284
223 | Огрунтовка металлических поверхностей за один раз: грунтовкой битумной НК (с предварительной очисткой, обеспыливанием и обезжириванием поверхности) V=19,7*0,2*1=4кг | 1 м2 | 19.7
224 | Окраска металлических огрунтованных поверхностей: битумно-полимерной мастикой за 2 раза V=19,7*2*2=39кг | 1 м2 | 19.7
225 | Устройство фундаментных плит бетонных плоских, ложемента (Бетон В 15, F150, W8) | 1 м3 | 1
226 | Сверление вертикальных отверстий в бетонных конструкциях полов перфоратором глубиной 100 мм диаметром: 13 мм | 1 отв. | 32
227 | Установка анкерных болтов с гайкой М 12х100 в готовые гнезда с заделкой | 1 шт | 32
228 | Постановка болтов М10х45-5,6 строительных с гайками и шайбами | 1 компл | 16
229 | Устройство глиняного замка толщиной 200мм | 1 м2 / 1 м3 | 54 / 10,8
230 | Ограждение ОГ-2 емкости ливневых стоков 12,5 м3 (1 шт) (лист 14)
231 | Свайный фундамент См-2 (7 шт) (лист 14)
232 | Бурение ям диам. 250мм, глубиной до 2,2 м бурильно-крановыми машинами: на автомобиле, группа грунтов 2 с распределением избытка грунта по прилегающей территории | 1 яма / 1м3 | 7 / 0,76
233 | Устройство основания под свайный фундамент, из щебня М 600 фр. 20-40мм, толщиной 200мм с уплотнением V=0,01*7*1,3=0,07*1,3=0,09м3 | 1 м3 | 0.07
234 | Засыпка полости вокруг сваи ПГС вручную с послойным уплотнением V=0,07*7*1,22 = 0,49*1,22=0,66м3 | 1 м3 | 0.49
235 | Изготовление и монтаж конструкций стоек Ст-1 ограждения ОГ-1 из трубы 76х3,5мм и листа толщ. 5 и10 мм | 1 шт / 1 т | 7 / 0,16
236 | Изготовление и монтаж конструкций связей ограждения ОГ-1 из трубы 76х3,5мм | 1 т | 0.07
237 | для стоек ниже уровня земли: Огрунтовка металлических поверхностей за один раз: грунтовкой битумной НК (с предварительной очисткой, обеспыливанием и обезжириванием поверхности) V=3,5*0,2*1=0,7кг | 1 м2 | 3.5
238 | Окраска металлических огрунтованных поверхностей: битумно-полимерной мастикой за 2 раза V=3,5*2*2=14кг | 1 м2 | 3.5
239 | Огрунтовка металлических поверхностей за один раз: грунтовкой ГФ-021 (с предварительной очисткой, обеспыливанием и обезжириванием поверхности) V=5,5*0,12*1=0,7кг | 1 м2 | 5.5
240 | Окраска металлических огрунтованных поверхностей: эмалью ПФ-115 за 2 раза, цвет черный V=5,5*0,19*2=2,1кг | 1 м2 | 5.5
241 | Молниеотвод МОГК (2 шт)
242 | Монтаж молниеотвода МОГК- (2 шт) (лист 19) - для емкости производственных стоков V=5м3 и емкости ливневых стоков V=25м3
243 | Бурение лидерной скважины диам. 219 мм, глубиной до 2,5м, с распределением грунта выемки по прилегающей территории, группа грунтов 2 | 1 шт / 1м3 | 2 / 0,2
244 | Монтаж закладной детали молниеотвода из трубы диам. 219мм, L=2500 (закладная деталь поставляется в комплекте с молниеотводом и крепежом) | 1 шт / 1 т | 2 / 0,158
245 | Изготовление и монтаж монолитного фундамента Фм1 из бетона В15 F150 W4 | 1 м3 | 0.1
246 | Установка крепежных элементов для крепления молниеотвода к закладной детали: болты М36х130 оцинк. в комплекте с гайками М36 и шайбами 36 | 1 кмп | 8
247 | Установка стальных отдельно стоящих молниеотводов МОГК-15 Н=15М (конструкции оцинкованные) | 1 шт / 1 т | 2 / 1,053
248 | Примечание: БДР не устанавливается
Технологические решения (проект-аналог №1526-05-ТХ)
249 | Станок-качалка (12 шт), Выкидная линия Д89 (12 шт)
Примечание: монтаж привода штанговых скважинных насосов (ПШСН) проводится силами РСЦ с перемещением из существующего фонда
250 | Монтаж установки измерительной в комплекте с блоком аппаратным, затворами обратными КОП80-40, ответнми фланцами и крепежом (шпильки), ОЗНА-МАССОМЕР-Е" (комплектация по опросному листу 1526-05-ТХ.ОЛ1), на открытой площадке в т.ч. масса оборудования АГЗУ - 9,5т, масса БМА - 2,7т | 1 кмп / 1т | 1 / 12,200
251 | Монтаж задвижки клиновой DN100 PN40кгс/см2, 30с915нж, в комплекте с фланцами и с крепежом, герметичность затвора класса А, ГОСТ 9544-2015, ЗКЛП-100-40, с электроприводом (комплектация по опросному листу 1526-05-ТХ.ОЛ4) | 1 кмп / 1т | 1 / 0,066
252 | Рытье и засыпка траншей глубиной 1,2 м для трубопроводов диаметром до 89 мм одноковшовыми экскаваторами, группа грунтов: 2 V=1524*1,2*0,9=1645,92м3 | 1 м / 1 м3 | 1524 / 1645,92
253 | Монтаж трубы металлической 89x6 ст.20 К42 с наруж. 3хсл. ВУС изол. ГОСТ 10704-91 (1100086635) с укладкой в траншею (выкидные линии) | 1 м | 1524
254 | Отвод крутоизогнутый 90 град. диам. 89х6 | 1 шт / 1м | 56 / 12,77
255 | Переход концентрический Дн 89х8-57х5 | 1 шт / 1м | 12 / 1,62
256 | Переход концентрический Дн 114х8-89х6 | 1 шт / 1м | 1 / 0,8
257 | Изоляция стыков трубопровода комплектами ЛИТКОР-КМ 89, конструкция № 3, в составе на 1 стык: - праймер ПРИЗ - 0,01кг/м, - мастичная лента ПРИМА 1 слой - 0,5 кг, - муфта ИЗТМ - 1 шт | 1 стык | 153
258 | Изоляция фасонных элементов трубопровода комплектами ЛИТКОР 89 конструкция № 1, в составе на 1 м: - праймер ПРИЗ - 0,03кг/м, - мастичная лента ПРИМА 1 слой - 1 кг, - полимерная оберточная лента с липким слоем ПВХ 1 слой - 0,32 кг | 1 м | 28
Дренажная линия (Д89) (1 шт)
259 | Монтаж трубопровода открыто по эстакадам, из стальных бесшовных труб диам.89х6мм | 1 м | 23.4
260 | Изготовление и монтаж гильзы для дренажной трубы из трубы стальной бесшовной горячедеформированной Дн100 в изоляции по ГОСТ Р 51164-98 (табл 1 констр. 2), труба диам. 114х6 с укладкой в траншею | 1 м | 0.5
261 | Переход концентрический Дн 89х8-57х5 | 1 шт / 1м | 1 / 0,135
262 | для трубопроводов и арматуры: Огрунтовка металлических поверхностей за два раза: грунтовкой ГФ-021 (с предварительной очисткой, обеспыливанием и обезжириванием поверхности) V=16,79*0,12*1=2,01кг | 1 м2 | 16.79
263 | Окраска металлических огрунтованных поверхностей: эмалью ПФ-115 за 2 раза, цвет черный V=16,79*0,19*2=6,38кг | 1 м2 | 16.79
264 | Теплоизоляция надземного дренажного трубопровода изделиями теплоизоляционными URSA, толщиной 50мм, крепление лентой стальной 0,7х20мм | 1 м3 | 0.1
265 | Укрытие теплоизоляции сталью тонколистовой оцинкованной толщ. 0,5мм, крепление пряжками типа 1-0 | 1 м2 | 1.9
266 | Монтаж опоры подвижной ОПБ1-89 под дренажноый трубопровод | 1 шт | 1
267 | Установка знаков безопасности (1 комплект)
268 | Бурение ям диам. 250мм, глубиной до 2,1 м бурильно-крановыми машинами: на автомобиле, группа грунтов 2 | 1 яма | 1
269 | Устройство основания под стойку из песчано-гравийной смеси, толщиной 0,2м с уплотнением V=0,01*1,22=0,012м3 | 1 м3 | 0.01
270 | Монтаж стойки СКМ 4.45, серия 3.503.9-80 вып. 1 | 1 шт | 1
271 | Обратная засыпка ямы под стойку грунтом выемки с послойным уплотнением | 1 шт / 1 м3 | 1 / 1,0
272 | Изготовление и монтаж плаката из листа Б-ПН ГОСТ 19903-74/ст0 ГОСТ 535-2005, размер 2х710х650мм (4х7,6=30,4 кг) для установки знаков безопасности, в т.ч. - Знак Р02 "Запрещается пользоваться открытым огнем и курить" ГОСТ Р 12.4.026-2001 - 1 шт, - Знак Р06 "Доступ посторонним запрещен" ГОСТ Р 12.4.026-2001 - 1 шт, - Знак W01 "Пожароопасно" ГОСТ Р 12.4.026-2001 - 1 шт, - Знак W02 "Взрывоопасно" ГОСТ Р 12.4.026-2001 - 1 шт. | 1 компл / 1 кг | 4 / 30,4
273 | Изготовление и монтаж плаката из листа Б-ПН, размер 2х560х650мм (1 шт х 8,6кг=8,6кг) (крепление винтами 5х30,01) - Табличка о названии и принадлежности объекта к предприятию и его подразделению - 1 шт, | 1 компл / 1 кг | 1 / 8,6
274 | Изготовление и монтаж плаката из листа Б-ПН, размер 2х560х560мм (1 штх7,6кг=8,6кг) (крепление винтами 5х30,01) - Табличка о названии и категории площадки по взрыво- пожароопасности - 1 шт, | 1 компл / 1 кг | 1 / 8,6
275 | Огрунтовка металлических поверхностей за два раза: грунтовкой ГФ-021 (с предварительной очисткой, обеспыливанием и обезжириванием поверхности) V=10,2х0,12*1=2,1кг | 1 м2 | 10.2
276 | Окраска металлических огрунтованных поверхностей: эмалью ПФ-115 за 2 раза, цвет черный V=10,2*0,19*2=3,7кг | 1 м2 | 10.2
277 | Емкость производственных стоков ЕП-5
278 | Монтаж на подготовленное основание оборудование емкости производственных стоков V=5м3, ЕП 5-1600-1700-2 (комплектация по опросному листу № 1526-05-ТХ.ОЛ3) | 1 шт / 1т | 1 / 2,21
279 | Монтаж предохранителя огневого с ответными фланцами и крепежом (шпильки), ПО-100 | 1 шт | 1
280 | Монатж люка замерного DN150, ЛЗ-150У1 | шт | 1
281 | Монтаж муфты сливной DN100, МС 100УХЛ | шт | 1
282 | Монтаж фланца с крепежом (шпильки) 1-100-16 | шт | 3
283 | Монтаж задвижки клиновой DN100 PN16кгс/см2, в комплекте с фланцами и с крепежом (шпильки), ЗКЛ2-100-16 | 1 шт / 1т | 1 / 0,046
284 | Изготовление и монтаж вентиляционной трубы стальной бесшовной горячедеформированной диам. 89х6мм | 1 м / 1 т | 1,5 / 0,0184
285 | Изготовление и монтаж патрубка для откачки из трубы стальной бесшовной горячедеформированной диам. 114х6 | 1 м / 1 т | 1,0 / 0,016
286 | Монтаж отвода крутоизогнутого с углом 90 град 89х6мм | 1 шт / 1 м | 2 / 0,456
287 | Монтаж отвода крутоизогнутого с углом 90 град 114х6мм | 1 шт / 1 м | 2 / 0,608
288 | Монтаж перехода концентрического 114х8 - 89х6мм | 1 шт / 1 м | 1 / 0,08
289 | Монтаж заглушки фланцевой 2-150 | 1 шт | 1
290 | для трубопроводов и арматуры: Огрунтовка металлических поверхностей за два раза: грунтовкой ГФ-021 (с предварительной очисткой, обеспыливанием и обезжириванием поверхности) V=3,5*0,12*1=0,42кг | 1 м2 | 3.5
291 | Окраска металлических огрунтованных поверхностей: эмалью ПФ-115 за 2 раза, цвет черный V=3,5*0,19*2=1,3кг | 1 м2 | 3.5
292 | для наружной поверхности емкости: Огрунтовка металлических поверхностей за два раза: грунтовкой ГФ-021 (с предварительной очисткой, обеспыливанием и обезжириванием поверхности) V=7х0,12*1=0,84кг | 1 м2 | 7
293 | Окраска металлических огрунтованных поверхностей: эмалью ПФ-115 за 2 раза, цвет черный V=75*0,19*2=2,7кг | 1 м2 | 7
294 | Изоляция для внутренне начинки емкости V=5м3 (труба DN100): нанесение эпоксидной шпатлевки марки ЭП-0010 в 4 слоя (с предварительной очисткой, обеспыливанием и обезжириванием поверхности) V=1,11*0,2*4=0,9кг | 1 м2 | 1.11
295 | Окраска металлических элементов эпоксидной эмалью ЭП-773 за 1 раз V=1,11*0,19*1=0,21кг | 1 м2 | 1.11
296 | Монтаж воздуховода полужесткого из алюминиевого листа D=152мм, Semiconnect | 1 м | 1
297 | Монтаж опоры подвижной ОПБ2-114 | 1 шт | 1
298 | Монтаж опоры хомутовой бескорпусной 89-ХБ | 1 шт | 1
299 | Контроль сварных соединений трубопроводов выкидной линии (работы выполняются силами "Заказчика" - по договору подряда с ООО "ЦБПО") Организациям - претендентам при расчёте тендерных смет данный раздел не учитывать.
300 | Контроль сварных соединений нефтепровода Ø89х6мм радиографическим методом (100 %) | 1 стык | 153
301 | Очистка и испытания полости трубопроводов (длина указана с учетом отводов и арматуры) (в соответствии с требованиями РЭ 22.21.21-002-30372160-2016
302 | Очистка полости трубопроводов промывкой водой без пропуска очистных устройств для трубопроводов стальных диам. 114мм L=1559 с учетом длины фасонных изделий Примечание: испытание каждой выкидной линии производится отдельно | 1 м | 1559
303 | Сбор и транспортировка воды после гидравлических испытаний прицеп-цистернами на расстояние 15 км (до УПН "Юськи") для последующей утилизации | 1 м3 | 9.7
304 | Гидравлическое испытание трубопроводов на прочность давлением Рисп=1,5*Рраб=1,5*4,0=6,0 МПа в течение 6 часов после укладки для трубопроводов Ø89х6мм | 1 м | 1559
305 | Гидравлическое испытание трубопроводов на плотность давлением Рисп=Рраб=4,0 МПа в течение 12 часов для осмотра для трубопроводов Ø114х6мм | 1 м | 1559
306 | Сбор и транспортировка воды после гидравлических испытаний прицеп-цистернами на расстояние 15 км (до УПН "Юськи") для последующей утилизации | 1 м3 | 9.7
307 | Контроль сварных соединений трубопроводов дренажной линии (работы выполняются силами "Заказчика" - по договору подряда с ООО "ЦБПО") Организациям - претендентам при расчёте тендерных смет данный раздел не учитывать.
308 | Контроль сварных соединений дренажной линии Ø89х6мм радиографическим методом (10 %) | 1 стык | 27
309 | Очистка и испытания полости трубопроводов (длина указана с учетом отводов и арматуры) (в соответствии с требованиями РЭ 22.21.21-002-30372160-2016
310 | Очистка полости трубопроводов промывкой водой без пропуска очистных устройств для трубопроводов стальных диам. 89мм L= 32,4 м с учетом длины фасонных изделий Примечание: испытание каждой трубы выкидной линии производится отдельно | 1 м | 32.4
311 | Сбор и транспортировка воды после гидравлических испытаний прицеп-цистернами на расстояние 15 км (до УПН "Юськи") для последующей утилизации | 1 м3 | 0.2
312 | Гидравлическое испытание трубопроводов на прочность давлением Рисп=0,2 МПа в течение 6 часов после укладки для трубопроводов Ø89х6мм | 1 м | 32.4
313 | Гидравлическое испытание трубопроводов на плотность давлением Рисп=Рраб=4,0 МПа в течение 12 часов для осмотра для трубопроводов Ø89х6мм | 1 м | 32.4
314 | Сбор и транспортировка воды после гидравлических испытаний прицеп-цистернами на расстояние 15 км (до УПН "Юськи") для последующей утилизации | 1 м3 | 0.2
Наружные сети канализации (проект-аналог № 1526-05-НК)
315 | Емкость ливневых стоков V=25 м3 куста № 15 |  |  | Согласовано с УДНГ (Агафонов А.В.)
316 | Земляные работы
317 | для траншеи: Разработка грунта в отвал экскаваторами, глубиной до 2,5 м, группа грунтов 2 V=3,0*0,9*2,5=6,75*0,97=6,55 | 1 м3 | 6.55
318 | Разработка грунта вручную в траншеях глубиной до 2,5 м без креплений с откосами, группа грунтов: 2 | 1 м3 | 0.2
319 | для колодцев: Разработка грунта в отвал экскаваторами, группа грунтов 2 | 1 м3 | 7
320 | Разработка грунта вручную в траншеях глубиной до 2 м без креплений с откосами, группа грунтов: 2 | 1 м3 | 0.2
321 | Засыпка траншей и котлованов с перемещением грунта до 5 м бульдозерами, группа грунтов 2 | 1 м3 | 10.6
322 | Засыпка вручную траншей, пазух котлованов и ям, группа грунтов: 2 | 1 м3 | 1.8
323 | Уплотнение площадей механизированным способом | 1 м2 | 7
324 | Монтаж емкости подземной для ливневых стоков V = 25 м3 (1 шт.) РД №1102
325 | Монтаж оборудования емкости сбора дождевых стоков V=25м3 (сталь 09Г2С-6, ГОСТ 5520-79*) горизонтальная подземная дренажная с горловиной и крышкой диам. 800 с внутренней и наружной изоляцией, ЕП 25-2400-2000-2 на открытой площадке | 1 шт. / 1т | 1 / 3,1
326 | Гидравлическое испытание Емкости подземной V=25 м3, ЕП 25-2400-2000-2 , работающей без давления | 1 шт. | 1
327 | Монтаж трубопровода из стальных труб диам. 57х3, открыто по эстакаде | 1 м | 5
328 | Монтаж отвода 90 град. диам. 90-89х6,0 | 1 шт / 1 кг | 3 / 5,1
329 | Устройство гидроизоляции наружной поверхности емкости 25м3 мастикой битумно- полимерной весьма усиленного типа по ГОСТ 9.602-2016, S=50м2 (с предварительной очисткой, обеспыливанием и обезжириванием поверхности) | 1 м2 | 50
330 | Канализация К2 (труба диам. 219*6 мм)
331 | Укладка стальных водопроводных труб диаметром: 219х6 мм в траншеи | 1 м | 3
332 | Нанесение весьма усиленной антикоррозионной изоляции мастичной битумно-полимерной весьма усиленного типа на стальные трубопроводы диаметром: 200 мм (грунтовка НК-50 - 1 слой, мастика битумно-полимерная в 3 слоя - 20,4 кг, стеклохолст ВВГ - 2 слоя, лента липкая - 1 слой) | 1 м / 1 м2 | 3 / 2,1
333 | Дождеприемный колодец Д1, из металлической трубы диаметр 820мм (1 шт) (лист 5)
334 | Устройство основания под фундаменты: щебеночного М600 фр. 20-40мм, толщ. 0,2м V=0,16*1,3=0,21м3 | 1 м3 | 0.16
335 | Изготовление, сборка и монтаж колодца диам. 820мм с помощью крана мостового из листовых конструкций (труба 820х10мм, L=1700) | 1 шт / 1 т | 1 / 0,3396
336 | Изготовление и монтаж решетки колодца из металлического профиля | 1 т | 0.025
337 | Вырезка отверстия для врезки трубопровода наружным диаметром: до 219 мм | 1 рез | 1
338 | Очистка поверхности металлическими щетками | 1 м2 | 10.2
339 | Обеспыливание поверхности | 1 м2 | 10.2
340 | Обезжиривание поверхностей аппаратов и трубопроводов диаметром свыше 500 мм: уайт-спиритом | 1 м2 | 10.2
341 | для наружной поверхности колодца: Нанесение битумно-полимерной изоляции на поверхность колодца, весьма усиленной, в составе: Грунтовка битумная НК-50 - 0,51кг, Битумно-полимерная мастика в 3 слоя- 50,49 кг, Лента липкая - 5,1м2, Стеклохолст ВВГ в 2 слоя - 10,2 м2 | 1 м2 | 5.1
342 | для внутренней поверхности колодца: Огрунтовка металлических поверхностей за один раз: грунт-шпатлевкой ЭП-0010 (с предварительной очисткой, обеспыливанием и обезжириванием поверхности) | 1 м2 | 4.8
343 | Окраска крышки колодца: Огрунтовка металлических поверхностей за один раз: грунтовкой ГФ-021 (с предварительной очисткой, обеспыливанием и обезжириванием поверхности) | 1 м2 | 0.5
344 | Окраска металлических огрунтованных поверхностей: краской БТ-177 серебристой за 2 раза | 1 м2 | 0.5
Электротехнические решения (РД №1526-05-ЭС2)
345 | Подстанция комплексная трансформаторная с ТМГ (марка КТП) куста № 15 (3 шт); Кабель силовой от КТП до СК скважины № (15 шт)
346 | Монтаж на открытой площадке оборудования комплектной траснформаторной подстации типа "Киоск" мощность силового трансформатора 160кВа, КТПК-К(ВК)-160/10/0,4-УХЛ1 (опросный лист 1617-ЭС2.ОЛ1) | 1 кмп | 3
347 | Монтаж на открытой площадке оборудования регулируемой конденсторной установки с фильтрами гармоник, для компенсации реактивной мощности, потребляемой Рн=25+25 квар, УКМФ-0,4-50-25-134 У1 | 1 кмп | 3
348 | Разработка грунта в траншеях глубиной 0,9 м, шириной 0,2м экскаватором «обратная лопата», группа грунтов: 2 V=720*0,9*0,2=129,6м3*0,97=125,71м3 | 1 м / 1 м3 | 720 / 125,71
349 | Разработка грунта вручную в траншеях глубиной до 0,9 м без креплений с откосами, группа грунтов: 2 | 1 м3 | 3.9
350 | Устройство постели в траншее под трубы ПНД и для прокладки кабеля, из песка средней крупности, толщиной 0,2м V=720*0,2*0,2=28,8*1,1=31,68 м3 | 1 м/ 1 м3 | 720 / 28,8
351 | Засыпка траншей и котлованов мягким грунтом с перемещением до 5 м бульдозерами, группа грунтов 2 | 1 м3 | 94.98
352 | Засыпка вручную траншей, пазух котлованов и ям, группа грунтов: 2 | 1 м3 | 2.94
353 | Уплотнение грунта механизированным способом, группа грунтов: 2 | 1 м3 | 107.71
354 | Перемещение избытка грунта бульдозерами на расстояние до 20 м, группа грунтов 2 | 1 м3 | 18
355 | Монтаж в траншее трубы гибкой гофрированной двустенной ПНД/ПВД диам. 63, ТГГД 63 в комплекте с муфтами и уплотнительным кольцом | 1 м | 137
356 | Монтаж в траншее трубы гибкой гофрированной двустенной ПНД/ПВД диам.90, ТГГД 90 в комплекте с муфтами и уплотнительным кольцом | 1 м | 29
357 | Прокладка в тарншее ленты сигнальной с логотипом "Осторожно кабель" шириной 300мм, толщиной 300мкм, цвет красный | 1 м | 420
358 | Прокладка Кабель силовой для стационарной прокладки с медными жилами в ПВХ изоляции, бронированный в ПВХ оболочке (пониженной горючести) на напряжение до 0,6 кВ, ВБШвнг(А) 0,66 сечением 3х1,5 в проложенных трубах и коробах | 1 м | 35
359 | Прокладка кабеля силового для стационарной прокладки с алюминиевыми жилами в ПВХ изоляции, бронированный в ПВХ оболочке (пониженной горючести) на напряжение до 1 кВ, ВБШвнг(А)-1 сеч. 4х10 мм2 в проложенных трубах и коробах | 1 м | 115
360 | Прокладка кабеля силового с алюминиевыми жилами в ПВХ изоляции в ПВХ оболочке (пониженной горючести) напряжение 1 кВ, АВВГнг(А)-1 сеч. 4х25 мм2 в проложенных трубах и коробах | 1 м | 60
361 | Прокладка кабеля силового для стационарной прокладки с алюминиевыми жилами в ПВХ изоляции, бронированный в ПВХ оболочке (пониженной горючести) на напряжение до 1кВ, сеч. АВБШвнг(А)-1 4х25 мм2 в проложенных трубах и коробах | 1 м | 721
362 | Прокладка кабеля силового с медными жилами в ПВХ изоляции в ПВХ оболочке (пониженной горючести), напряжение 1 кВ, ВВГнг(А)-1 сеч. 4х35 в проложенных трубах и коробах | 1 м | 75
363 | Прокладка кабеля силового для стационарной прокладки с медными жилами в ПВХ изоляции, бронированный в ПВХ оболочке (пониженной горючести) на напряжение до 1 кВ, ВБШвнг(А)-1 сечением 5х10 мм2 в проложенных трубах и коробах | 1 м | 85
364 | Прокладка кабеля силового для стационарной прокладки с медными жилами в ПВХ изоляции, бронированный в ПВХ оболочке (пониженной горючести) на напряжение до 6 кВ, ВБШвнг(А)-3 сечением 3х25 мм2 в проложенных трубах и коробах | 1 м | 105
365 | Прокладка кабеля силового для стационарной прокладки с медными жилами в ПВХ изоляции, бронированный в ПВХ оболочке (пониженной горючести) на напряжение до 1 кВ, ВБШвнг(А)-1 сечением 4х1,5 мм2 в проложенных трубах и коробах | 1 м | 296
366 | Прокладка кабеля силовогос медными жилами в ПВХ изоляции в ПВХ оболочке (пониженной горючести), напряжение 1 кВ, ВВГнг(А)-1-0,66 сеч. 3х1,5 в проложенных трубах и коробах | 1 м | 10
367 | Монтаж выключателя автоматического однополюсного, Iн=10А, Iси=6кА, OptiDin BM63-1C10УХЛЗ | 1 шт | 3
368 | Монтаж автоматического выключателя дифференциального тока, 2 пол, Iн=10А, Iси=6кА, кр.С, OptiDin D63-22C10УХЛЗ | 1 шт | 3
369 | Монтаж вилки С19 разборной, 16А, 250В, IEC-320-C19 | 1 шт | 6
370 | Монтаж вилки С20 разборной, 16А, 250В, IEC-320-C20 | 1 шт | 6
371 | Монтаж металлорукава в ПВХ изоляции с усл. проходом 20мм, МРПИ(нг) 20 с установкой резьбового крепежного элемента для соединения трубы т.с.20 и металлорукава м.р.20, Ркв-20 - 1 шт | 1 м | 6
372 | Резьбовой крепежный элемент для соединения трубы т.с.20 и металлорукава м.р.20, Ркв-20 | 1 шт | 3
373 | Скоба двухлапковая для крепления труб К146п У1 | 1 шт | 6
374 | Монтаж трубы гофрированной, двустенной, диаметром 63 мм ПНД/ПВД 63 | 1 м | 137
375 | Монтаж трубы гофрированной, двустенной, диаметром 50 мм ПНД/ПВД 50 | 1 м | 29
376 | Скоба двухлапковая для крепления труб К148п | 1 шт | 8
377 | Монтаж металлорукава в ПВХ изоляции герметичного, степень защиты - IP 65, номинальный диаметр 20 мм, РЗ-ЦПнг 20 | 1 м | 24
378 | Монтаж металлорукава в ПВХ изоляции герметичного, степень защиты - IP 65, номинальный диаметр 40 мм, РЗ-ЦПнг 40 | 1 м | 4
379 | Монтаж металлорукава в ПВХ изоляции герметичного, степень защиты - IP 65, номинальный диаметр 50 мм, РЗ-ЦПнг 50 | 1 м | 96
380 | Монтаж трубы стальной водогазопроводной, Dн=50 мм | 1 м | 5
381 | Монтаж трубы стальной водогазопроводной, Dн=40 мм | 1 м | 6
382 | Монтаж трубы стальной водогазопроводной, Dн=20 мм | 1 м | 3
383 | Монтаж трубы гофрированной, двустенной, для открытой прокладки, диаметром 63 мм, ПНД/ПВД 63 | 1 м | 10
384 | Монтаж наконечника кабельного медного 10 мм2 10-6-5-М-УХЛ3 ГОСТ 7386-80 | 1 шт | 18
385 | Монтаж наконечника кабельного медного 25 мм2 25-8-8-М-УХЛЗ ГОСТ 7386-80 | 1 шт | 54
386 | Монтаж наконечника кабельного медного 35 мм2 35-8-10-М-УХЛЗ ГОСТ7386-80 | 1 шт | 20
387 | Монтаж адаптера цангового "труба-рукав" АТР 40 | 1 шт | 2
388 | Монтаж коробки переходной клеммной IP55, 490х400х290, КПК-2М | 1 компл. | 2
389 | Герметизация кабельных проходов мастикой огнезащитной герметизирующей, брикт 3 кг, МГКП | 1 проход | 2
390 | Монтаж термоусаживаемой трубки ТУТк 95/22 | 1 шт | 2
391 | Монтаж наконечника кабельного ТА-25 | 1 шт | 96
392 | Монтаж наконечника кабельного ТМ-35 | 1 шт | 32
393 | Монтаж указателя кабельной трассы L=1800мм, в комплекте с табличкой двухсторонней с нанесением (полиуретан), размером 300х400мм, УКТ | 1 шт | 10
394 | Ввод кабеля в КТП
395 | Монтаж металлорукава в ПВХ изоляции не поддерживающей горение, диам. 60мм, РЗ-ЦПнг60 | 1 м | 54
396 | Герметизация кабельных проходов мастикой огнезащитной герметизирующей, брикт 3 кг, МГКП | 1 проход | 3
397 | Монтаж лотка электротехнического Л20.10 серия 3.407.1-157 вып. 1 | 1 шт | 3
398 | Монтаж плиты перекрытия лотков кабельных каналов П10-5 | 1 шт | 12
399 | Узел перехода кабеля из траншеи в скважину
400 | Монтаж короба с крышкой 100х100х2500мм, СП100х100-П2,5 У1, с установкой скобы СП100х100-С - 6 шт и струбцины СМ301200 - 6 шт | 1 шт / 1 м | 4 / 10,0
401 | Монтаж гофрированной трубы из нераспространяющего горение полиамида с усл. проходом 48мм, с протяжкой, с герметизацией концов трубы составом уплотнительным УС-65 и асбестовым шнуром ШАОН 3 | 1 м | 24
402 | Монтаж лотка перфорированного с высотой боковой стенки 80мм, В=150мм, L=3м, в комплекте с крышкой, комплектующими и крепежными элементами | 1 шт / 1 м | 8 / 24,0
403 | Монтаж лотка перфорированного с высотой боковой стенки 80мм, В=300мм, L=3м, в комплекте с крышкой, комплектующими и крепежными элементами | 1 шт / 1 м | 10 / 30,0
404 | Пусконаладочные работы электроснабжения 0,4кВ
405 | Подстанция комплексная трансформаторная с ТМГ куста №15 (3 шт)
406 | Трансформатор силовой трехфазный масляный двухобмоточный напряжением: до 11 кВ, мощностью до 1,6 МВА | 1 шт. | 1
407 | Трансформатор тока измерительный выносной напряжением: до 1 кВ | 1 шт. | 3
408 | Выключатель трехполюсный напряжением до 1 кВ с: электромагнитным, тепловым или комбинированным расцепителем, номинальный ток до 200 А | 1 шт. | 3
409 | Выключатель трехполюсный напряжением до 1 кВ с: полупроводниковым и электромагнитным расцепителем максимального тока, номинальный ток до 250 А | 1 шт. | 3
410 | Выключатель однополюсный напряжением до 1 кВ: с электромагнитным, тепловым или комбинированным расцепителем | 1 шт. | 2
411 | Измерение токов утечки: ограничителя напряжения | 1 измерение | 3
412 | Испытание сборных и соединительных шин напряжением: до 11 кВ | 1 испытание | 2
413 | Испытание цепи сторичной коммутации | 1 испытание | 1
414 | Куст скважин
415 | Измерение сопротивления изоляции мегаомметром: кабельных и других линий напряжением до 1 кВ, предназначенных для передачи электроэнергии к распределительным устройствам, щитам, шкафам, коммутационным аппаратам и электропотребителям | 1 измерение | 17
416 | Замер полного сопротивления цепи «фаза-нуль» | 1 тнокоприемник | 17
Молниезащита и заземление (проект-аналог № 1526-05-ЭГ)
417 | Емкость ливневых стоков V=25м3, КТП (3 шт), АГЗУ (1 шт) станок-качалка скв. № (12 шт)
418 | Заземление оборудования добывающей скважины СК
419 | Разработка грунта в траншеях глубиной 0,7м барой в отвал, группа грунтов 2 V=90*0,7*0,3=18,9м3 | 1 м3 | 18.9
420 | Засыпка траншей и котлованов с перемещением грунта до 5 м бульдозерами, группа грунтов 2 | 1 м3 | 18.9
421 | Уплотнение грунта механизированным способом, группа грунтов: 2 | 1 м3 | 18.9
422 | Монтаж заземлителя горизонтального из стали: полосовой сечением 5х40мм2 в траншее на глубине 0,7м и надземно | 1 м / 1 кг | 90 / 141
423 | Монтаж проводника заземляющего открыто по строительным основаниям: из круглой стали диаметром 8 мм (L=1500 гибкий стальной проводник) | 1 шт / 1 кг | 18 / 7,2
424 | Монтаж проводника заземляющего открыто по строительным основаниям: из круглой стали диаметром 12 мм ( L=1500 гибкий стальной проводник в виде спирали) | 1 м / 1 кг | 27 / 23,85
425 | Монтаж проводника заземляющего сеч. 6мм2 с двумя наконечниками, П-500 | 1 шт | 9
426 | Заземление емкости производственных стоков V=5 м3
427 | Разработка грунта в траншеях глубиной 0,7м барой в отвал, группа грунтов 2 V=25*0,7*0,3=5,25м3 | 1 м3 | 5.25
428 | Засыпка траншей и котлованов с перемещением грунта до 5 м бульдозерами, группа грунтов 2 | 1 м3 | 5.25
429 | Уплотнение грунта механизированным способом, группа грунтов: 2 | 1 м3 | 5.25
430 | Монтаж вертикальных заземлителей из стали равнополочной угловой 5х50х50-В, механизированная забивка на глубину до 3 м на отметке -0,7м от уровня земли | 1 м / 1 кг | 6 / 23
431 | Монтаж заземлителя горизонтального из стали: полосовой сечением 5х40мм2 в траншее на глубине 0,7м | 1 м / 1 кг | 25 / 40
432 | Стойка для заземления автоцистерн (1 компл) для емкости производственных стоков
433 | Изготовление и монтаж стойки заземления автоцистерн из стали равнополочной угловой 5х50х50-В, крепление болтами М8-6gх50 в комплекте с гайками и шайбами | 1 шт / 1 м / 1 кг | 1 / 4,3 / 16,21
434 | Монтаж устройства заземления автоцистерн для отвода зарядов статического электричества со встроенным аккумулятором, с заземляющим проводником 7м, с зажимами IP1ExibsllCT6, ВУУК-УЗА-3В | 1 компл | 1
435 | Заземление емкости ливневых стоков V=25 м3
436 | Разработка грунта в траншеях глубиной 0,7м барой в отвал, группа грунтов 2 V=30*0,7*0,3=6,3м3 | 1 м3 | 6.3
437 | Засыпка траншей и котлованов с перемещением грунта до 5 м бульдозерами, группа грунтов 2 | 1 м3 | 6.3
438 | Уплотнение грунта механизированным способом, группа грунтов: 2 | 1 м3 | 6.3
439 | Монтаж вертикальных заземлителей из стали равнополочной угловой 5х50х50-В, механизированная забивка на глубину до 3 м на отметке -0,7м от уровня земли | 1 шт / 1 м / 1 кг | 6 / 23,0
440 | Монтаж заземлителя горизонтального из стали: полосовой сечением 5х40мм2 в траншее на глубине 0,7м | 1 м / 1 кг | 30 / 47
441 | Стойка для заземления автоцистерн (1 компл) для емкости ливневых стоков
442 | Изготовление и монтаж стойки заземления автоцистерн из стали равнополочной угловой 5х50х50-В, крепление болтами М8-6gх50 в комплекте с гайками и шайбами | 1 шт / 1 м / 1 кг | 1 / 4,3 / 16,21
443 | Монтаж устройства заземления автоцистерн для отвода зарядов статического электричества со встроенным аккумулятором, с заземляющим проводником 7м, с зажимами IP1ExibsllCT6, ВУУК-УЗА-3В | 1 компл | 1
444 | Зазаемление технологческого блока АГЗУ
445 | Разработка грунта в траншеях глубиной 0,7м барой в отвал, группа грунтов 2 V=70*0,7*0,3=14,7м3 | 1 м3 | 14.7
446 | Засыпка траншей и котлованов с перемещением грунта до 5 м бульдозерами, группа грунтов 2 | 1 м3 | 14.7
447 | Уплотнение грунта механизированным способом, группа грунтов: 2 | 1 м3 | 14.7
448 | Монтаж вертикальных заземлителей из стали равнополочной угловой 5х50х50-В, механизированная забивка на глубину до 3 м на отметке -0,7м от уровня земли | 1 шт / 1 м / 1 кг | 4 / 12 / 45,0
449 | Монтаж заземлителя горизонтального из стали: полосовой сечением 5х40мм2 в траншее на глубине 0,7м | 1 м / 1 кг | 70 / 110,0
450 | Изгтовление и монтаж гильзы из трубы 15х2,5-II, L=60мм (14шт) | 1 шт / 1кг | 14 / 1,0
451 | Монтаж заземляющего проводника из каната двойной свивки L=800мм, канат 8,3-ГЛ-IIЛ-1372(140) открыто по строительным основаниям | 1 шт / 1 кг | 7 / 1,3
452 | Заземление КТП № 1 (3 шт)
453 | Разработка грунта в траншеях глубиной 0,7м барой в отвал, группа грунтов 2 V=250*0,7*0,3=52,5м3 | 1 м3 | 52.5
454 | Засыпка траншей и котлованов с перемещением грунта до 5 м бульдозерами, группа грунтов 2 | 1 м3 | 52.5
455 | Уплотнение грунта механизированным способом, группа грунтов: 2 | 1 м3 | 52.5
456 | Монтаж вертикальных заземлителей из стали равнополочной угловой 5х50х50-В, механизированная забивка на глубину до 3 м на отметке -0,7м от уровня земли | 1 м / 1 кг | 48 / 180
457 | Монтаж заземлителя горизонтального из стали: полосовой сечением 5х40мм2 в траншее на глубине 0,7м | 1 м / 1 кг | 250 / 440
458 | Пусконаладочные работы по молниезащите и заземлению
459 | Молниезащита и заземление объектов обустройства куста
460 | Измерение сопротивления растеканию тока: заземлителя | 1 измерение | 5
461 | Измерение сопротивления растеканию тока: контура с диагональю до 20 м | 1 измерение | 5
462 | Проверка наличия цепи между заземлителями и заземленными элементами | 1 точка | 18
Автоматизация технологических процессов (проект-аналог № 1526-05-АТХ)
463 | Сети кабельные контрольные куста № 15, выкидная линия Д89 скважины № (12 шт), емкость ливневых стоков V=16м3
464 | Монтажные работы
465 | Монтаж контроллера телемеханизации скважины в комплекте с микроконтроллером А812-01, радиомодемом DM-9600-433-20, антенной АН5-433, блоком питания БП13.88, аккумуляторной батареей, контроллером бесперебойного питания, преобразователем 12/24В, КТС.8-05, черт. 42 7606.013.00.000 | 1 шт / 1 кг | 3 / 60,0
466 | Монтаж шкафа телемеханизации куста на базе контроллера SCADAPack, ШТИ.03.122-01 в комплекте с радиомодемом DM-9600-433 и антенной АШ-433 в БМА | 1 шт / 1 кг | 1 / 60,0
467 | Монтаж сигнализатора уровня в емкости производственных стоков, ПМП-152Е-М27(50)-УКМ20-(W5)24HP-L2100-D48х50хd21-ФЛК9 | 1 шт | 1
468 | Монтаж манометра взрывозащищенного сигнализирующего ДМ2005Сг1Ех исп. V 0…6,0Мпа, устанавливаемого на резьбовых соединениях | 1 шт / 1 кг | 12,0 / 66,0
469 | Монтаж индикатора тока ИТ-2Р на фазный провод оходящей линии к БМС в КТП | 1 шт / 1 кг | 12 / 0,6
470 | Монтаж блока питания = 24В, 15Вт на din-рейку в БМС | 1 шт | 12
471 | Монтаж автоматического выключателя 1-полюсного на 6А, ВА47-29-1Р 6А на din-рейку в БМС | 1 шт | 12
472 | Монтаж светосигнального индикатора, 24В (красный), IP66 на внешнюю стену БМА | 1 шт | 1
473 | Монаж реле 2П 24VDC c колодкой серии 95 на din-рейку в БМС | 1 шт | 12
474 | Монтажные работы
475 | Прокладка кабеля контрольного с ПВХ изоляцией КВВГнг(А)-LS сеч. 7х1,0мм2 | 1 м | 30
476 | Прокладка кабеля контрольного с ПВХ изоляцией КВВГнг(А)-LS сеч. 4х1,0мм2 | 1 м | 246
477 | Прокладка кабеля контрольного экранированный с ПВХ изоляцией КВВГЭнг(А)-LS сеч. 4х1,0мм2 | 1 м | 370
478 | Прокладка кабеля контрольного экранированный с ПВХ изоляцией КВВГЭнг(А)-LS сеч. 7х1,0мм3 | 1 м | 180
479 | Прокладка кабеля "витая пара" кат. 5е для внутренней прокладки 2х2х0,51, F/UTP, solid LSZH нг(А)-HF | 1 м | 6
480 | Прокладка кабеля силового с ПВХ изоляцией, ВВГнг(А)-LS, 3х1,5 | 1 м | 35
481 | Монтаж трубы стальной водогазопроводной диам. 20х2,8мм по установленным конструкциям | 1 м | 135
482 | Монтаж металлорукава герметичный в ПВХ изоляции д=20мм МРПИ 20 с использованием термоусаживаемых трубок ТТК-(2:1)-38/19 L = 2м, адаптера цангового "труба-рукав" АТР 20/20 (3/4") - 35шт, резьбвой крепежный элемент Ркв20-12шт | 1 м | 48
483 | Монтаж проходного клеммного зажима,2.5мм2,серый СВС.2 (ZCBC02GR) в шкафы на din-рейку с торцевым изолятором, серый, ZCB061GR (10 шт) и концевым фиксатором ВТО (10 шт) | 1 шт | 54
484 | траншея под кабель: Разработка грунта в траншеях глубиной 1м, шириной 0,2м экскаватором «обратная лопата», группа грунтов: 2: V=60*1*0,4=24*0,97=23,28м3 | 1 м / 1 м3 | 60 / 23,28
485 | Разработка грунта вручную в траншеях глубиной до 1м без креплений с откосами, группа грунтов: 2 | 1 м3 | 0.72
486 | Засыпка траншей и котлованов мягким грунтом с перемещением до 5 м бульдозерами, группа грунтов 2 | 1 м3 | 24
487 | Прокладка в траншее трубы двустенной гибкой гофрированной ПНД/ПВД Ду50мм с установкой муфты ремонтной канализационной д. 50мм - 12шт и манжеты переходной д. 50-20мм - 12шт. | 1 м | 140
488 | Прокладка в траншее над кабелем сигнальной ленты "Осторожно кабель" | 1 м | 60
489 | Монтаж заземляющего проводника: провод медный с ПВХ изоляцией с ж/з изоляцией ПуГВ сеч. 6мм2, 380В | 1 м | 18
490 | Устройство кабельных проводок в шкафах: провод монтажный медный с ПВХ изоляцией ПВ-3, сеч. 1,0 | 1 м | 20
491 | Монтаж импульсной трубки из трубы стальной бесшовной 14х1,6 по установленным конструкциям в комплекте с соединение ниппельное навертное с накидной гайкой М20х1,5 НСН-14-М20х1,5 Ст20 -12шт., соединение ниппельное ввертное с накидной гайкой М20х1,5 НСВ-14-М20х1,5 Ст20 - 12шт. | 1 м | 16
492 | Монтаж DIN-рейки, Omega3 | 1 шт | 3
493 | Монтаж заземляющего проводника открыто по установленным конструкциям из стали прокатной полосовой сеч. 4х40мм, ВТ-ВС-ПН-40х4, L=15 м | 1 м / 1 т | 15 / 0,02
494 | Монтаж кабельного канала с крышкой 50/2х20мм, ТМС | 1 м | 8
495 | Монтаж перфорированного лотка S5Combitech 150х80х3000мм в комплекте с крышкой с осн. 150мм, консолью BBL-40, гайками и винтами | 1 м | 12
496 | Монтаж телескопической мачты связи L=8м из комлекта поставки АГЗУ | 1 шт | 1
497 | Монтаж антенны АН5-433 из комплекта КТС на трубостойку стойки КТС | 1 шт | 3
498 | Монтаж антенны АШ-433 из комплекта шкафа ШТИ на трубостойку БМА | 1 шт | 1
499 | Стойка аппаратная для КТС (3 шт)
500 | Изготовление и монтаж стойки аппаратнорй под КТС из уголка 50х50х5, полосы 40х4, трубы 32х2,8мм, с использованием саморезов кровельных М6х32 - 24 шт | 1 шт / 1 т | 3 / 0,086
501 | Сверление вертикальных отверстий в бетонных конструкциях полов перфоратором глубиной 100 мм диаметром: 13 мм | 1 шт | 12
502 | для крепления стойки КТС: установка болтов анкерных с гайкой БСР М12х100 резьба М10 | 1 шт | 12
503 | Окраска металлических конструкций за 2 раза грунт-эмаль. ПФ-115 (цвет черный) V=2,32*0,19*2=0,88кг | 1 м2 | 2.32
504 | Присоединение к приборам электрических подводок под винт: с оконцеванием наконечником | 1 конец жилы | 266
Сети связи (проект-аналог РД № 1617-СС)
505 | Основной канал (ВОК)
506 | Установка управляемого коммутатора Qtech QSW-4530-30TX-POE с 2-я блоками питания QSW-M-4530-POE-AC | шт | 1
507 | Установка коммутатора Tfortis PSW-2G6F+ups-box | шт | 1
508 | Установка модуля SFP SNR-SFP-LX-20 | шт | 3
509 | Монтах кросса оптического 19" 1U на 24 порта SC SM 19.890.10.SC/SM-24 | шт | 1
510 | Монтаж шкафа для технологического запаса кабеля 600х900х300 (средний), ШРМ-3 600х900х300 | шт | 3
511 | Материалы
512 | Подвеска кабеля оптический 8-ми волоконный, самонесущий, ДПТс-П-08У-7кН | м | 7300
513 | Монтаж муфты МТОК-Н8/36-1КР3645-К | шт | 3
514 | Сварка волокон ВОК | шт | 40
Радиоканал (резервный радиоканал)
515 | Монтаж радиостанции диапазон 400-430МГц, Icom IC-F6013 (установка на полку в шкаф телемеханизации куста) | 1 шт | 1
516 | Монтаж кабеля ОРС-617 в р/ст для подключения внешних устройств из комплект поставки радиостанции Icom IC-F6013 | 1 шт | 1
517 | Монтаж модема НЕОД-4800 из комплекта поставки радиостанции Icom IC-F6013 (монтаж на DIN-рейку в шкаф телемеханизации куста) | 1 шт | 1
518 | Монтаж бесперебойного источника питания К-207-15 из комплекта поставки радиостанции Icom IC-F6013 (установка в шкаф телемеханизации куста) | 1 шт | 1
519 | Монтаж аккумулятора из комплекта поставки радиостанции Icom IC-F6013 (установка в шкаф телемеханизации куста) | 1 шт | 1
520 | Монтаж на мачту направленной антенны (волновой канал) Y4 UNF(L) из комплект поставки радиостанции Icom IC-F6013 МТП-6 | 1 шт | 1
521 | Установка грозоразрядника SP1000РW, Diamond из комплекта поставки радиостанции Icom IC-F6013 (установка в шкаф КТС) | 1 шт | 1
522 | Прокладка кабеля коаксиального DX-10а из комплекта поставки радиостанции Icom IC-F6013 по плоскому кабельросту типа «Решетка» и по мачте | 1 м | 15
523 | Монтаж проводника заземляющего из медного изолированного провода с ПВХ изоляцией с ж/з, ПуГВ сечением 6 мм2 открыто по строительным основаниям | 1 м | 5
524 | Монтаж проводника заземляющего открыто по строительным основаниям: из полосовой стали сечением 5х40-В | 1 м / 1 кг | 1 / 1,57
525 | Монтаж гофрированной трубы ПВХ (серия 9) диам. 20 с протяжкой, ДКС по установленным конструкциям, по стенам с креплением скобами | 1 м | 7
526 | Разделка ВЧ коаксиального кабеля со сплошной изоляцией в разъемы из комплекта поставки радиостанции Icom IC-F6013, в т.ч.: ВЧ разъем UNF U-113В - 3 шт. ВЧ разъем N N-112В (2,8 мм pin) - 1 шт. | 1 конец кабеля | 4
527 | Разъемы штепсельные с разделкой и включением экранированного кабеля, сечение жилы до 1 мм2, количество подключаемых жил: 14 шт, в т.ч. разъема последовательного порта типа DB9-male из комплекта поставки радиостанции Icom IC-F6013 | 1 шт. | 2
528 | Монтаж термоусаживаемой трубки с клеевым подслоем ТУТк 24/8 с коэф. усадки 3:1 (1 шт = 1,22м) | 1 м | 1
529 | Окраска металлических огрунтованных поверхностей: эмалью ХВ-0278 за 2 раза (с предварительной очитской поверхности щетками, обеспыливанием и обезжириванием поверхности) V=0,5*0,19*2=0,2кг | 1 м2 | 0.5
Нефтепровод от куста № 15 (сталь, диам. 89мм, L=300м)
530 | Подготовительные работы. Рекультивация
531 | Подготовительные работы
532 | Снятие растительного грунта толщиной 0,2м с перемещением до 5 м бульдозерами, группа грунтов: 1 V=300*5*0,2=1500*0,2=300м3 | 1 м2 / 1 м3 | 1500 / 300
533 | после окончания работ: Возврат растительного грунта бульдозерами с перемещением на расстояние до 5м, группа грунтов: 1 | 1 м2 / 1 м3 | 1500 / 300
534 | после окончания работ: Планировка территории бульдозерами, группа грунтов: 1 | 1 м2 | 1500
535 | Земляные работы
536 | Разработка траншеи экскаватором "обратная лопата", шириной 1,0м на глубину 0,94…1,83м (с учетом срезки растительного слоя) (средняя глубина заложения 1,4м), группа грунтов: 2 V=300*1,0*1,4*0,97=420*0,97=407,4м3, | 1 м3 | 407.4
537 | Разработка грунта вручную в траншеях глубиной до 2м без крепления без откосов, группа грунтов: 2 V=420-407,4=12,6 м3 | 1 м3 | 12.6
538 | Обратная засыпка траншей вручную, с уплотнением механизированным способом, группа грунтов: 2 | 1 м3 | 20.6
539 | Обратная засыпка траншей с перемещением грунта до 5 м бульдозерами, с уплотнением механизированным способом, группа грунтов: 2 | 1 м3 | 407.4
540 | Монтажные работы
541 | Сварка и монтаж трубопровода с укладкой в траншею из труб металлических диам. 89x6 сталь 20В с наружной 2х слойной высоко-усиленной изоляцией по ГОСТ 8732-78 | 1 м | 300
542 | Сварка и монтаж трубопровода из стальных бесшовных труб диам. 89х6мм, открыто по опорам | 1 м | 10
543 | Монтаж задвижки клиновой Ду80Ру, 4,0МПа в комплекте с ответными фланцами и крепежом (шпильки), ЗКЛ2-100-40, 30с41нж | 1 шт | 2
544 | Монтаж отвода крутоизогнутого 90 град. диам. 89х6мм | 1 шт / 1 м | 4 / 1,22
545 | Монтаж комплекта ЛИТКОР 89 конструкция № 1 на отводы, в составе на 1 м: праймер ПРИЗ - 0,05кг, мастичная лента ПРИМА 1 слой - 1,4 кг, полимерная оберточная лента с липким слоем ПВХ 1 слой - 0,402кг | 1 м | 4
546 | Монтаж комплекта ЛИТКОР 89 конструкция № 3 на стыки, в составе на 1 шт: праймер ПРИЗ - 0,05кг, мастичная лента ПРИМА 1 слой - 1,4 кг, муфта ИЗТМ-Р - 1шт | 1 стык | 40
547 | Монтаж опоры подвижной ОПБ 89-ХБ-Б-032.00, ТУ 3681-001-04698606-04 | 1 шт | 3
548 | Огрунтовка металлических поверхностей трубопроводов Ø89х6 за 2 раза грунтовкой ГФ-021 (с предварительной очисткой, обеспыливанием и обезжириванием поверхности): V=3,5*0,12*2=0,43 кг | 1 м2 | 3.5
549 | Окраска металлических поверхностей трубопроводов Ø89х6 за 2 раза эмалью ПФ-115 (цвет - черный) V=3,5*0,19*2=1,33 кг | 1 м2 | 3.5
550 | Установка знаков закрепления трассы (3 компл)
551 | Бурение ям диам.300 мм глубиной 1,0 м бурильно-крановыми машинами: на автомобиле, группа грунтов 2 Примечание: избыток грунта распределить по прилегающей территории | 1 шт./ 1 м3 | 5 / 0,4
552 | Устройство основания из уплотненного щебнем грунта, толщ. 50мм, щебень М600 фр. 10-20 мм V=0,004*3*1,3=0,01*1,3=0,02м3 | 1м3 | 0.01
553 | Монтаж стойки СКМ 4.45, серия 3.503.9-80 вып. 1 | 1 шт / 1 тн | 3 / 0,08
554 | Засыпка ям вручную песком средней крупности с уплотнением V=0,17*1,1=0,19м3 | 1 м3 | 0.17
555 | Засыпка ям вручную щебнем М600 фр.10-20 мм с уплотнением V=0,17*1,3=0,22м3 | 1 м3 | 0.17
556 | Изготовление и монтаж щита из листа 2х600х800мм (3*11,6кг=34,8 кг) для установки знаков закрепления трассы на местности крепление винтами 5х30.01 на стойках, в том числе нанесение надписей на знаки Примечание: взамен нанесения надписей краской возможно изготовление пластиковых табличек с надписями | 1 компл / 1 тн | 3 / 0,035
557 | Огрунтовка металлических поверхностей за 1 раз грунтовкой ГФ-021 (с предварительной очисткой, обеспыливанием и обезжириванием поверхности) V=6,2*0,12*1=0,74 кг | 1 м2 | 6.2
558 | Окраска металлических огрунтованных поверхностей: эмалью ПФ-115 за 2 раза (цвет - черный) V=6,2*0,19*2=2,4кг | 1 м2 | 6.2
559 | Контроль сварных соединений трубопроводов (работы выполняются силами "Заказчика" - по договору подряда с ООО "ЦБПО") Организациям - претендентам при расчёте тендерных смет данный раздел не учитывать.
560 | Контроль сварных соединений нефтепровода Ø89х6мм радиографическим методом (100 %) | 1 стык | 30
561 | Очистка и испытания полости трубопроводов (длина указана с учетом отводов и арматуры) (в соответствии с требованиями РЭ 22.21.21-002-30372160-2016)
562 | Очистка полости трубопроводов промывкой водой без пропуска очистных устройств для трубопроводов стальных диам. 89мм L=311,2 с учетом длины фасонных изделий | 1 м | 311.2
563 | Сбор и транспортировка воды после гидравлических испытаний прицеп-цистернами на расстояние 15 км (до УПН "Юськи") для последующей утилизации | 1 м3 | 3.2
564 | Гидравлическое испытание трубопроводов на прочность давлением Рисп=1,5*Рраб=1,5*4,0=6,0 МПа в течение 6 часов после укладки для трубопроводов Ø89х6мм | 1 м | 311.2
565 | Гидравлическое испытание трубопроводов на плотность давлением Рисп=Рраб=4,0 МПа в течение 12 часов для осмотра для трубопроводов Ø89х6мм | 1 м | 311.2
566 | Сбор и транспортировка воды после гидравлических испытаний прицеп-цистернами на расстояние 15 км (до УПН "Юськи") для последующей утилизации | 1 м3 | 3.2
Срок выполнения работ по обустройству скважин куста 15:
начало работ – июнь 2025 г.
окончание работ – декабрь 2025 г.
Протяженность дорог от п/б на ул. Гагарина, 75 до куста 15 Юськинского мн: - асфальтированная дорога - 47 км. - грунтовая дорога - 3,5 км.
Стоимость услуги должна включать все затраты «Подрядчика» (накладные, транспортные и другие расходы, связанные с оказанием данной услуги) и не подлежит корректировке в сторону увеличения.
В соответствии с Методикой определения сметной стоимости строительства, реконструкции, на объекте отсутствуют факторы, определяющие стесненные условия труда.
До заключения договора подряда, на стадии тендерных процедур, претендент обязан осуществить выезд на объект строительства для уточнения условий организации строительства с целью исключения несоответствий в РД (дефектных ведомостях) и в сметах к коммерческому предложению.
Необходимо постоянное присутствие ответственного представителя от лица, осуществляющего строительство, на строительной площадке.
ТМЦ, поставляемые Заказчиком, передаются Подрядчику по давальческой схеме. Доставка материалов поставки Заказчика от склада до объекта осуществляется Подрядчиком, кроме инертных материалов (песок, щебень, песчано-гравийная смесь). Данные материалы доставляются на объект Заказчиком. Подрядчик обязан обеспечить надлежащее хранение давальческих материалов на территории строительной площадки на период строительства, обеспечивающее их пригодность и сохранность.
Стоимость материалов Заказчика в сметные расчеты не включать.
При составлении сметной документации количество материалов необходимо учитывать с коэффициентом расхода, согласно сметных норм.
Лимитированные затраты (затраты на строительство временных зданий и сооружений, дополнительные затраты при производстве СМР в зимнее время, затраты на снегоборьбу и др.) определять в процентах от сметной стоимости СМР без учета стоимости материалов. Размеры норм лимитированных затрат не должны превышать нормативы, предусмотренные соответствующими Методиками действующей сметно-нормативной базы
Выполнить строительно-монтажные работы в соответствии с нормативными документами, актами, положениями и правилами, действующими на территории РФ и положениями, регламентами и приказами по АО «Белкамнефть» им. А.А. Волкова.
В составе исполнительной документации предоставить импортированный файл из электронного тахеометра (Пункт может быть исключен при использовании теодолита). Обработать данные съемки в виде углов и расстояний от станции к точкам съемки с уравниванием, в программе AutоCad. Выполнить расчет земляных работ и предоставить картограмму объемов земляных работ в формате dxf. и pdf.
Исполнительная геодезическая документация должна быть выполнена в соответствии с ГОСТ Р 51872-2019 и предоставляться в 2-х экземплярах на бумажном носителе и электронном в виде.
Подрядчик совместно с коммерческим предложением направляет согласие на обработку персональных данных в соответствии с приложением №3.3 к Техническому заданию.
Подрядчик для заключения договора подряда должен предоставить график производства работ с помесячным освоением в соответствии с приложением №3.4 к Техническому заданию.
Участие Подрядчика в СРО обязательно. К коммерческому предложению приложить выгрузку из реестра с официального сайта СРО.
При привлечении к выполнению строительных работ субподрядных организаций, участник тендера должен направить в адрес Заказчика перечень данных предприятий, письменное обоснование необходимости их привлечения и полный пакет документов, аналогичный документам, представляемым претендентом на участие в тендере.
Привлечение для выполнения работ субподрядных организаций возможно только при условии получения предварительного письменного согласования от Заказчика.
Подрядчик во всех случаях несет перед Заказчиком полную ответственность за неисполнение или ненадлежащее исполнение обязательств, привлекаемым субподрядчиком как за свои собственные действия.
Претендент, направивший заявку на участие в тендере заведомо принимает условия об ответственности контрагента и возможные штрафными санкциями, установленные Положением о договорной работе Общества.
В случае заключения договора подряда на производство строительно-монтажных работ, Подрядчик в течении 10 дней после подписания договора подряда должен предоставить действующий договор энергоснабжения или заключить вновь (при его отсутствии) с энергоснабжающей организацией в течении 30 дней с даты заключения договора подряда.
Условия оплаты: - в размере 80% от стоимости работ не ранее 90 (девяноста) и не позднее 120 (ста двадцати) календарных дней с момента подписания Заказчиком Актов о приемке выполненных работ формы КС-2, Справки о стоимости выполненных работ и затрат формы КС-3, счетов-фактур. -в размере 20% от стоимости работ не позднее 30 (тридцати) календарных дней с момента подписания Акта передачи Заказчику комплекта проверенной Исполнительной документации.

## прил. 3.4 к ТЗ
Приложение 3.4
КАЛЕНДАРНЫЙ ГРАФИК ПРОИЗВОДСТВА РАБОТ
Объект:__________________________________________________________________________________________________________________________________________________________________________________________________________
Договор: №_______________________ от "_____"________________________20____г. Срок начала работ:____________________________ Срок окончания работ:____________________________
№ п/п | Название вида работ | Исполнитель | Физические объемы | Трудозатраты | Стоимость работ без НДС | Дата начала | Дата окончания | Продолжительность в днях | ….2025 | [27 empty] | ...2025 г.
[9 empty] | 1 | 2 | 3 | 4 | 5 | 6 | 7 | 8 | 9 | 10 | 11 | 12 | 13 | 14 | 15 | 16 | 17 | 18 | 19 | 20 | 21 | 22 | 23 | 24 | 25 | 26 | 27 | 28 | 1 | 2 | 3 | 4 | 5 | 6 | 7
Работы по АС | bar: ….2025 1 to ….2025 20
1 | Разработка котлована |  | … м3 | … чел.ч. | bar: ….2025 1 to ….2025 3
2 | ….
3
4
5
6
7
8
Работы по ЭС
1 | Разработка траншеи |  | … м3 | … чел.ч.
2 | ….
3
4
5
| Сдача Объекта | [6 empty] | 1
1 | Проведение комиссии | [6 empty] | 1
ГРАФИК ПОТРЕБНОСТИ ЛЮДСКИХ РЕСУРСОВ
[8 empty] | 10 чел. | ….2025 10: 10 чел.
[8 empty] | 9 чел. | ….2025 7: 9 чел.
[8 empty] | 8 чел. | ….2025 17: 8 чел.; ….2025 21: 8 чел.
[8 empty] | 4 чел. | ….2025 1: 4 чел.; ….2025 4: 4 чел.; ….2025 13: 4; ….2025 19: 4 чел.; ….2025 28: 4 чел.; ...2025 г. 2: 4 чел.; ...2025 г. 4: 4 чел.
[8 empty] | 2 чел. | ….2025 6: 2; ...2025 г. 6: 2; ...2025 г. 7: 2
МЕСЯЧНОЕ ВЫПОЛНЕНИЕ
[6 empty] | Март 2025 г. с ТМЦ закзачичка без НДС |  |  | ….2025 1: 4 565 120 руб. 00 коп.
Март 2025 г. оборудование без НДС | bar: ….2025 1 to ….2025 25
[6 empty] | Февраль 2025 г. с ТМЦ закзачичка без НДС |  |  | ….2025 26: 286 123 руб. 50 коп.
Февраль 2025 г. оборудование без НДС | bar: ….2025 26 to ...2025 г. 7
ПОТРЕБНОСТЬ В ТЕХНИКЕ
[7 empty] | Техника | Продолжительность в днях | 1 | 2 | 3 | 4 | 5 | 6 | 7 | 8 | 9 | 10 | 11 | 12 | 13 | 14 | 15 | 16 | 17 | 18 | 19 | 20 | 21 | 22 | 23 | 24 | 25 | 26 | 27 | 28 | 1 | 2 | 3 | 4 | 5 | 6 | 7
[7 empty] | Эксковатор | 15 | bar: 1 to 6; 19 to 27
[7 empty] | Манипулятор | 10 | bar: 7 to 12; 17 to 18; 4 to 5
[7 empty] | Бетоновоз | 1 | bar: 13

## прил. 3.3 к ТЗ
Приложение 3.3