## Водовод от БГ БКНС-6
Приложение 3
Техническое задание
на участие в тендере на выполнение строительно-монтажных работ по
капитальному строительству
"Водовод от БГ БКНС-6 до скв. № 8205 куста № 40 Вятской площади Арланского нефтяного месторождения"
в Удмуртской Республике.
Информация о ЗАКАЗЧИКЕ работ и сведения необходимые для подготовки предложений.
Заказчик – ООО «Белкамнефть»
Месторождение: Вятская площадь Арланского нефтяного месторождения
Состав строительно-монтажных работ. Квалификационные требования к Подрядчику
Наименование работ: Строительно-монтажные работы на объектах АО «Белкамнефть» им. А.А. Волкова, стоимость работ определяется на основании актуальной редакции сборников базовых цен Федеральных единичных расценок (ФЕР-2020), в программе Гранд-смета, с использованием индексов ООО "Стройинформресурс" для пересчета в уровень цен первого месяца текущего квартала (1 кв. - январь; 2 кв. - апрель; 3 кв. - июль; 4 кв. - октябрь) для региона нахождения объекта строительства на период проведения тендерных процедур / на период строительства.
Обоснование: Дефектная ведость № 1-2025-2.1.7 от "01"апреля 2024 г.
№ п/п | Наименование | Ед. изм. | Осн. ТЗ
1 | 2 | 3 | 4
1 | "Водовод от БГ БКНС-6 до скв. № 8205 куста № 40 Вятской площади Арланского нефтяного месторождения" (Водовод соленой воды $114Х9 ДУ6506, инв. № 301201867 (606м) Водовод Д114 от точки врезки в "Водовод от БКНС-6 до скважины №6506" до скважины №8205, инв. № 120001110000754 (64м))
2 | Монтаж трубопровода L=770м
3 | Подготовительные работы и техническая рекультивация
4 | Снятие плодородного слоя грунта толщиной 0,3м, шириной 10м, механизированным способом, с перемещением в бурты на расстояние 10м, группа грунта 1 V=670*10*0,3=6700*0,3=2010м3 | 1 м2 / 1 м3 | 6700 / 2010
5 | Обратное перемещение плодородного слоя грунта из буртов механизированным способом, на расстояние до 10м, группа грунта 1 V=670*10*0,3=6700*0,3=2010м3 | 1 м3 | 2010
6 | Планировка плодородного слоя грунта механизированным способом, группа грунта 1 V=670*10*0,3=6700*0,3=2010м3 | 1 м2 / 1 м3 | 6700 / 2010
7 | Монтаж участка водовода
8 | Земляные работы для прокладки стеклопластикового трубопровода
9 | Разработка грунта в траншеях шириной 1,0м экскаватором, на среднюю глубину 1,5м (с учетом срезки растительного грунта h=1,2м), группа грунтов: 2 V=670*1,2*1,0*0,97=804*0,97=780м3 | 1 м / 1м3 | 670 / 780,0
10 | Разработка грунта вручную в траншеях глубиной до 1,4м, группа грунтов: 2 V=804-780=м3 | 1 м / 1м3 | 670 / 36,0
11 | Устройство уплотненной подсыпки из просеянного песка средней крупности, толщ. 0,2м, с уплотнением механизированным способом V=670*1,0*0,2*1,1=134*1,1=147,4м3 | 1 м3 | 134
12 | под трубу: Устройство мягкой подсыпки из просеяного песка средней крупности, толщ. 0,1м (без уплотнения) V=670*1,0*0,1*1,1=67м3 | 1 м3 | 67
13 | Заполнение пазух мягкой подсыпкой из просеяного песка средней крупности на высоту трубы 0,100м, с уплотнением V=Vпес-Vтр=(670*1,0*0,10-5,3)*1,1=61,7*1,1=67,9м3 где Vтр=5,3м3 | 1 м3 | 61.7
14 | над трубой: Устройство мягкой подсыпки из просеяного песка средней крупности, толщ. 0,1м (без уплотнения) V=670*1,0*0,1*1,1=67м3 | 1 м3 | 67
15 | Прокладка сигнального провода сечением 2,5-4мм (Провод спутник ПВ-1 450В 4,0 ГОСТ 31947-2012 в траншее над трубопроводом | 1 м | 675
16 | Прокладка в траншеенад трубопроводом сигнальной ленты детекционной "Водопровод" ЛСВД 200 с логотипом "Внимание! Водопровод" ширина 200мм, толщина 200мкм | 1 м | 675
17 | Засыпка траншей с перемещением грунта до 10 м бульдозерами (толщиной 0,7м), группа грунтов: 2 V=670*1,0*0,7=469м3 | 1 м3 | 469
18 | Устройство земляного вала над траншеей (для естественной осадки грунта) на высоту до 0,3м: перемещение грунта до 10 м бульдозерами, группа грунтов: 2 V=670*0,65*0,3=130,7м3 | 1 м3 | 130.7
19 | Распределение избытка грунта вдоль трассы: Перемещение грунта бульдозером до 3м с планировкой механизированным способом, толщиной слоя 0,2м, группа грунта, 2 V=804-469-130,7=204,3м3 | 1 м2 / 1 м3 | 1021,5 / 204,3
20 | Земляные работы для монтажа стального трубопровода L=110м (в районе БГ БКНС-6 и на кустовой площадке № 40, в т.ч 34м в местах пересечки, земляные работы выполняются вручную, 6 м - надземный укчасток) Примечание: срезка растительного грунта не требуется
21 | участок L=70м: Разработка траншеи экскаватором в отвал, глубиной до 1,2м, группа грунтов 2 V=70*1,0*1,2=84м3*0,97=81,5м3 | 1 м / 1 м3 | 70 / 81,5
22 | Доработка траншеи вручную, глубиной до 1,2м, группа грунтов 2 V=84 - 81,5=2,5м3 | 1 м / 1 м3 | 70 / 2,5
23 | Обратная засыпка траншеи бульдозером, с перемещением грунта выемки до 5 м, с уплотнением пазух траншеи, группа грунтов 2 | 1 м / 1 м3 | 70 / 84,0
24 | участок L=34м в районе БКНС-6, места пересечек с сущ. трубопроводами: Разработка траншеи вручную, глубиной до 1,2м, группа грунтов 2 V=34*1,0*1,2=40,8м3м3 | 1 м / 1 м3 | 34 / 40,8
25 | Обратная засыпка траншеи вручную, с уплотнением пазух траншеи, группа грунтов 2 | 1 м / 1 м3 | 34 / 40,8
26 | Восстановление дорожного полотна после укладки футляра открытым способом, планировка грунта механизирированным способом S=25*1,5=37,5м2 | 1 м2 | 37.5
27 | Монтажные работы
28 | Примечание: монтажные работы по монтажу водовода из стеклопластиковой трубы производятся при температуре не ниже -25градС.
29 | Сварка и монтаж трубопровода из металлической трубы диам. 114х9 НП-ВП ГОСТ 8731-74 с наружным 2-х слойным полимерным покрытием, тип УС ГОСТ Р 51164-98 (табл. 1, конструк. 2) и внутренним эпоксидным покрытием с укладкой в траншею | 1 м | 104
30 | Сварка и монтаж трубопровода из металлической трубы диам. 114х9 НП-ВП ГОСТ 8731-74 с наружным 2-х слойным полимерным покрытием, надземной прокладки | 1 м | 6
31 | Монтаж перехода концентрического 114х9-89х9-16-20 с приварными катушками не менее 200мм, с внутренним эпоксидным покрытием | 1 шт / 1 м | 1 / 0,52
32 | Монтаж отвода 90-R1,5-114х9-СТ.20-PN20 с приварными катушками 200мм, с внутренним эпоксидным покрытием, толщиной не менее 350мкм, ТУ 1390-017-39929189-2016 | 1 шт / 1 м | 4 / 3,22
33 | Монтаж тройника 114х9-89х9мм с внутренним эпоксидным покрытием толщиной не менее 350мкм | 1 шт / 1 м | 1 / 0,2
34 | Монтаж втулки внутренней защиты сварного шва CPS-114Х9 ТУ 1390-001-09308923-2012 для трубопрвоводов с антикоррозионным покрытием | 1 шт | 22
35 | Монтаж задвижки 65-210 ЗМС ст.20ГЛ с КОФ кл.A УХЛ1 ручная (Исполнение К2) | 1 шт / 1 т | 2 / 0,120
36 | Монтаж трубопроводов из труб стеклопластиковых линейных СПЛ раструб 100x19 МПа в траншее, в т.ч. 25м протаскивание в футляр учтено далее в т.ч.: - ремкомплект стеклопластиковый DN 100ММ PN 15,5МПА - 2 шт, - смазка TF-W - 1кг | 1 м | 670
37 | Монтаж отвода СПЛ 90-100x20.7 МПа стеклопластик | 1 шт / 1 м | 3 / 0,91
38 | Монтаж муфты стеклопластиковой СПЛ 100-20.7 МПа для соединения труб | 1 шт | 10
39 | Монтаж переводника приварного ЗСТ-05.100.365 100/ЗСТ-05.100.061 100-.-20.7 Мпа стеклопластик без покр. с катушками не менее 200мм с внутренним эпоксидным покрытием толщиной не менее 350мкм | 1 шт / 1 м | 4 / 1,6
40 | Монтаж патрубка трубного линейного 100x19 Мпа-2000 стеклопластик без покр. ниппель/ниппель | 1 шт | 6
41 | Монтаж комплекта изоляционных материалов на сварные стыки: покрытие Литкор КМ 114x500 ТУ 5772-010-55857963-2009 | 1 шт | 16
42 | Монтаж комплекта изоляционных материалов на отводы: покрытие Литкор КМ 273 ТУ 5772-010-55857963-2009 (длина с учетом катушек) | 1 м | 4
43 | Устройство футляров (открытый способ)
44 | Примечание: разработка грунта и обратная его засыпка учтены в разделе "Земляные работы", в т.ч. восстановление дорожного полотна после укладки футляра
45 | через а/дорогу: Сварка и монтаж футляра из трубы электрсварной диам. 325х8мм изоляция усиленного типа с укладкой в траншею открытым способом | 1 м | 25
46 | Протаскивание в футляр трубопровода из стальных труб диам. 114х9 НП-ВП ГОСТ 8731-74 с наружным 2-х слойным полимерным покрытием | 1 м | 25
47 | Монтаж спейсера 114 из 2-х сегментов в комплекте с крепежем | 1 кмп | 16
48 | Монтаж манжеты герметизирующей неразъемной MG 114/325 мм ТУ 2531-004-58330883-2013 с двумя хомутами | 1 кмп / 1 шт | 1 / 2,0
49 | Монтаж укрытия защитного манжеты герметизирующей УЗМГ 114/325 ТУ 2296-006-99173846-2009 в кормплекте с хомутами, стяжками и крепежом | 1 кмп / 1 шт | 1 / 2,0
50 | Монтаж комплекта изоляционных материалов на сварные стыки: покрытие Литкор КМ 325х500 ТУ 5772-010-55857963-2009 (для футляров) | 1 кмп | 2
51 | Указательные знаки (4 шт)
52 | Изготовление и монтаж указательных знаков из трубы (Труба НКТ группа К 73х5,5 ГОСТ 633-80 - 2,5м *4шт / 0,092т, лист толщ. 3мм - 0,014т) с нанесением текста на таблички (текст согласовать с Заказчиком) | 1 шт / 1 м / 1 т | 4 / 10,0 / 0,106
53 | для указательных знаков: Огрунтовка металлических поверхностей грунтовкой ГФ-021 за 1 раз (с предварительной очисткой поверхности щетками, обеспыливанием и обезжириванием поверхности) V=3*0,12*1=0,4кг | 1 м2 | 3
54 | Окраска ранее огрунтованных металлических поверхностей эмалью ПФ-115 за 2 раза V=3*0,19*2=1,2кг | 1 м2 | 3
55 | Очистка полости и испытание
56 | Очистка полости трубопроводов промывкой водой без пропуска очистных устройств для трубопроводов стальных диам. 114х9мм и стеклопластиковых СПЛ 100 L=782,5м (с учетом фасоных деталей) | 1 м | 786.45
57 | Сбор и транспортировка воды после гидравлических испытаний прицеп-цистернами на расстояние 20 км (до УПН "Вятка") для последующей утилизации | 1 м3 | 8.02
58 | Гидравлическое испытание трубопроводов на прочность давлением Рисп=1,1*Рраб=1,1*15,0=60 МПа в течение 12 часов после укладки для трубопроводов стальных диам. 114х9мм и стеклопластиковых СПЛ 100 L=782,5м (с учетом фасоных деталей) на прочность давлением Рисп.= 1,25Рраб=18,75МПа (Pраб=15 МПа) в течение 6 часов | 1 м | 786.45
59 | Гидравлическое испытание трубопроводов на герметичность давлением Рисп=Рраб=15,0 МПа в течение 12 часов после укладки для трубопроводов стальных диам. 114х9мм и стеклопластиковых СПЛ 100 L=782,5м (с учетом фасоных деталей) | 1 м | 786.45
60 | Сбор и транспортировка воды после гидравлических испытаний прицеп-цистернами на расстояние 20 км (до УПН "Вятка") для последующей утилизации | 1 м3 | 8.02
61 | Контроль сварных соединений трубопроводов (работы выполняются силами "Заказчика" - по договору подряда с ООО "ЦБПО") Организациям - претендентам при расчёте тендерных смет данный раздел не учитывать.
62 | Контроль сварных соединений трубопроводов Дн 114х9мм радиографическим методом (100 % стыков) | 1 стык | 24
Примечание: Демонтаж "Водовода Д114 от точки врезки в "Водовод от БКНС-6 до скважины №6506" до скважины №8205", инв. № 120001110000754 (L=64м) выполняется силами НГДУ-1 после оформления приказа на демонтаж основных средств.
Примечание: СМР работы предусмотрены в охранной зоне действующего водовода высокого давления. СМР выполнять на основании нормативных актов, регулирующих работы в охранных зонах действующих коммуникаций.
Срок выполнения работ: начало работ – август 2025 г. окончание работ – сентябрь 2025 г.
Точные сроки выполнения работ будут определены пунктом договора.
Склад материалов находится на промышленной базе п/б "Вятка", расстояние до объекта строительства: Протяженность дорог от п/базы "Вятка" до: - нефтепровод от АГЗУ-57 до секущей задвижки АГЗУ-14 - промысловая дорога - до 5км
Представителю подрячика необходимо обязательное присутствие на еженедельных производственных совещаниях по приглашению Заказчика
Перед началом производства работ на объекте Подрядчику необходимо разработать проект производства работ (ППР) и согласовать данный документ с Заказчиком.
До заключения договора подряда, на стадии тендерных процедур, претендент обязан осуществить выезд на объект строительства для уточнения условий организации строительства с целью исключения несоответствий в РД (дефектных ведомостях) и в сметах к коммерческому предложению.
В связи с тем, что строительство влечет за собой вскрытие дефектов, требующих выполнения некоторых сопутствующих работ, объемы работ могут быть скорректированы при приемке выполненных работ, в случае увеличения объемов работ с оформлением акта на дополнительные работы.
При составлении сметного расчета учесть коэффицент на стесненность, поскольку работы частично осуществляется на территории эксплуатируемого объекта без остановки рабочего процесса, при этом в зоне производства работ имеются действующие технологическое трубопроводы, кабельные сети, наличие стесненных условий для складирования материалов
Стоимость услуги должна включать все затраты «Подрядчика» (накладные, транспортные и другие расходы, связанные с оказанием данной услуги) и не подлежит корректировке в сторону увеличения.
ТМЦ, поставляемые Заказчиком, передаются Подрядчику по давальческой схеме. Доставка материалов поставки Заказчика от склада до объекта осуществляется Подрядчиком, кроме инертных материалов (песок, щебень, песчано-гравийная смесь). Данные материалы доставляются на объект Заказчиком. Подрядчик обязан обеспечить надлежащее хранение давальческих материалов на территории строительной площадки на период строительства, обеспечивающее их пригодность и сохранность.
Стоимость материалов Заказчика в сметные расчеты не включать.
При составлении сметной документации количество материалов необходимо учитывать с коэффициентом расхода, согласно сметных норм.
Лимитированные затраты (затраты на строительство временных зданий и сооружений, дополнительные затраты при производстве СМР в зимнее время, затраты на снегоборьбу и др.) определять в процентах от сметной стоимости СМР без учета стоимости материалов. Размеры норм лимитированных затрат не должны превышать нормативы, предусмотренные соответствующими Методиками действующей сметно-нормативной базы
Выполнить строительно-монтажные работы в соответствии с нормативными документами, актами, положениями и правилами, действующими на территории РФ и положениями, регламентами и приказами по АО «Белкамнефть» им. А.А. Волкова.
Производить демонтаж оборудования или конструкций на основании приказа Заказчика на демонтаж основных средств. Демонтируемые материалы и оборудование доставляются до склада силами Подрядчика.
Лимитированные затраты (затраты на строительство временных зданий и сооружений, дополнительные затраты при производстве СМР в зимнее время, затраты на снегоборьбу и др.) определять в процентах от сметной стоимости СМР без учета стоимости материалов. Размеры норм лимитированных затрат не должны превышать нормативы, предусмотренные соответствующими Методиками действующей сметно-нормативной базы
Исполнительная геодезическая документация должна быть выполнена в соответствии с ГОСТ Р 51872-2019 и предоставляться в 2-х экземплярах на бумажном носителе и электронном в виде.
Подрядчик совместно с коммерческим предложением направляет согласие на обработку персональных данных в соответствии с приложением №3.3 к Техническому заданию.
Подрядчик совместно с коммерческим предложением направляет нормативный график производства работ в соответствии с приложением №3.4 к Техническому заданию.
Участие Подрядчика в СРО обязательно. К коммерческому предложению приложить выгрузку из реестра с официального сайта СРО.
При привлечении к выполнению строительных работ субподрядных организаций, участник тендера должен направить в адрес Заказчика перечень данных предприятий, письменное обоснование необходимости их привлечения и полный пакет документов, аналогичный документам, представляемым претендентом на участие в тендере.
Привлечение для выполнения работ субподрядных организаций возможно только при условии получения предварительного письменного согласования от Заказчика.
Подрядчик во всех случаях несет перед Заказчиком полную ответственность за неисполнение или ненадлежащее исполнение обязательств, привлекаемым субподрядчиком как за свои собственные действия.
Претендент, направивший заявку на участие в тендере заведомо принимает условия об ответственности контрагента и возможные штрафными санкциями, установленные Положением о договорной работе Общества.
В случае заключения договора подряда на производство строительно-монтажных работ, Подрядчик в течении 10 дней после подписания договора подряда должен предоставить действующий договор энергоснабжения или заключить вновь (при его отсутствии) с энергоснабжающей организацией в течении 30 дней с даты заключения договора подряда.
Подрядчик, по завершению комлекса сварочных работ, самостоятельно напрямую направляет в ООО "ЦБПО" заявку для выполнение контроля сварных соединений трубопровода.
Условия оплаты: - в размере 80% от стоимости работ не ранее 90 (девяноста) и не позднее 120 (ста двадцати) календарных дней с момента подписания Заказчиком Актов о приемке выполненных работ формы КС-2, Справки о стоимости выполненных работ и затрат формы КС-3, счетов-фактур. -в размере 20% от стоимости работ не позднее 30 (тридцати) календарных дней с момента подписания Акта передачи Заказчику комплекта проверенной Исполнительной документации.

## Прил. 3.4 к ТЗ
Приложение 3.4
КАЛЕНДАРНЫЙ ГРАФИК ПРОИЗВОДСТВА РАБОТ
Объект:__________________________________________________________________________________________________________________________________________________________________________________________________________
Договор: №_______________________ от "_____"________________________20____г. Срок начала работ:____________________________ Срок окончания работ:____________________________
№ п/п | Название вида работ | Исполнитель | Физические объемы | Трудозатраты | Стоимость работ без НДС | Дата начала | Дата окончания | Продолжительность в днях | ….2025 | [27 empty] | ...2025 г.
[9 empty] | 1 | 2 | 3 | 4 | 5 | 6 | 7 | 8 | 9 | 10 | 11 | 12 | 13 | 14 | 15 | 16 | 17 | 18 | 19 | 20 | 21 | 22 | 23 | 24 | 25 | 26 | 27 | 28 | 1 | 2 | 3 | 4 | 5 | 6 | 7
Работы по АС | bar: ….2025 1 to ….2025 20
1 | Разработка котлована |  | … м3 | … чел.ч. | bar: ….2025 1 to ….2025 3
2 | ….
3
4
5
6
7
8
Работы по ЭС
1 | Разработка траншеи |  | … м3 | … чел.ч.
2 | ….
3
4
5
| Сдача Объекта | [6 empty] | 1
1 | Проведение комиссии | [6 empty] | 1
ГРАФИК ПОТРЕБНОСТИ ЛЮДСКИХ РЕСУРСОВ
[8 empty] | 10 чел. | ….2025 10: 10 чел.
[8 empty] | 9 чел. | ….2025 7: 9 чел.
[8 empty] | 8 чел. | ….2025 17: 8 чел.; ….2025 21: 8 чел.
[8 empty] | 4 чел. | ….2025 1: 4 чел.; ….2025 4: 4 чел.; ….2025 13: 4; ….2025 19: 4 чел.; ….2025 28: 4 чел.; ...2025 г. 2: 4 чел.; ...2025 г. 4: 4 чел.
[8 empty] | 2 чел. | ….2025 6: 2; ...2025 г. 6: 2; ...2025 г. 7: 2
МЕСЯЧНОЕ ВЫПОЛНЕНИЕ
[6 empty] | Сентябрь 2025 г. с ТМЦ закзачичка без НДС |  |  | ….2025 1: руб. 00 коп.
Сентябрь 2025 г. оборудование без НДС | bar: ….2025 1 to ….2025 25
[6 empty] | Октябрь 2025 г. с ТМЦ закзачичка без НДС |  |  | ….2025 26: руб. 50 коп.
Октябрь 2025 г. оборудование без НДС | bar: ….2025 26 to ...2025 г. 7
ПОТРЕБНОСТЬ В ТЕХНИКЕ
[7 empty] | Техника | Продолжительность в днях | 1 | 2 | 3 | 4 | 5 | 6 | 7 | 8 | 9 | 10 | 11 | 12 | 13 | 14 | 15 | 16 | 17 | 18 | 19 | 20 | 21 | 22 | 23 | 24 | 25 | 26 | 27 | 28 | 1 | 2 | 3 | 4 | 5 | 6 | 7
[7 empty] | Эксковатор | 15 | bar: 1 to 6; 19 to 27
[7 empty] | Манипулятор | 10 | bar: 7 to 12; 17 to 18; 4 to 5
[7 empty] | Бетоновоз | 1 | bar: 13

## прил. №3.3 к ТЗ
Приложение 3.3